https://al-teh.ru/product/zb32-16-teplovoe-rele/ | ZB32-1,6 Тепловое реле для контакторов DILM17 - DILM38, диапазон регулировки 1-1,6А | 278447 | https://al-teh.ru/wa-data/public/shop/products/30/13/1330/images/814/814.970.jpg | Серия - ZB32 | 2390.2 | Артикул 278447 Объем, дм3 0,289 Масса, кг 0,148 Ассортимент Реле со встроенным трансформатором ZB до 150 A Типоразмер ZB32 Чувствительность к выпадению фаз IEC/EN 60947, VDE 0660 часть 102 Описание Кнопка тестирования/выключения Кнопка сброса ручной/автоматика Неаварийноерасцепление Вид монтажа Прямой монтаж Вспомогательный контакт Замык. = замыкающий контакт 1 замыкающий контакт Разм. = размыкающий контакт 1 размыкающий контакт Применяемое для DILM17, DILM25, DILM32, DILM38, DILMF8, DILMF11, DILMF14, DILMF17, DILMF25,DILMF32, DIULM17, DIULM25, DIULM32, SDAINLM30, SDAINLM45, SDAINLM55 защита от короткого замыкания Общая информация Стандарты и предписания IEC/EN 60947, VDE 0660, UL, CSA Стойкость к климатическим воздействиям Влажный нагрев, постоянный, в соответствии с IEC 60068-2-78 Влажный нагрев,циклический, в соответствии с IEC 60068-2-30 Температура окружающей среды Рабочий диапазон согласно IEC/EN 60947. PTB: -5 °C - +55 °C разомкнут °C -25 - +55 в капсульном корпусе °C \- 25 - 40 Температурная компенсация постоянно Вес кг 0.15 Удароустойчивость g 10 Полусинус Длительность ударного воздействия 10 мс Класс защиты IP20 Защита от прикосновения при вертикальном управлении спереди (EN 50274) защита от прикосновения пальцами и тыльной стороной кистей рук Цепи главного тока Номинальная устойчивость к импульсу U imp В перем. тока 6000 Категория перенапряжения / степень загрязнения III/3 Номинальные выдерживаемые напряжения изоляции U i В 690 Номинальное напряжение U e В перем. тока 690 Безопасное разъединение согласно EN 61140 между вспомогательными контактами и цепями главного тока В перем. тока 440 между цепями главного тока В перем. тока 440 Электрические тепловые потери (3 контакта) нижнее значение диапазона настройки W 2.2 верхнее значение диапазона регулировки W 5.7 Поперечные сечения соединения мм? одножильный мм 2 1 x (1 - 6) 2 x (1 - 6) тонкопроволочный с оконечной муфтой мм 2 1 x (1 - 4) 2 x (1 - 4) одно- или многожильные AWG 18 - 8 Соединительный винт M4 Начальный пусковой момент Нм 1,8 Длина зачистки мм 10 Инструменты Отвертка с профилем Pozidriv Размер 2 Стандартная отвёртка мм 1 x 6 Цепи вспомогательного и управляющего тока Номинальная устойчивость к импульсу U imp В 4000 Категория перенапряжения / степень загрязнения III/3 Поперечные сечения соединения мм? одножильный мм 2 1 x (0,75 - 4) 2 x (0,75 - 4) тонкопроволочный с оконечной муфтой мм 2 1 x (0,75 - 2,5) 2 x (0,75 - 2,5) одно- или многожильные AWG 2 x (18 - 14) Соединительный винт M3,5 Начальный пусковой момент Нм 0,8 - 1,2 Длина зачистки мм 8 Инструменты Отвертка с профилем Pozidriv Размер 2 Стандартная отвёртка мм 1 x 6 Номинальное выдерживаемое напряжение изоляции вспомогательного контура U i В перем. тока 500 Номинальное напряжение U e В перем. тока 500 Безопасное разъединение согласно EN 61140 Между вспомогательными контактами В перем. тока 240 обычный термический ток I th A 6 Расчетный рабочий ток I e A AC-15 Замыкающие контакты 120 В I e A 6 220 В 230 В 240 В I e A 1.5 380 В 400 В 415 В I e A 0.5 500 В I e A 0.5 Размыкающие контакты 120 В I e A 1.5 220 В 230 В 240 В I e A 1.5 380 В 400 В 415 В I e A 0.9 500 В I e A 0.8 24 В I e A 0.9 60 В I e A 0.75 110 В I e A 0.4 220 В I e A 0.2 Примечание Расчетный постоянный рабочий ток DC-13, 60 В: вспомогательный контакт 0,6 A Стойкость к коротким замыканиям без сваривания макс. предохранитель A gG/gL 6 Технические характеристики для подтверждения типа конструкции Номинальный ток для указания потери мощности I n A 1.6 Потеря мощности на полюс, в зависимости от тока sub>vid W 1.9 Потеря мощности оборудования, в зависимости от тока sub>vid W 5.7 Статическая потеря мощности, не зависит от тока sub>vs W 0 Способность отдавать потери мощности sub>ve W 0 Мин. рабочая температура °C -25 Макс. рабочая температура °C 55 Проверка конструкции IEC/EN 61439 10.2 твёрдость материалов и деталей 10.2.2 Коррозионная стойкость Требования производственного стандарта выполнены. 10.2.3.1 Нагревостойкость изоляции Требования производственного стандарта выполнены. 10.2.3.2 Сопротивление изоляционных материалов при обычном нагреве Требования производственного стандарта выполнены. 10.2.3.3 Сопротивление изоляционных материалов при сильном нагреве Требования производственного стандарта выполнены. 10.2.4 Устойчивость к ультрафиолетовому излучению Требования производственного стандарта выполнены. 10.2.5 Подъём Не имеет значения, поскольку необходимо оценить всё коммутационноеоборудование. 10.2.6 Испытание на удар Не имеет значения, поскольку необходимо оценить всё коммутационноеоборудование. 10.2.7 Ярлыки Требования производственного стандарта выполнены. 10.3 Класс защиты изоляции Не имеет значения, поскольку необходимо оценить всё коммутационноеоборудование. 10.4 Воздушные промежутки и пути утечки тока Требования производственного стандарта выполнены. 10.5 Защита от удара электрическим током Не имеет значения, поскольку необходимо оценить всё коммутационноеоборудование. 10.6 Монтаж оборудования Не имеет значения, поскольку необходимо оценить всё коммутационноеоборудование. 10.7 Внутренние электрические цепи и соединения Находится в сфере ответственности компании, монтирующей распределительныеустройства. 10.8 Подключения проводов, введённых снаружи Находится в сфере ответственности компании, монтирующей распределительныеустройства. 10.9 Свойства изоляции 10.9.2 Электрическая прочность при рабочей частоте Находится в сфере ответственности компании, монтирующей распределительныеустройства. 10.9.3 Прочность по отношению к импульсному напряжению Находится в сфере ответственности компании, монтирующей распределительныеустройства. 10.9.4 Проверка оболочек кабелей из изолирующего материала Находится в сфере ответственности компании, монтирующей распределительныеустройства. 10.10 Нагрев Расчёт параметров нагрева находится в сфере ответственности компании,монтирующей распределительные устройства. Компания Eaton указывает данные попотере мощности устройств. 10.11 Стойкость к коротким замыканиям Находится в сфере ответственности компании, монтирующей распределительныеустройства. Соблюдать указания для коммутационных устройств. 10.12 Электромагнитная совместимость Находится в сфере ответственности компании, монтирующей распределительныеустройства. Соблюдать указания для коммутационных устройств. 10.13 Механическая функция Для устройства требования считаются выполненными, если были соблюдены данныеинструкции по монтажу (IL). Low-voltage industrial components (EG000017) / Thermal overload relay(EC000106) Electric engineering, automation, process control engineering / Low-voltageswitch technology / Overload protection device / Thermal overload relay(ecl@ss8.1-27-37-15-01 [AKF075011]) Adjustable current range A 1 - 1.6 Max. rated operation voltage Ue V 690 Mounting method Direct attachment Type of electrical connection of main circuit Screw connection Number of auxiliary contacts as normally closed contact 1 Number of auxiliary contacts as normally open contact 1 Number of auxiliary contacts as change-over contact 0 Release class CLASS 10 Product Standards IEC/EN 60947-4-1; UL 60947-4-1; CSA - C22.2 No. 60947-4-1-14; CE marking UL File No. E29184 UL Category Control No. NKCR CSA File No. 12528 CSA Class No. 3211-03 North America Certification UL listed, CSA certified Specially designed for North America No Suitable for Branch circuits Max. Voltage Rating 600 V AC Degree of Protection IEC: IP20, UL/CSA Type: - | [1328 empty] | 0.289 | 0.148 | [16 empty] | sub>vid | sub>vs | sub>ve | [37 empty] | I |  | I | I | [35 empty] | I | [125 empty] | I | [628 empty] | I |  | I | [6 empty] | U |  | U |  | I | [48 empty] | U | [64 empty] | I | [20 empty] | I | [146 empty] | I |  |  |  | sub>vid | [1652 empty] | I
https://al-teh.ru/product/zb32-10-teplovoe-rele/ | ZB32-10 Тепловое реле для контакторов DILM17 - DILM38, диапазон регулировки 6-10А | 278451 | https://al-teh.ru/wa-data/public/shop/products/34/13/1334/images/815/815.970.jpg | Серия - ZB32 | 2468.4 | Артикул 278451 Объем, дм3 0,289 Масса, кг 0,151 Ассортимент Реле со встроенным трансформатором ZB до 150 A Типоразмер ZB32 Чувствительность к выпадению фаз IEC/EN 60947, VDE 0660 часть 102 Описание Кнопка тестирования/выключения Кнопка сброса ручной/автоматика Неаварийноерасцепление Вид монтажа Прямой монтаж Вспомогательный контакт Замык. = замыкающий контакт 1 замыкающий контакт Разм. = размыкающий контакт 1 размыкающий контакт Применяемое для DILM17, DILM25, DILM32, DILM38, DILMF8, DILMF11, DILMF14, DILMF17, DILMF25,DILMF32, DIULM17, DIULM25, DIULM32, SDAINLM30, SDAINLM45, SDAINLM55 защита от короткого замыкания Общая информация Стандарты и предписания IEC/EN 60947, VDE 0660, UL, CSA Стойкость к климатическим воздействиям Влажный нагрев, постоянный, в соответствии с IEC 60068-2-78 Влажный нагрев,циклический, в соответствии с IEC 60068-2-30 Температура окружающей среды Рабочий диапазон согласно IEC/EN 60947. PTB: -5 °C - +55 °C разомкнут °C -25 - +55 в капсульном корпусе °C \- 25 - 40 Температурная компенсация постоянно Вес кг 0.15 Удароустойчивость g 10 Полусинус Длительность ударного воздействия 10 мс Класс защиты IP20 Защита от прикосновения при вертикальном управлении спереди (EN 50274) защита от прикосновения пальцами и тыльной стороной кистей рук Цепи главного тока Номинальная устойчивость к импульсу U imp В перем. тока 6000 Категория перенапряжения / степень загрязнения III/3 Номинальные выдерживаемые напряжения изоляции U i В 690 Номинальное напряжение U e В перем. тока 690 Безопасное разъединение согласно EN 61140 между вспомогательными контактами и цепями главного тока В перем. тока 440 между цепями главного тока В перем. тока 440 Электрические тепловые потери (3 контакта) нижнее значение диапазона настройки W 2.2 верхнее значение диапазона регулировки W 6 Поперечные сечения соединения мм? одножильный мм 2 1 x (1 - 6) 2 x (1 - 6) тонкопроволочный с оконечной муфтой мм 2 1 x (1 - 4) 2 x (1 - 4) одно- или многожильные AWG 18 - 8 Соединительный винт M4 Начальный пусковой момент Нм 1,8 Длина зачистки мм 10 Инструменты Отвертка с профилем Pozidriv Размер 2 Стандартная отвёртка мм 1 x 6 Цепи вспомогательного и управляющего тока Номинальная устойчивость к импульсу U imp В 4000 Категория перенапряжения / степень загрязнения III/3 Поперечные сечения соединения мм? одножильный мм 2 1 x (0,75 - 4) 2 x (0,75 - 4) тонкопроволочный с оконечной муфтой мм 2 1 x (0,75 - 2,5) 2 x (0,75 - 2,5) одно- или многожильные AWG 2 x (18 - 14) Соединительный винт M3,5 Начальный пусковой момент Нм 0,8 - 1,2 Длина зачистки мм 8 Инструменты Отвертка с профилем Pozidriv Размер 2 Стандартная отвёртка мм 1 x 6 Номинальное выдерживаемое напряжение изоляции вспомогательного контура U i В перем. тока 500 Номинальное напряжение U e В перем. тока 500 Безопасное разъединение согласно EN 61140 Между вспомогательными контактами В перем. тока 240 обычный термический ток I th A 6 Расчетный рабочий ток I e A AC-15 Замыкающие контакты 120 В I e A 6 220 В 230 В 240 В I e A 1.5 380 В 400 В 415 В I e A 0.5 500 В I e A 0.5 Размыкающие контакты 120 В I e A 1.5 220 В 230 В 240 В I e A 1.5 380 В 400 В 415 В I e A 0.9 500 В I e A 0.8 24 В I e A 0.9 60 В I e A 0.75 110 В I e A 0.4 220 В I e A 0.2 Примечание Расчетный постоянный рабочий ток DC-13, 60 В: вспомогательный контакт 0,6 A Стойкость к коротким замыканиям без сваривания макс. предохранитель A gG/gL 6 Технические характеристики для подтверждения типа конструкции Номинальный ток для указания потери мощности I n A 10 Потеря мощности на полюс, в зависимости от тока sub>vid W 2 Потеря мощности оборудования, в зависимости от тока sub>vid W 6 Статическая потеря мощности, не зависит от тока sub>vs W 0 Способность отдавать потери мощности sub>ve W 0 Мин. рабочая температура °C -25 Макс. рабочая температура °C 55 Проверка конструкции IEC/EN 61439 10.2 твёрдость материалов и деталей 10.2.2 Коррозионная стойкость Требования производственного стандарта выполнены. 10.2.3.1 Нагревостойкость изоляции Требования производственного стандарта выполнены. 10.2.3.2 Сопротивление изоляционных материалов при обычном нагреве Требования производственного стандарта выполнены. 10.2.3.3 Сопротивление изоляционных материалов при сильном нагреве Требования производственного стандарта выполнены. 10.2.4 Устойчивость к ультрафиолетовому излучению Требования производственного стандарта выполнены. 10.2.5 Подъём Не имеет значения, поскольку необходимо оценить всё коммутационноеоборудование. 10.2.6 Испытание на удар Не имеет значения, поскольку необходимо оценить всё коммутационноеоборудование. 10.2.7 Ярлыки Требования производственного стандарта выполнены. 10.3 Класс защиты изоляции Не имеет значения, поскольку необходимо оценить всё коммутационноеоборудование. 10.4 Воздушные промежутки и пути утечки тока Требования производственного стандарта выполнены. 10.5 Защита от удара электрическим током Не имеет значения, поскольку необходимо оценить всё коммутационноеоборудование. 10.6 Монтаж оборудования Не имеет значения, поскольку необходимо оценить всё коммутационноеоборудование. 10.7 Внутренние электрические цепи и соединения Находится в сфере ответственности компании, монтирующей распределительныеустройства. 10.8 Подключения проводов, введённых снаружи Находится в сфере ответственности компании, монтирующей распределительныеустройства. 10.9 Свойства изоляции 10.9.2 Электрическая прочность при рабочей частоте Находится в сфере ответственности компании, монтирующей распределительныеустройства. 10.9.3 Прочность по отношению к импульсному напряжению Находится в сфере ответственности компании, монтирующей распределительныеустройства. 10.9.4 Проверка оболочек кабелей из изолирующего материала Находится в сфере ответственности компании, монтирующей распределительныеустройства. 10.10 Нагрев Расчёт параметров нагрева находится в сфере ответственности компании,монтирующей распределительные устройства. Компания Eaton указывает данные попотере мощности устройств. 10.11 Стойкость к коротким замыканиям Находится в сфере ответственности компании, монтирующей распределительныеустройства. Соблюдать указания для коммутационных устройств. 10.12 Электромагнитная совместимость Находится в сфере ответственности компании, монтирующей распределительныеустройства. Соблюдать указания для коммутационных устройств. 10.13 Механическая функция Для устройства требования считаются выполненными, если были соблюдены данныеинструкции по монтажу (IL). Low-voltage industrial components (EG000017) / Thermal overload relay(EC000106) Electric engineering, automation, process control engineering / Low-voltageswitch technology / Overload protection device / Thermal overload relay(ecl@ss8.1-27-37-15-01 [AKF075011]) Adjustable current range A 6 - 10 Max. rated operation voltage Ue V 690 Mounting method Direct attachment Type of electrical connection of main circuit Screw connection Number of auxiliary contacts as normally closed contact 1 Number of auxiliary contacts as normally open contact 1 Number of auxiliary contacts as change-over contact 0 Release class CLASS 10 Product Standards IEC/EN 60947-4-1; UL 60947-4-1; CSA - C22.2 No. 60947-4-1-14; CE marking UL File No. E29184 UL Category Control No. NKCR CSA File No. 12528 CSA Class No. 3211-03 North America Certification UL listed, CSA certified Specially designed for North America No Suitable for Branch circuits Max. Voltage Rating 600 V AC Degree of Protection IEC: IP20, UL/CSA Type: - | [1328 empty] | 0.289 | 0.151 | [16 empty] | sub>vid | sub>vs | sub>ve | [37 empty] | I |  | I | I | [35 empty] | I | [125 empty] | I | [628 empty] | I |  | I | [6 empty] | U |  | U |  | I | [48 empty] | U | [64 empty] | I | [20 empty] | I | [146 empty] | I |  |  |  | sub>vid | [1652 empty] | I
https://al-teh.ru/product/zb32-16-teplovoe-rele_4x/ | ZB32-16 Тепловое реле для контакторов DILM17 - DILM38, диапазон регулировки 10-16А | 278452 | https://al-teh.ru/wa-data/public/shop/products/35/13/1335/images/816/816.970.jpg | Серия - ZB32 | 2542.35 | Артикул 278452 Объем, дм3 0,289 Масса, кг 0,153 Ассортимент Реле со встроенным трансформатором ZB до 150 A Ассортимент Дополнительное оснащение Принадлежности реле защиты электродвигателей Типоразмер ZB32 Чувствительность к выпадению фаз IEC/EN 60947, VDE 0660 часть 102 Описание Кнопка тестирования/выключения Кнопка сброса ручной/автоматика Неаварийноерасцепление Вид монтажа Прямой монтаж Вспомогательный контакт Замык. = замыкающий контакт 1 замыкающий контакт Разм. = размыкающий контакт 1 размыкающий контакт Применяемое для DILM17, DILM25, DILM32, DILM38, DILMF8, DILMF11, DILMF14, DILMF17, DILMF25,DILMF32, DIULM17, DIULM25, DIULM32, SDAINLM30, SDAINLM45, SDAINLM55,DS7-34…SX016… защита от короткого замыкания Общая информация Стандарты и предписания IEC/EN 60947, VDE 0660, UL, CSA Стойкость к климатическим воздействиям Влажный нагрев, постоянный, в соответствии с IEC 60068-2-78 Влажный нагрев,циклический, в соответствии с IEC 60068-2-30 Температура окружающей среды Рабочий диапазон согласно IEC/EN 60947. PTB: -5 °C - +55 °C разомкнут °C -25 - +55 в капсульном корпусе °C \- 25 - 40 Температурная компенсация постоянно Вес кг 0.15 Удароустойчивость g 10 Полусинус Длительность ударного воздействия 10 мс Класс защиты IP20 Защита от прикосновения при вертикальном управлении спереди (EN 50274) защита от прикосновения пальцами и тыльной стороной кистей рук Цепи главного тока Номинальная устойчивость к импульсу U imp В перем. тока 6000 Категория перенапряжения / степень загрязнения III/3 Номинальные выдерживаемые напряжения изоляции U i В 690 Номинальное напряжение U e В перем. тока 690 Безопасное разъединение согласно EN 61140 между вспомогательными контактами и цепями главного тока В перем. тока 440 между цепями главного тока В перем. тока 440 Электрические тепловые потери (3 контакта) нижнее значение диапазона настройки W 3 верхнее значение диапазона регулировки W 5.4 Поперечные сечения соединения мм? одножильный мм 2 1 x (1 - 6) 2 x (1 - 6) тонкопроволочный с оконечной муфтой мм 2 1 x (1 - 4) 2 x (1 - 4) одно- или многожильные AWG 18 - 8 Соединительный винт M4 Начальный пусковой момент Нм 1,8 Длина зачистки мм 10 Инструменты Отвертка с профилем Pozidriv Размер 2 Стандартная отвёртка мм 1 x 6 Цепи вспомогательного и управляющего тока Номинальная устойчивость к импульсу U imp В 4000 Категория перенапряжения / степень загрязнения III/3 Поперечные сечения соединения мм? одножильный мм 2 1 x (0,75 - 4) 2 x (0,75 - 4) тонкопроволочный с оконечной муфтой мм 2 1 x (0,75 - 2,5) 2 x (0,75 - 2,5) одно- или многожильные AWG 2 x (18 - 14) Соединительный винт M3,5 Начальный пусковой момент Нм 0,8 - 1,2 Длина зачистки мм 8 Инструменты Отвертка с профилем Pozidriv Размер 2 Стандартная отвёртка мм 1 x 6 Номинальное выдерживаемое напряжение изоляции вспомогательного контура U i В перем. тока 500 Номинальное напряжение U e В перем. тока 500 Безопасное разъединение согласно EN 61140 Между вспомогательными контактами В перем. тока 240 обычный термический ток I th A 6 Расчетный рабочий ток I e A AC-15 Замыкающие контакты 120 В I e A 6 220 В 230 В 240 В I e A 1.5 380 В 400 В 415 В I e A 0.5 500 В I e A 0.5 Размыкающие контакты 120 В I e A 1.5 220 В 230 В 240 В I e A 1.5 380 В 400 В 415 В I e A 0.9 500 В I e A 0.8 24 В I e A 0.9 60 В I e A 0.75 110 В I e A 0.4 220 В I e A 0.2 Примечание Расчетный постоянный рабочий ток DC-13, 60 В: вспомогательный контакт 0,6 A Стойкость к коротким замыканиям без сваривания макс. предохранитель A gG/gL 6 Технические характеристики для подтверждения типа конструкции Номинальный ток для указания потери мощности I n A 16 Потеря мощности на полюс, в зависимости от тока sub>vid W 1.8 Потеря мощности оборудования, в зависимости от тока sub>vid W 5.4 Статическая потеря мощности, не зависит от тока sub>vs W 0 Способность отдавать потери мощности sub>ve W 0 Мин. рабочая температура °C -25 Макс. рабочая температура °C 55 Проверка конструкции IEC/EN 61439 10.2 твёрдость материалов и деталей 10.2.2 Коррозионная стойкость Требования производственного стандарта выполнены. 10.2.3.1 Нагревостойкость изоляции Требования производственного стандарта выполнены. 10.2.3.2 Сопротивление изоляционных материалов при обычном нагреве Требования производственного стандарта выполнены. 10.2.3.3 Сопротивление изоляционных материалов при сильном нагреве Требования производственного стандарта выполнены. 10.2.4 Устойчивость к ультрафиолетовому излучению Требования производственного стандарта выполнены. 10.2.5 Подъём Не имеет значения, поскольку необходимо оценить всё коммутационноеоборудование. 10.2.6 Испытание на удар Не имеет значения, поскольку необходимо оценить всё коммутационноеоборудование. 10.2.7 Ярлыки Требования производственного стандарта выполнены. 10.3 Класс защиты изоляции Не имеет значения, поскольку необходимо оценить всё коммутационноеоборудование. 10.4 Воздушные промежутки и пути утечки тока Требования производственного стандарта выполнены. 10.5 Защита от удара электрическим током Не имеет значения, поскольку необходимо оценить всё коммутационноеоборудование. 10.6 Монтаж оборудования Не имеет значения, поскольку необходимо оценить всё коммутационноеоборудование. 10.7 Внутренние электрические цепи и соединения Находится в сфере ответственности компании, монтирующей распределительныеустройства. 10.8 Подключения проводов, введённых снаружи Находится в сфере ответственности компании, монтирующей распределительныеустройства. 10.9 Свойства изоляции 10.9.2 Электрическая прочность при рабочей частоте Находится в сфере ответственности компании, монтирующей распределительныеустройства. 10.9.3 Прочность по отношению к импульсному напряжению Находится в сфере ответственности компании, монтирующей распределительныеустройства. 10.9.4 Проверка оболочек кабелей из изолирующего материала Находится в сфере ответственности компании, монтирующей распределительныеустройства. 10.10 Нагрев Расчёт параметров нагрева находится в сфере ответственности компании,монтирующей распределительные устройства. Компания Eaton указывает данные попотере мощности устройств. 10.11 Стойкость к коротким замыканиям Находится в сфере ответственности компании, монтирующей распределительныеустройства. Соблюдать указания для коммутационных устройств. 10.12 Электромагнитная совместимость Находится в сфере ответственности компании, монтирующей распределительныеустройства. Соблюдать указания для коммутационных устройств. 10.13 Механическая функция Для устройства требования считаются выполненными, если были соблюдены данныеинструкции по монтажу (IL). Low-voltage industrial components (EG000017) / Thermal overload relay(EC000106) Electric engineering, automation, process control engineering / Low-voltageswitch technology / Overload protection device / Thermal overload relay(ecl@ss8.1-27-37-15-01 [AKF075011]) Adjustable current range A 10 - 16 Max. rated operation voltage Ue V 690 Mounting method Direct attachment Type of electrical connection of main circuit Screw connection Number of auxiliary contacts as normally closed contact 1 Number of auxiliary contacts as normally open contact 1 Number of auxiliary contacts as change-over contact 0 Release class CLASS 10 Product Standards IEC/EN 60947-4-1; UL 60947-4-1; CSA - C22.2 No. 60947-4-1-14; CE marking UL File No. E29184 UL Category Control No. NKCR CSA File No. 12528 CSA Class No. 3211-03 North America Certification UL listed, CSA certified Specially designed for North America No Suitable for Branch circuits Max. Voltage Rating 600 V AC Degree of Protection IEC: IP20, UL/CSA Type: - | [1328 empty] | 0.289 | 0.153 | [16 empty] | sub>vid | sub>vs | sub>ve | [37 empty] | I |  | I | I | [35 empty] | I | [125 empty] | I | [628 empty] | I |  | I | [6 empty] | U |  | U |  | I | [48 empty] | U | [64 empty] | I | [20 empty] | I | [146 empty] | I |  |  |  | sub>vid | [1652 empty] | I
https://al-teh.ru/product/zb32-24-teplovoe-rele/ | ZB32-2,4 Тепловое реле для контакторов DILM17 - DILM38, диапазон регулировки 1,6-2,4А | 278448 | https://al-teh.ru/wa-data/public/shop/products/31/13/1331/images/817/817.970.jpg | Серия - ZB32 | 2390.2 | Артикул 278448 Объем, дм3 0,289 Масса, кг 0,148 Ассортимент Реле со встроенным трансформатором ZB до 150 A Типоразмер ZB32 Чувствительность к выпадению фаз IEC/EN 60947, VDE 0660 часть 102 Описание Кнопка тестирования/выключения Кнопка сброса ручной/автоматика Неаварийноерасцепление Вид монтажа Прямой монтаж Вспомогательный контакт Замык. = замыкающий контакт 1 замыкающий контакт Разм. = размыкающий контакт 1 размыкающий контакт Применяемое для DILM17, DILM25, DILM32, DILM38, DILMF8, DILMF11, DILMF14, DILMF17, DILMF25,DILMF32, DIULM17, DIULM25, DIULM32, SDAINLM30, SDAINLM45, SDAINLM55 защита от короткого замыкания Общая информация Стандарты и предписания IEC/EN 60947, VDE 0660, UL, CSA Стойкость к климатическим воздействиям Влажный нагрев, постоянный, в соответствии с IEC 60068-2-78 Влажный нагрев,циклический, в соответствии с IEC 60068-2-30 Температура окружающей среды Рабочий диапазон согласно IEC/EN 60947. PTB: -5 °C - +55 °C разомкнут °C -25 - +55 в капсульном корпусе °C \- 25 - 40 Температурная компенсация постоянно Вес кг 0.15 Удароустойчивость g 10 Полусинус Длительность ударного воздействия 10 мс Класс защиты IP20 Защита от прикосновения при вертикальном управлении спереди (EN 50274) защита от прикосновения пальцами и тыльной стороной кистей рук Цепи главного тока Номинальная устойчивость к импульсу U imp В перем. тока 6000 Категория перенапряжения / степень загрязнения III/3 Номинальные выдерживаемые напряжения изоляции U i В 690 Номинальное напряжение U e В перем. тока 690 Безопасное разъединение согласно EN 61140 между вспомогательными контактами и цепями главного тока В перем. тока 440 между цепями главного тока В перем. тока 440 Электрические тепловые потери (3 контакта) нижнее значение диапазона настройки W 2.5 верхнее значение диапазона регулировки W 5.7 Поперечные сечения соединения мм? одножильный мм 2 1 x (1 - 6) 2 x (1 - 6) тонкопроволочный с оконечной муфтой мм 2 1 x (1 - 4) 2 x (1 - 4) одно- или многожильные AWG 18 - 8 Соединительный винт M4 Начальный пусковой момент Нм 1,8 Длина зачистки мм 10 Инструменты Отвертка с профилем Pozidriv Размер 2 Стандартная отвёртка мм 1 x 6 Цепи вспомогательного и управляющего тока Номинальная устойчивость к импульсу U imp В 4000 Категория перенапряжения / степень загрязнения III/3 Поперечные сечения соединения мм? одножильный мм 2 1 x (0,75 - 4) 2 x (0,75 - 4) тонкопроволочный с оконечной муфтой мм 2 1 x (0,75 - 2,5) 2 x (0,75 - 2,5) одно- или многожильные AWG 2 x (18 - 14) Соединительный винт M3,5 Начальный пусковой момент Нм 0,8 - 1,2 Длина зачистки мм 8 Инструменты Отвертка с профилем Pozidriv Размер 2 Стандартная отвёртка мм 1 x 6 Номинальное выдерживаемое напряжение изоляции вспомогательного контура U i В перем. тока 500 Номинальное напряжение U e В перем. тока 500 Безопасное разъединение согласно EN 61140 Между вспомогательными контактами В перем. тока 240 обычный термический ток I th A 6 Расчетный рабочий ток I e A AC-15 Замыкающие контакты 120 В I e A 6 220 В 230 В 240 В I e A 1.5 380 В 400 В 415 В I e A 0.5 500 В I e A 0.5 Размыкающие контакты 120 В I e A 1.5 220 В 230 В 240 В I e A 1.5 380 В 400 В 415 В I e A 0.9 500 В I e A 0.8 24 В I e A 0.9 60 В I e A 0.75 110 В I e A 0.4 220 В I e A 0.2 Примечание Расчетный постоянный рабочий ток DC-13, 60 В: вспомогательный контакт 0,6 A Стойкость к коротким замыканиям без сваривания макс. предохранитель A gG/gL 6 Технические характеристики для подтверждения типа конструкции Номинальный ток для указания потери мощности I n A 2.4 Потеря мощности на полюс, в зависимости от тока sub>vid W 1.9 Потеря мощности оборудования, в зависимости от тока sub>vid W 5.7 Статическая потеря мощности, не зависит от тока sub>vs W 0 Способность отдавать потери мощности sub>ve W 0 Мин. рабочая температура °C -25 Макс. рабочая температура °C 55 Проверка конструкции IEC/EN 61439 10.2 твёрдость материалов и деталей 10.2.2 Коррозионная стойкость Требования производственного стандарта выполнены. 10.2.3.1 Нагревостойкость изоляции Требования производственного стандарта выполнены. 10.2.3.2 Сопротивление изоляционных материалов при обычном нагреве Требования производственного стандарта выполнены. 10.2.3.3 Сопротивление изоляционных материалов при сильном нагреве Требования производственного стандарта выполнены. 10.2.4 Устойчивость к ультрафиолетовому излучению Требования производственного стандарта выполнены. 10.2.5 Подъём Не имеет значения, поскольку необходимо оценить всё коммутационноеоборудование. 10.2.6 Испытание на удар Не имеет значения, поскольку необходимо оценить всё коммутационноеоборудование. 10.2.7 Ярлыки Требования производственного стандарта выполнены. 10.3 Класс защиты изоляции Не имеет значения, поскольку необходимо оценить всё коммутационноеоборудование. 10.4 Воздушные промежутки и пути утечки тока Требования производственного стандарта выполнены. 10.5 Защита от удара электрическим током Не имеет значения, поскольку необходимо оценить всё коммутационноеоборудование. 10.6 Монтаж оборудования Не имеет значения, поскольку необходимо оценить всё коммутационноеоборудование. 10.7 Внутренние электрические цепи и соединения Находится в сфере ответственности компании, монтирующей распределительныеустройства. 10.8 Подключения проводов, введённых снаружи Находится в сфере ответственности компании, монтирующей распределительныеустройства. 10.9 Свойства изоляции 10.9.2 Электрическая прочность при рабочей частоте Находится в сфере ответственности компании, монтирующей распределительныеустройства. 10.9.3 Прочность по отношению к импульсному напряжению Находится в сфере ответственности компании, монтирующей распределительныеустройства. 10.9.4 Проверка оболочек кабелей из изолирующего материала Находится в сфере ответственности компании, монтирующей распределительныеустройства. 10.10 Нагрев Расчёт параметров нагрева находится в сфере ответственности компании,монтирующей распределительные устройства. Компания Eaton указывает данные попотере мощности устройств. 10.11 Стойкость к коротким замыканиям Находится в сфере ответственности компании, монтирующей распределительныеустройства. Соблюдать указания для коммутационных устройств. 10.12 Электромагнитная совместимость Находится в сфере ответственности компании, монтирующей распределительныеустройства. Соблюдать указания для коммутационных устройств. 10.13 Механическая функция Для устройства требования считаются выполненными, если были соблюдены данныеинструкции по монтажу (IL). Low-voltage industrial components (EG000017) / Thermal overload relay(EC000106) Electric engineering, automation, process control engineering / Low-voltageswitch technology / Overload protection device / Thermal overload relay(ecl@ss8.1-27-37-15-01 [AKF075011]) Adjustable current range A 1.6 - 2.4 Max. rated operation voltage Ue V 690 Mounting method Direct attachment Type of electrical connection of main circuit Screw connection Number of auxiliary contacts as normally closed contact 1 Number of auxiliary contacts as normally open contact 1 Number of auxiliary contacts as change-over contact 0 Release class CLASS 10 Product Standards IEC/EN 60947-4-1; UL 60947-4-1; CSA - C22.2 No. 60947-4-1-14; CE marking UL File No. E29184 UL Category Control No. NKCR CSA File No. 12528 CSA Class No. 3211-03 North America Certification UL listed, CSA certified Specially designed for North America No Suitable for Branch circuits Max. Voltage Rating 600 V AC Degree of Protection IEC: IP20, UL/CSA Type: - | [1328 empty] | 0.289 | 0.148 | [16 empty] | sub>vid | sub>vs | sub>ve | [37 empty] | I |  | I | I | [35 empty] | I | [125 empty] | I | [628 empty] | I |  | I | [6 empty] | U |  | U |  | I | [48 empty] | U | [64 empty] | I | [20 empty] | I | [146 empty] | I |  |  |  | sub>vid | [1652 empty] | I
https://al-teh.ru/product/zb32-24-teplovoe-rele_li/ | ZB32-24 Тепловое реле для контакторов DILM17 - DILM38, диапазон регулировки 16-24А | 278453 | https://al-teh.ru/wa-data/public/shop/products/36/13/1336/images/818/818.970.jpg | Серия - ZB32 | 2516.85 | Артикул 278453 Объем, дм3 0,289 Масса, кг 0,151 Ассортимент Реле со встроенным трансформатором ZB до 150 A Ассортимент Дополнительное оснащение Принадлежности реле защиты электродвигателей Типоразмер ZB32 Чувствительность к выпадению фаз IEC/EN 60947, VDE 0660 часть 102 Описание Кнопка тестирования/выключения Кнопка сброса ручной/автоматика Неаварийноерасцепление Вид монтажа Прямой монтаж Вспомогательный контакт Замык. = замыкающий контакт 1 замыкающий контакт Разм. = размыкающий контакт 1 размыкающий контакт Применяемое для DILM17, DILM25, DILM32, DILM38, DILMF8, DILMF11, DILMF14, DILMF17, DILMF25,DILMF32, DIULM17, DIULM25, DIULM32, SDAINLM30, SDAINLM45, SDAINLM55DS7-34…SX024… защита от короткого замыкания Общая информация Стандарты и предписания IEC/EN 60947, VDE 0660, UL, CSA Стойкость к климатическим воздействиям Влажный нагрев, постоянный, в соответствии с IEC 60068-2-78 Влажный нагрев,циклический, в соответствии с IEC 60068-2-30 Температура окружающей среды Рабочий диапазон согласно IEC/EN 60947. PTB: -5 °C - +55 °C разомкнут °C -25 - +55 в капсульном корпусе °C \- 25 - 40 Температурная компенсация постоянно Вес кг 0.15 Удароустойчивость g 10 Полусинус Длительность ударного воздействия 10 мс Класс защиты IP20 Защита от прикосновения при вертикальном управлении спереди (EN 50274) защита от прикосновения пальцами и тыльной стороной кистей рук Цепи главного тока Номинальная устойчивость к импульсу U imp В перем. тока 6000 Категория перенапряжения / степень загрязнения III/3 Номинальные выдерживаемые напряжения изоляции U i В 690 Номинальное напряжение U e В перем. тока 690 Безопасное разъединение согласно EN 61140 между вспомогательными контактами и цепями главного тока В перем. тока 440 между цепями главного тока В перем. тока 440 Электрические тепловые потери (3 контакта) нижнее значение диапазона настройки W 2.7 верхнее значение диапазона регулировки W 6 Поперечные сечения соединения мм? одножильный мм 2 1 x (1 - 6) 2 x (1 - 6) тонкопроволочный с оконечной муфтой мм 2 1 x (1 - 4) 2 x (1 - 4) одно- или многожильные AWG 18 - 8 Соединительный винт M4 Начальный пусковой момент Нм 1,8 Длина зачистки мм 10 Инструменты Отвертка с профилем Pozidriv Размер 2 Стандартная отвёртка мм 1 x 6 Цепи вспомогательного и управляющего тока Номинальная устойчивость к импульсу U imp В 4000 Категория перенапряжения / степень загрязнения III/3 Поперечные сечения соединения мм? одножильный мм 2 1 x (0,75 - 4) 2 x (0,75 - 4) тонкопроволочный с оконечной муфтой мм 2 1 x (0,75 - 2,5) 2 x (0,75 - 2,5) одно- или многожильные AWG 2 x (18 - 14) Соединительный винт M3,5 Начальный пусковой момент Нм 0,8 - 1,2 Длина зачистки мм 8 Инструменты Отвертка с профилем Pozidriv Размер 2 Стандартная отвёртка мм 1 x 6 Номинальное выдерживаемое напряжение изоляции вспомогательного контура U i В перем. тока 500 Номинальное напряжение U e В перем. тока 500 Безопасное разъединение согласно EN 61140 Между вспомогательными контактами В перем. тока 240 обычный термический ток I th A 6 Расчетный рабочий ток I e A AC-15 Замыкающие контакты 120 В I e A 6 220 В 230 В 240 В I e A 1.5 380 В 400 В 415 В I e A 0.5 500 В I e A 0.5 Размыкающие контакты 120 В I e A 1.5 220 В 230 В 240 В I e A 1.5 380 В 400 В 415 В I e A 0.9 500 В I e A 0.8 24 В I e A 0.9 60 В I e A 0.75 110 В I e A 0.4 220 В I e A 0.2 Примечание Расчетный постоянный рабочий ток DC-13, 60 В: вспомогательный контакт 0,6 A Стойкость к коротким замыканиям без сваривания макс. предохранитель A gG/gL 6 Технические характеристики для подтверждения типа конструкции Номинальный ток для указания потери мощности I n A 24 Потеря мощности на полюс, в зависимости от тока sub>vid W 2 Потеря мощности оборудования, в зависимости от тока sub>vid W 6 Статическая потеря мощности, не зависит от тока sub>vs W 0 Способность отдавать потери мощности sub>ve W 0 Мин. рабочая температура °C -25 Макс. рабочая температура °C 55 Проверка конструкции IEC/EN 61439 10.2 твёрдость материалов и деталей 10.2.2 Коррозионная стойкость Требования производственного стандарта выполнены. 10.2.3.1 Нагревостойкость изоляции Требования производственного стандарта выполнены. 10.2.3.2 Сопротивление изоляционных материалов при обычном нагреве Требования производственного стандарта выполнены. 10.2.3.3 Сопротивление изоляционных материалов при сильном нагреве Требования производственного стандарта выполнены. 10.2.4 Устойчивость к ультрафиолетовому излучению Требования производственного стандарта выполнены. 10.2.5 Подъём Не имеет значения, поскольку необходимо оценить всё коммутационноеоборудование. 10.2.6 Испытание на удар Не имеет значения, поскольку необходимо оценить всё коммутационноеоборудование. 10.2.7 Ярлыки Требования производственного стандарта выполнены. 10.3 Класс защиты изоляции Не имеет значения, поскольку необходимо оценить всё коммутационноеоборудование. 10.4 Воздушные промежутки и пути утечки тока Требования производственного стандарта выполнены. 10.5 Защита от удара электрическим током Не имеет значения, поскольку необходимо оценить всё коммутационноеоборудование. 10.6 Монтаж оборудования Не имеет значения, поскольку необходимо оценить всё коммутационноеоборудование. 10.7 Внутренние электрические цепи и соединения Находится в сфере ответственности компании, монтирующей распределительныеустройства. 10.8 Подключения проводов, введённых снаружи Находится в сфере ответственности компании, монтирующей распределительныеустройства. 10.9 Свойства изоляции 10.9.2 Электрическая прочность при рабочей частоте Находится в сфере ответственности компании, монтирующей распределительныеустройства. 10.9.3 Прочность по отношению к импульсному напряжению Находится в сфере ответственности компании, монтирующей распределительныеустройства. 10.9.4 Проверка оболочек кабелей из изолирующего материала Находится в сфере ответственности компании, монтирующей распределительныеустройства. 10.10 Нагрев Расчёт параметров нагрева находится в сфере ответственности компании,монтирующей распределительные устройства. Компания Eaton указывает данные попотере мощности устройств. 10.11 Стойкость к коротким замыканиям Находится в сфере ответственности компании, монтирующей распределительныеустройства. Соблюдать указания для коммутационных устройств. 10.12 Электромагнитная совместимость Находится в сфере ответственности компании, монтирующей распределительныеустройства. Соблюдать указания для коммутационных устройств. 10.13 Механическая функция Для устройства требования считаются выполненными, если были соблюдены данныеинструкции по монтажу (IL). Low-voltage industrial components (EG000017) / Thermal overload relay(EC000106) Electric engineering, automation, process control engineering / Low-voltageswitch technology / Overload protection device / Thermal overload relay(ecl@ss8.1-27-37-15-01 [AKF075011]) Adjustable current range A 16 - 24 Max. rated operation voltage Ue V 690 Mounting method Direct attachment Type of electrical connection of main circuit Screw connection Number of auxiliary contacts as normally closed contact 1 Number of auxiliary contacts as normally open contact 1 Number of auxiliary contacts as change-over contact 0 Release class CLASS 10 Product Standards IEC/EN 60947-4-1; UL 60947-4-1; CSA - C22.2 No. 60947-4-1-14; CE marking UL File No. E29184 UL Category Control No. NKCR CSA File No. 12528 CSA Class No. 3211-03 North America Certification UL listed, CSA certified Specially designed for North America No Suitable for Branch circuits Max. Voltage Rating 600 V AC Degree of Protection IEC: IP20, UL/CSA Type: - | [1328 empty] | 0.289 | 0.151 | [16 empty] | sub>vid | sub>vs | sub>ve | [37 empty] | I |  | I | I | [35 empty] | I | [125 empty] | I | [628 empty] | I |  | I | [6 empty] | U |  | U |  | I | [48 empty] | U | [64 empty] | I | [20 empty] | I | [146 empty] | I |  |  |  | sub>vid | [1652 empty] | I
https://al-teh.ru/product/zb32-32-teplovoe-rele/ | ZB32-32 Тепловое реле для контакторов DILM17 - DILM38, диапазон регулировки 24-32А | 278454 | https://al-teh.ru/wa-data/public/shop/products/37/13/1337/images/819/819.970.jpg | Серия - ZB32 | 3851.35 | Артикул 278454 Объем, дм3 0,289 Масса, кг 0,156 Ассортимент Реле со встроенным трансформатором ZB до 150 A Ассортимент Дополнительное оснащение Принадлежности реле защиты электродвигателей Типоразмер ZB32 Чувствительность к выпадению фаз IEC/EN 60947, VDE 0660 часть 102 Описание Кнопка тестирования/выключения Кнопка сброса ручной/автоматика Неаварийноерасцепление Вид монтажа Прямой монтаж Вспомогательный контакт Замык. = замыкающий контакт 1 замыкающий контакт Разм. = размыкающий контакт 1 размыкающий контакт Применяемое для DILM17, DILM25, DILM32, DILM38, DILMF8, DILMF11, DILMF14, DILMF17, DILMF25,DILMF32, DIULM17, DIULM25, DIULM32, SDAINLM30, SDAINLM45, SDAINLM55DS7-34…SX032… защита от короткого замыкания Общая информация Стандарты и предписания IEC/EN 60947, VDE 0660, UL, CSA Стойкость к климатическим воздействиям Влажный нагрев, постоянный, в соответствии с IEC 60068-2-78 Влажный нагрев,циклический, в соответствии с IEC 60068-2-30 Температура окружающей среды Рабочий диапазон согласно IEC/EN 60947. PTB: -5 °C - +55 °C разомкнут °C -25 - +55 в капсульном корпусе °C \- 25 - 40 Температурная компенсация постоянно Вес кг 0.15 Удароустойчивость g 10 Полусинус Длительность ударного воздействия 10 мс Класс защиты IP20 Защита от прикосновения при вертикальном управлении спереди (EN 50274) защита от прикосновения пальцами и тыльной стороной кистей рук Цепи главного тока Номинальная устойчивость к импульсу U imp В перем. тока 6000 Категория перенапряжения / степень загрязнения III/3 Номинальные выдерживаемые напряжения изоляции U i В 690 Номинальное напряжение U e В перем. тока 690 Безопасное разъединение согласно EN 61140 между вспомогательными контактами и цепями главного тока В перем. тока 440 между цепями главного тока В перем. тока 440 Электрические тепловые потери (3 контакта) нижнее значение диапазона настройки W 3.4 верхнее значение диапазона регулировки W 6 Поперечные сечения соединения мм? одножильный мм 2 1 x (1 - 6) 2 x (1 - 6) тонкопроволочный с оконечной муфтой мм 2 1 x (1 - 4) 2 x (1 - 4) одно- или многожильные AWG 18 - 8 Соединительный винт M4 Начальный пусковой момент Нм 1,8 Длина зачистки мм 10 Инструменты Отвертка с профилем Pozidriv Размер 2 Стандартная отвёртка мм 1 x 6 Цепи вспомогательного и управляющего тока Номинальная устойчивость к импульсу U imp В 4000 Категория перенапряжения / степень загрязнения III/3 Поперечные сечения соединения мм? одножильный мм 2 1 x (0,75 - 4) 2 x (0,75 - 4) тонкопроволочный с оконечной муфтой мм 2 1 x (0,75 - 2,5) 2 x (0,75 - 2,5) одно- или многожильные AWG 2 x (18 - 14) Соединительный винт M3,5 Начальный пусковой момент Нм 0,8 - 1,2 Длина зачистки мм 8 Инструменты Отвертка с профилем Pozidriv Размер 2 Стандартная отвёртка мм 1 x 6 Номинальное выдерживаемое напряжение изоляции вспомогательного контура U i В перем. тока 500 Номинальное напряжение U e В перем. тока 500 Безопасное разъединение согласно EN 61140 Между вспомогательными контактами В перем. тока 240 обычный термический ток I th A 6 Расчетный рабочий ток I e A AC-15 Замыкающие контакты 120 В I e A 6 220 В 230 В 240 В I e A 1.5 380 В 400 В 415 В I e A 0.5 500 В I e A 0.5 Размыкающие контакты 120 В I e A 1.5 220 В 230 В 240 В I e A 1.5 380 В 400 В 415 В I e A 0.9 500 В I e A 0.8 24 В I e A 0.9 60 В I e A 0.75 110 В I e A 0.4 220 В I e A 0.2 Примечание Расчетный постоянный рабочий ток DC-13, 60 В: вспомогательный контакт 0,6 A Стойкость к коротким замыканиям без сваривания макс. предохранитель A gG/gL 6 Технические характеристики для подтверждения типа конструкции Номинальный ток для указания потери мощности I n A 32 Потеря мощности на полюс, в зависимости от тока sub>vid W 2 Потеря мощности оборудования, в зависимости от тока sub>vid W 6 Статическая потеря мощности, не зависит от тока sub>vs W 0 Способность отдавать потери мощности sub>ve W 0 Мин. рабочая температура °C -25 Макс. рабочая температура °C 55 Проверка конструкции IEC/EN 61439 10.2 твёрдость материалов и деталей 10.2.2 Коррозионная стойкость Требования производственного стандарта выполнены. 10.2.3.1 Нагревостойкость изоляции Требования производственного стандарта выполнены. 10.2.3.2 Сопротивление изоляционных материалов при обычном нагреве Требования производственного стандарта выполнены. 10.2.3.3 Сопротивление изоляционных материалов при сильном нагреве Требования производственного стандарта выполнены. 10.2.4 Устойчивость к ультрафиолетовому излучению Требования производственного стандарта выполнены. 10.2.5 Подъём Не имеет значения, поскольку необходимо оценить всё коммутационноеоборудование. 10.2.6 Испытание на удар Не имеет значения, поскольку необходимо оценить всё коммутационноеоборудование. 10.2.7 Ярлыки Требования производственного стандарта выполнены. 10.3 Класс защиты изоляции Не имеет значения, поскольку необходимо оценить всё коммутационноеоборудование. 10.4 Воздушные промежутки и пути утечки тока Требования производственного стандарта выполнены. 10.5 Защита от удара электрическим током Не имеет значения, поскольку необходимо оценить всё коммутационноеоборудование. 10.6 Монтаж оборудования Не имеет значения, поскольку необходимо оценить всё коммутационноеоборудование. 10.7 Внутренние электрические цепи и соединения Находится в сфере ответственности компании, монтирующей распределительныеустройства. 10.8 Подключения проводов, введённых снаружи Находится в сфере ответственности компании, монтирующей распределительныеустройства. 10.9 Свойства изоляции 10.9.2 Электрическая прочность при рабочей частоте Находится в сфере ответственности компании, монтирующей распределительныеустройства. 10.9.3 Прочность по отношению к импульсному напряжению Находится в сфере ответственности компании, монтирующей распределительныеустройства. 10.9.4 Проверка оболочек кабелей из изолирующего материала Находится в сфере ответственности компании, монтирующей распределительныеустройства. 10.10 Нагрев Расчёт параметров нагрева находится в сфере ответственности компании,монтирующей распределительные устройства. Компания Eaton указывает данные попотере мощности устройств. 10.11 Стойкость к коротким замыканиям Находится в сфере ответственности компании, монтирующей распределительныеустройства. Соблюдать указания для коммутационных устройств. 10.12 Электромагнитная совместимость Находится в сфере ответственности компании, монтирующей распределительныеустройства. Соблюдать указания для коммутационных устройств. 10.13 Механическая функция Для устройства требования считаются выполненными, если были соблюдены данныеинструкции по монтажу (IL). Low-voltage industrial components (EG000017) / Thermal overload relay(EC000106) Electric engineering, automation, process control engineering / Low-voltageswitch technology / Overload protection device / Thermal overload relay(ecl@ss8.1-27-37-15-01 [AKF075011]) Adjustable current range A 24 - 32 Max. rated operation voltage Ue V 690 Mounting method Direct attachment Type of electrical connection of main circuit Screw connection Number of auxiliary contacts as normally closed contact 1 Number of auxiliary contacts as normally open contact 1 Number of auxiliary contacts as change-over contact 0 Release class CLASS 10 Product Standards IEC/EN 60947-4-1; UL 60947-4-1; CSA - C22.2 No. 60947-4-1-14; CE marking UL File No. E29184 UL Category Control No. NKCR CSA File No. 12528 CSA Class No. 3211-03 North America Certification UL listed, CSA certified Specially designed for North America No Suitable for Branch circuits Max. Voltage Rating 600 V AC Degree of Protection IEC: IP20, UL/CSA Type: - | [1328 empty] | 0.289 | 0.156 | [16 empty] | sub>vid | sub>vs | sub>ve | [37 empty] | I |  | I | I | [35 empty] | I | [125 empty] | I | [628 empty] | I |  | I | [6 empty] | U |  | U |  | I | [48 empty] | U | [64 empty] | I | [20 empty] | I | [146 empty] | I |  |  |  | sub>vid | [1652 empty] | I
https://al-teh.ru/product/zb32-38-rele-peregruzki/ | ZB32-38 Реле перегрузки для контакторов DILM17 - DILM38, диапазон регулировки 32-38А | 112474 | https://al-teh.ru/wa-data/public/shop/products/13/13/1313/images/820/820.970.jpg | Серия - ZB32 | 4099.55 | Артикул 112474 Объем, дм3 0,423 Масса, кг 0,17 Ассортимент Реле со встроенным трансформатором ZB до 150 A Типоразмер ZB32 Чувствительность к выпадению фаз IEC/EN 60947, VDE 0660 часть 102 Описание Кнопка тестирования/выключения Кнопка сброса ручной/автоматика Неаварийноерасцепление Вид монтажа Прямой монтаж Вспомогательный контакт Замык. = замыкающий контакт 1 замыкающий контакт Разм. = размыкающий контакт 1 размыкающий контакт Применяемое для DILM38, защита от короткого замыкания Общая информация Стандарты и предписания IEC/EN 60947, VDE 0660, UL, CSA Стойкость к климатическим воздействиям Влажный нагрев, постоянный, в соответствии с IEC 60068-2-78 Влажный нагрев,циклический, в соответствии с IEC 60068-2-30 Температура окружающей среды Рабочий диапазон согласно IEC/EN 60947. PTB: -5 °C - +55 °C разомкнут °C -25 - +40 в капсульном корпусе °C \- 25 - 40 Температурная компенсация постоянно Вес кг 0.15 Удароустойчивость g 10 Полусинус Длительность ударного воздействия 10 мс Класс защиты IP20 Защита от прикосновения при вертикальном управлении спереди (EN 50274) защита от прикосновения пальцами и тыльной стороной кистей рук Цепи главного тока Номинальная устойчивость к импульсу U imp В перем. тока 6000 Категория перенапряжения / степень загрязнения III/3 Номинальные выдерживаемые напряжения изоляции U i В 690 Номинальное напряжение U e В перем. тока 690 Безопасное разъединение согласно EN 61140 между вспомогательными контактами и цепями главного тока В перем. тока 440 между цепями главного тока В перем. тока 440 Электрические тепловые потери (3 контакта) нижнее значение диапазона настройки W 6 верхнее значение диапазона регулировки W 8.4 Поперечные сечения соединения мм? одножильный мм 2 1 x (6 - 16) тонкопроволочный с оконечной муфтой мм 2 1 x (6 - 16) многожильный мм 2 1 x 16 одно- или многожильные AWG 10 - 6 Соединительный винт M4 Начальный пусковой момент Нм 3 Длина зачистки мм 10 Инструменты Отвертка с профилем Pozidriv Размер 2 Стандартная отвёртка мм 1 x 6 Цепи вспомогательного и управляющего тока Номинальная устойчивость к импульсу U imp В 4000 Категория перенапряжения / степень загрязнения III/3 Поперечные сечения соединения мм? одножильный мм 2 1 x (0,75 - 4) 2 x (0,75 - 4) тонкопроволочный с оконечной муфтой мм 2 1 x (0,75 - 2,5) 2 x (0,75 - 2,5) одно- или многожильные AWG 10 - 16 Соединительный винт M3,5 Начальный пусковой момент Нм 3 Длина зачистки мм 8 Инструменты Отвертка с профилем Pozidriv Размер 2 Стандартная отвёртка мм 1 x 6 Номинальное выдерживаемое напряжение изоляции вспомогательного контура U i В перем. тока 500 Номинальное напряжение U e В перем. тока 500 Безопасное разъединение согласно EN 61140 Между вспомогательными контактами В перем. тока 240 обычный термический ток I th A 6 Расчетный рабочий ток I e A AC-15 Замыкающие контакты 120 В I e A 6 220 В 230 В 240 В I e A 1.5 380 В 400 В 415 В I e A 0.5 500 В I e A 0.5 Размыкающие контакты 120 В I e A 1.5 220 В 230 В 240 В I e A 1.5 380 В 400 В 415 В I e A 0.9 500 В I e A 0.8 24 В I e A 0.9 60 В I e A 0.75 110 В I e A 0.4 220 В I e A 0.2 Примечание Расчетный постоянный рабочий ток DC-13, 60 В: вспомогательный контакт 0,6 A Стойкость к коротким замыканиям без сваривания макс. предохранитель A gG/gL 6 Технические характеристики для подтверждения типа конструкции Номинальный ток для указания потери мощности I n A 38 Потеря мощности на полюс, в зависимости от тока sub>vid W 2.8 Потеря мощности оборудования, в зависимости от тока sub>vid W 8.4 Статическая потеря мощности, не зависит от тока sub>vs W 0 Способность отдавать потери мощности sub>ve W 0 Мин. рабочая температура °C -25 Макс. рабочая температура °C 40 Проверка конструкции IEC/EN 61439 10.2 твёрдость материалов и деталей 10.2.2 Коррозионная стойкость Требования производственного стандарта выполнены. 10.2.3.1 Нагревостойкость изоляции Требования производственного стандарта выполнены. 10.2.3.2 Сопротивление изоляционных материалов при обычном нагреве Требования производственного стандарта выполнены. 10.2.3.3 Сопротивление изоляционных материалов при сильном нагреве Требования производственного стандарта выполнены. 10.2.4 Устойчивость к ультрафиолетовому излучению Требования производственного стандарта выполнены. 10.2.5 Подъём Не имеет значения, поскольку необходимо оценить всё коммутационноеоборудование. 10.2.6 Испытание на удар Не имеет значения, поскольку необходимо оценить всё коммутационноеоборудование. 10.2.7 Ярлыки Требования производственного стандарта выполнены. 10.3 Класс защиты изоляции Не имеет значения, поскольку необходимо оценить всё коммутационноеоборудование. 10.4 Воздушные промежутки и пути утечки тока Требования производственного стандарта выполнены. 10.5 Защита от удара электрическим током Не имеет значения, поскольку необходимо оценить всё коммутационноеоборудование. 10.6 Монтаж оборудования Не имеет значения, поскольку необходимо оценить всё коммутационноеоборудование. 10.7 Внутренние электрические цепи и соединения Находится в сфере ответственности компании, монтирующей распределительныеустройства. 10.8 Подключения проводов, введённых снаружи Находится в сфере ответственности компании, монтирующей распределительныеустройства. 10.9 Свойства изоляции 10.9.2 Электрическая прочность при рабочей частоте Находится в сфере ответственности компании, монтирующей распределительныеустройства. 10.9.3 Прочность по отношению к импульсному напряжению Находится в сфере ответственности компании, монтирующей распределительныеустройства. 10.9.4 Проверка оболочек кабелей из изолирующего материала Находится в сфере ответственности компании, монтирующей распределительныеустройства. 10.10 Нагрев Расчёт параметров нагрева находится в сфере ответственности компании,монтирующей распределительные устройства. Компания Eaton указывает данные попотере мощности устройств. 10.11 Стойкость к коротким замыканиям Находится в сфере ответственности компании, монтирующей распределительныеустройства. Соблюдать указания для коммутационных устройств. 10.12 Электромагнитная совместимость Находится в сфере ответственности компании, монтирующей распределительныеустройства. Соблюдать указания для коммутационных устройств. 10.13 Механическая функция Для устройства требования считаются выполненными, если были соблюдены данныеинструкции по монтажу (IL). Low-voltage industrial components (EG000017) / Thermal overload relay(EC000106) Electric engineering, automation, process control engineering / Low-voltageswitch technology / Overload protection device / Thermal overload relay(ecl@ss8.1-27-37-15-01 [AKF075011]) Adjustable current range A 32 - 38 Max. rated operation voltage Ue V 690 Mounting method Direct attachment Type of electrical connection of main circuit Screw connection Number of auxiliary contacts as normally closed contact 1 Number of auxiliary contacts as normally open contact 1 Number of auxiliary contacts as change-over contact 0 Release class CLASS 10 Product Standards IEC/EN 60947-4-1; UL 60947-4-1; CSA - C22.2 No. 60947-4-1-14; CE marking UL File No. E29184 UL Category Control No. NKCR CSA File No. 12528 CSA Class No. 3211-03 North America Certification UL listed, CSA certified Specially designed for North America No Suitable for Branch circuits Max. Voltage Rating 600 V AC Degree of Protection IEC: IP20, UL/CSA Type: - | [1328 empty] | 0.423 | 0.17 | [16 empty] | sub>vid | sub>vs | sub>ve | [37 empty] | I |  | I | I | [35 empty] | I | [125 empty] | I | [628 empty] | I |  | I | [6 empty] | U |  | U |  | I | [48 empty] | U | [64 empty] | I | [20 empty] | I | [146 empty] | I |  |  |  | sub>vid | [1652 empty] | I
https://al-teh.ru/product/zb32-4-teplovoe-rele/ | ZB32-4 Тепловое реле для контакторов DILM17 - DILM38, диапазон регулировки 2,4-4А | 278449 | https://al-teh.ru/wa-data/public/shop/products/32/13/1332/images/821/821.970.jpg | Серия - ZB32 | 2390.2 | Артикул 278449 Объем, дм3 0,289 Масса, кг 0,152 Ассортимент Реле со встроенным трансформатором ZB до 150 A Типоразмер ZB32 Чувствительность к выпадению фаз IEC/EN 60947, VDE 0660 часть 102 Описание Кнопка тестирования/выключения Кнопка сброса ручной/автоматика Неаварийноерасцепление Вид монтажа Прямой монтаж Вспомогательный контакт Замык. = замыкающий контакт 1 замыкающий контакт Разм. = размыкающий контакт 1 размыкающий контакт Применяемое для DILM17, DILM25, DILM32, DILM38, DILMF8, DILMF11, DILMF14, DILMF17, DILMF25,DILMF32, DIULM17, DIULM25, DIULM32, SDAINLM30, SDAINLM45, SDAINLM55 защита от короткого замыкания Общая информация Стандарты и предписания IEC/EN 60947, VDE 0660, UL, CSA Стойкость к климатическим воздействиям Влажный нагрев, постоянный, в соответствии с IEC 60068-2-78 Влажный нагрев,циклический, в соответствии с IEC 60068-2-30 Температура окружающей среды Рабочий диапазон согласно IEC/EN 60947. PTB: -5 °C - +55 °C разомкнут °C -25 - +55 в капсульном корпусе °C \- 25 - 40 Температурная компенсация постоянно Вес кг 0.15 Удароустойчивость g 10 Полусинус Длительность ударного воздействия 10 мс Класс защиты IP20 Защита от прикосновения при вертикальном управлении спереди (EN 50274) защита от прикосновения пальцами и тыльной стороной кистей рук Цепи главного тока Номинальная устойчивость к импульсу U imp В перем. тока 6000 Категория перенапряжения / степень загрязнения III/3 Номинальные выдерживаемые напряжения изоляции U i В 690 Номинальное напряжение U e В перем. тока 690 Безопасное разъединение согласно EN 61140 между вспомогательными контактами и цепями главного тока В перем. тока 440 между цепями главного тока В перем. тока 440 Электрические тепловые потери (3 контакта) нижнее значение диапазона настройки W 2.2 верхнее значение диапазона регулировки W 6 Поперечные сечения соединения мм? одножильный мм 2 1 x (1 - 6) 2 x (1 - 6) тонкопроволочный с оконечной муфтой мм 2 1 x (1 - 4) 2 x (1 - 4) одно- или многожильные AWG 18 - 8 Соединительный винт M4 Начальный пусковой момент Нм 1,8 Длина зачистки мм 10 Инструменты Отвертка с профилем Pozidriv Размер 2 Стандартная отвёртка мм 1 x 6 Цепи вспомогательного и управляющего тока Номинальная устойчивость к импульсу U imp В 4000 Категория перенапряжения / степень загрязнения III/3 Поперечные сечения соединения мм? одножильный мм 2 1 x (0,75 - 4) 2 x (0,75 - 4) тонкопроволочный с оконечной муфтой мм 2 1 x (0,75 - 2,5) 2 x (0,75 - 2,5) одно- или многожильные AWG 2 x (18 - 14) Соединительный винт M3,5 Начальный пусковой момент Нм 0,8 - 1,2 Длина зачистки мм 8 Инструменты Отвертка с профилем Pozidriv Размер 2 Стандартная отвёртка мм 1 x 6 Номинальное выдерживаемое напряжение изоляции вспомогательного контура U i В перем. тока 500 Номинальное напряжение U e В перем. тока 500 Безопасное разъединение согласно EN 61140 Между вспомогательными контактами В перем. тока 240 обычный термический ток I th A 6 Расчетный рабочий ток I e A AC-15 Замыкающие контакты 120 В I e A 6 220 В 230 В 240 В I e A 1.5 380 В 400 В 415 В I e A 0.5 500 В I e A 0.5 Размыкающие контакты 120 В I e A 1.5 220 В 230 В 240 В I e A 1.5 380 В 400 В 415 В I e A 0.9 500 В I e A 0.8 24 В I e A 0.9 60 В I e A 0.75 110 В I e A 0.4 220 В I e A 0.2 Примечание Расчетный постоянный рабочий ток DC-13, 60 В: вспомогательный контакт 0,6 A Стойкость к коротким замыканиям без сваривания макс. предохранитель A gG/gL 6 Технические характеристики для подтверждения типа конструкции Номинальный ток для указания потери мощности I n A 4 Потеря мощности на полюс, в зависимости от тока sub>vid W 2 Потеря мощности оборудования, в зависимости от тока sub>vid W 6 Статическая потеря мощности, не зависит от тока sub>vs W 0 Способность отдавать потери мощности sub>ve W 0 Мин. рабочая температура °C -25 Макс. рабочая температура °C 55 Проверка конструкции IEC/EN 61439 10.2 твёрдость материалов и деталей 10.2.2 Коррозионная стойкость Требования производственного стандарта выполнены. 10.2.3.1 Нагревостойкость изоляции Требования производственного стандарта выполнены. 10.2.3.2 Сопротивление изоляционных материалов при обычном нагреве Требования производственного стандарта выполнены. 10.2.3.3 Сопротивление изоляционных материалов при сильном нагреве Требования производственного стандарта выполнены. 10.2.4 Устойчивость к ультрафиолетовому излучению Требования производственного стандарта выполнены. 10.2.5 Подъём Не имеет значения, поскольку необходимо оценить всё коммутационноеоборудование. 10.2.6 Испытание на удар Не имеет значения, поскольку необходимо оценить всё коммутационноеоборудование. 10.2.7 Ярлыки Требования производственного стандарта выполнены. 10.3 Класс защиты изоляции Не имеет значения, поскольку необходимо оценить всё коммутационноеоборудование. 10.4 Воздушные промежутки и пути утечки тока Требования производственного стандарта выполнены. 10.5 Защита от удара электрическим током Не имеет значения, поскольку необходимо оценить всё коммутационноеоборудование. 10.6 Монтаж оборудования Не имеет значения, поскольку необходимо оценить всё коммутационноеоборудование. 10.7 Внутренние электрические цепи и соединения Находится в сфере ответственности компании, монтирующей распределительныеустройства. 10.8 Подключения проводов, введённых снаружи Находится в сфере ответственности компании, монтирующей распределительныеустройства. 10.9 Свойства изоляции 10.9.2 Электрическая прочность при рабочей частоте Находится в сфере ответственности компании, монтирующей распределительныеустройства. 10.9.3 Прочность по отношению к импульсному напряжению Находится в сфере ответственности компании, монтирующей распределительныеустройства. 10.9.4 Проверка оболочек кабелей из изолирующего материала Находится в сфере ответственности компании, монтирующей распределительныеустройства. 10.10 Нагрев Расчёт параметров нагрева находится в сфере ответственности компании,монтирующей распределительные устройства. Компания Eaton указывает данные попотере мощности устройств. 10.11 Стойкость к коротким замыканиям Находится в сфере ответственности компании, монтирующей распределительныеустройства. Соблюдать указания для коммутационных устройств. 10.12 Электромагнитная совместимость Находится в сфере ответственности компании, монтирующей распределительныеустройства. Соблюдать указания для коммутационных устройств. 10.13 Механическая функция Для устройства требования считаются выполненными, если были соблюдены данныеинструкции по монтажу (IL). Low-voltage industrial components (EG000017) / Thermal overload relay(EC000106) Electric engineering, automation, process control engineering / Low-voltageswitch technology / Overload protection device / Thermal overload relay(ecl@ss8.1-27-37-15-01 [AKF075011]) Adjustable current range A 2.4 - 4 Max. rated operation voltage Ue V 690 Mounting method Direct attachment Type of electrical connection of main circuit Screw connection Number of auxiliary contacts as normally closed contact 1 Number of auxiliary contacts as normally open contact 1 Number of auxiliary contacts as change-over contact 0 Release class CLASS 10 Product Standards IEC/EN 60947-4-1; UL 60947-4-1; CSA - C22.2 No. 60947-4-1-14; CE marking UL File No. E29184 UL Category Control No. NKCR CSA File No. 12528 CSA Class No. 3211-03 North America Certification UL listed, CSA certified Specially designed for North America No Suitable for Branch circuits Max. Voltage Rating 600 V AC Degree of Protection IEC: IP20, UL/CSA Type: - | [1328 empty] | 0.289 | 0.152 | [16 empty] | sub>vid | sub>vs | sub>ve | [37 empty] | I |  | I | I | [35 empty] | I | [125 empty] | I | [628 empty] | I |  | I | [6 empty] | U |  | U |  | I | [48 empty] | U | [64 empty] | I | [20 empty] | I | [146 empty] | I |  |  |  | sub>vid | [1652 empty] | I
https://al-teh.ru/product/zb32-6-teplovoe-rele/ | ZB32-6 Тепловое реле для контакторов DILM17 - DILM38, диапазон регулировки 4-6А | 278450 | https://al-teh.ru/wa-data/public/shop/products/33/13/1333/images/822/822.970.jpg | Серия - ZB32 | 2509.2 | Артикул 278450 Объем, дм3 0,289 Масса, кг 0,15 Ассортимент Реле со встроенным трансформатором ZB до 150 A Типоразмер ZB32 Чувствительность к выпадению фаз IEC/EN 60947, VDE 0660 часть 102 Описание Кнопка тестирования/выключения Кнопка сброса ручной/автоматика Неаварийноерасцепление Вид монтажа Прямой монтаж Вспомогательный контакт Замык. = замыкающий контакт 1 замыкающий контакт Разм. = размыкающий контакт 1 размыкающий контакт Применяемое для DILM17, DILM25, DILM32, DILM38, DILMF8, DILMF11, DILMF14, DILMF17, DILMF25,DILMF32, DIULM17, DIULM25, DIULM32, SDAINLM30, SDAINLM45, SDAINLM55 защита от короткого замыкания Общая информация Стандарты и предписания IEC/EN 60947, VDE 0660, UL, CSA Стойкость к климатическим воздействиям Влажный нагрев, постоянный, в соответствии с IEC 60068-2-78 Влажный нагрев,циклический, в соответствии с IEC 60068-2-30 Температура окружающей среды Рабочий диапазон согласно IEC/EN 60947. PTB: -5 °C - +55 °C разомкнут °C -25 - +55 в капсульном корпусе °C \- 25 - 40 Температурная компенсация постоянно Вес кг 0.15 Удароустойчивость g 10 Полусинус Длительность ударного воздействия 10 мс Класс защиты IP20 Защита от прикосновения при вертикальном управлении спереди (EN 50274) защита от прикосновения пальцами и тыльной стороной кистей рук Цепи главного тока Номинальная устойчивость к импульсу U imp В перем. тока 6000 Категория перенапряжения / степень загрязнения III/3 Номинальные выдерживаемые напряжения изоляции U i В 690 Номинальное напряжение U e В перем. тока 690 Безопасное разъединение согласно EN 61140 между вспомогательными контактами и цепями главного тока В перем. тока 440 между цепями главного тока В перем. тока 440 Электрические тепловые потери (3 контакта) нижнее значение диапазона настройки W 2.3 верхнее значение диапазона регулировки W 5.1 Поперечные сечения соединения мм? одножильный мм 2 1 x (1 - 6) 2 x (1 - 6) тонкопроволочный с оконечной муфтой мм 2 1 x (1 - 4) 2 x (1 - 4) одно- или многожильные AWG 18 - 8 Соединительный винт M4 Начальный пусковой момент Нм 1,8 Длина зачистки мм 10 Инструменты Отвертка с профилем Pozidriv Размер 2 Стандартная отвёртка мм 1 x 6 Цепи вспомогательного и управляющего тока Номинальная устойчивость к импульсу U imp В 4000 Категория перенапряжения / степень загрязнения III/3 Поперечные сечения соединения мм? одножильный мм 2 1 x (0,75 - 4) 2 x (0,75 - 4) тонкопроволочный с оконечной муфтой мм 2 1 x (0,75 - 2,5) 2 x (0,75 - 2,5) одно- или многожильные AWG 2 x (18 - 14) Соединительный винт M3,5 Начальный пусковой момент Нм 0,8 - 1,2 Длина зачистки мм 8 Инструменты Отвертка с профилем Pozidriv Размер 2 Стандартная отвёртка мм 1 x 6 Номинальное выдерживаемое напряжение изоляции вспомогательного контура U i В перем. тока 500 Номинальное напряжение U e В перем. тока 500 Безопасное разъединение согласно EN 61140 Между вспомогательными контактами В перем. тока 240 обычный термический ток I th A 6 Расчетный рабочий ток I e A AC-15 Замыкающие контакты 120 В I e A 6 220 В 230 В 240 В I e A 1.5 380 В 400 В 415 В I e A 0.5 500 В I e A 0.5 Размыкающие контакты 120 В I e A 1.5 220 В 230 В 240 В I e A 1.5 380 В 400 В 415 В I e A 0.9 500 В I e A 0.8 24 В I e A 0.9 60 В I e A 0.75 110 В I e A 0.4 220 В I e A 0.2 Примечание Расчетный постоянный рабочий ток DC-13, 60 В: вспомогательный контакт 0,6 A Стойкость к коротким замыканиям без сваривания макс. предохранитель A gG/gL 6 Технические характеристики для подтверждения типа конструкции Номинальный ток для указания потери мощности I n A 6 Потеря мощности на полюс, в зависимости от тока sub>vid W 1.7 Потеря мощности оборудования, в зависимости от тока sub>vid W 5.1 Статическая потеря мощности, не зависит от тока sub>vs W 0 Способность отдавать потери мощности sub>ve W 0 Мин. рабочая температура °C -25 Макс. рабочая температура °C 55 Проверка конструкции IEC/EN 61439 10.2 твёрдость материалов и деталей 10.2.2 Коррозионная стойкость Требования производственного стандарта выполнены. 10.2.3.1 Нагревостойкость изоляции Требования производственного стандарта выполнены. 10.2.3.2 Сопротивление изоляционных материалов при обычном нагреве Требования производственного стандарта выполнены. 10.2.3.3 Сопротивление изоляционных материалов при сильном нагреве Требования производственного стандарта выполнены. 10.2.4 Устойчивость к ультрафиолетовому излучению Требования производственного стандарта выполнены. 10.2.5 Подъём Не имеет значения, поскольку необходимо оценить всё коммутационноеоборудование. 10.2.6 Испытание на удар Не имеет значения, поскольку необходимо оценить всё коммутационноеоборудование. 10.2.7 Ярлыки Требования производственного стандарта выполнены. 10.3 Класс защиты изоляции Не имеет значения, поскольку необходимо оценить всё коммутационноеоборудование. 10.4 Воздушные промежутки и пути утечки тока Требования производственного стандарта выполнены. 10.5 Защита от удара электрическим током Не имеет значения, поскольку необходимо оценить всё коммутационноеоборудование. 10.6 Монтаж оборудования Не имеет значения, поскольку необходимо оценить всё коммутационноеоборудование. 10.7 Внутренние электрические цепи и соединения Находится в сфере ответственности компании, монтирующей распределительныеустройства. 10.8 Подключения проводов, введённых снаружи Находится в сфере ответственности компании, монтирующей распределительныеустройства. 10.9 Свойства изоляции 10.9.2 Электрическая прочность при рабочей частоте Находится в сфере ответственности компании, монтирующей распределительныеустройства. 10.9.3 Прочность по отношению к импульсному напряжению Находится в сфере ответственности компании, монтирующей распределительныеустройства. 10.9.4 Проверка оболочек кабелей из изолирующего материала Находится в сфере ответственности компании, монтирующей распределительныеустройства. 10.10 Нагрев Расчёт параметров нагрева находится в сфере ответственности компании,монтирующей распределительные устройства. Компания Eaton указывает данные попотере мощности устройств. 10.11 Стойкость к коротким замыканиям Находится в сфере ответственности компании, монтирующей распределительныеустройства. Соблюдать указания для коммутационных устройств. 10.12 Электромагнитная совместимость Находится в сфере ответственности компании, монтирующей распределительныеустройства. Соблюдать указания для коммутационных устройств. 10.13 Механическая функция Для устройства требования считаются выполненными, если были соблюдены данныеинструкции по монтажу (IL). Low-voltage industrial components (EG000017) / Thermal overload relay(EC000106) Electric engineering, automation, process control engineering / Low-voltageswitch technology / Overload protection device / Thermal overload relay(ecl@ss8.1-27-37-15-01 [AKF075011]) Adjustable current range A 4 - 6 Max. rated operation voltage Ue V 690 Mounting method Direct attachment Type of electrical connection of main circuit Screw connection Number of auxiliary contacts as normally closed contact 1 Number of auxiliary contacts as normally open contact 1 Number of auxiliary contacts as change-over contact 0 Release class CLASS 10 Product Standards IEC/EN 60947-4-1; UL 60947-4-1; CSA - C22.2 No. 60947-4-1-14; CE marking UL File No. E29184 UL Category Control No. NKCR CSA File No. 12528 CSA Class No. 3211-03 North America Certification UL listed, CSA certified Specially designed for North America No Suitable for Branch circuits Max. Voltage Rating 600 V AC Degree of Protection IEC: IP20, UL/CSA Type: - | [1328 empty] | 0.289 | 0.15 | [16 empty] | sub>vid | sub>vs | sub>ve | [37 empty] | I |  | I | I | [35 empty] | I | [125 empty] | I | [628 empty] | I |  | I | [6 empty] | U |  | U |  | I | [48 empty] | U | [64 empty] | I | [20 empty] | I | [146 empty] | I |  |  |  | sub>vid | [1652 empty] | I
https://al-teh.ru/product/zb65-10-teplovoe-rele/ | ZB65-10 Тепловое реле для контакторов DILM40 - DILM65, диапазон регулировки 0,1-10А | 278455 | https://al-teh.ru/wa-data/public/shop/products/38/13/1338/images/823/823.970.jpg | Серия - ZB65 | 2931.65 | Артикул 278455 Объем, дм3 0,396 Масса, кг 0,255 Ассортимент Реле со встроенным трансформатором ZB до 150 A Типоразмер ZB65 Чувствительность к выпадению фаз IEC/EN 60947, VDE 0660 часть 102 Описание Кнопка тестирования/выключения Кнопка сброса ручной/автоматика Неаварийноерасцепление Вид монтажа Прямой монтаж Вспомогательный контакт Замык. = замыкающий контакт 1 замыкающий контакт Разм. = размыкающий контакт 1 размыкающий контакт Применяемое для DILM40, DILM50, DILM65, DILM72, DILMF40, DILMF50, DILMF65, DIULM40, DIULM50,DIULM65, SDAINLM70, SDAINLM90, SDAINLM115 защита от короткого замыкания Общая информация Стандарты и предписания IEC/EN 60947, VDE 0660, UL, CSA Стойкость к климатическим воздействиям Влажный нагрев, постоянный, в соответствии с IEC 60068-2-78 Влажный нагрев,циклический, в соответствии с IEC 60068-2-30 Температура окружающей среды Рабочий диапазон согласно IEC/EN 60947. PTB: -5 °C - +55 °C разомкнут °C -25 - +55 в капсульном корпусе °C \- 25 - 40 Температурная компенсация постоянно Вес кг 0.25 Удароустойчивость g 10 Полусинус Длительность ударного воздействия 10 мс Класс защиты IP00 Защита от прикосновения при вертикальном управлении спереди (EN 50274) защита от прикосновения пальцами и тыльной стороной кистей рук Цепи главного тока Номинальная устойчивость к импульсу U imp В перем. тока 6000 Категория перенапряжения / степень загрязнения III/3 Номинальные выдерживаемые напряжения изоляции U i В 690 Номинальное напряжение U e В перем. тока 690 Безопасное разъединение согласно EN 61140 между вспомогательными контактами и цепями главного тока В перем. тока 440 между цепями главного тока В перем. тока 440 Электрические тепловые потери (3 контакта) нижнее значение диапазона настройки W 2.7 верхнее значение диапазона регулировки W 7.5 Поперечные сечения соединения мм? одножильный мм 2 1 x (1 - 16) 2 x (1 - 16) тонкопроволочный с оконечной муфтой мм 2 1 x (1 - 25) 2 x (1 - 25) многожильный мм 2 1 x (16 - 25) одно- или многожильные AWG 14 - 2 Соединительный винт M6 Начальный пусковой момент Нм 3,5 Длина зачистки мм 11 Инструменты Отвертка с профилем Pozidriv Размер 2 Стандартная отвёртка мм 1 x 6 Цепи вспомогательного и управляющего тока Номинальная устойчивость к импульсу U imp В 4000 Категория перенапряжения / степень загрязнения III/3 Поперечные сечения соединения мм? одножильный мм 2 1 x (0,75 - 4) 2 x (0,75 - 4) тонкопроволочный с оконечной муфтой мм 2 1 x (0,75 - 2,5) 2 x (0,75 - 2,5) одно- или многожильные AWG 2 x (18 - 14) Соединительный винт M3,5 Начальный пусковой момент Нм 0,8 - 1,2 Длина зачистки мм 8 Инструменты Отвертка с профилем Pozidriv Размер 2 Стандартная отвёртка мм 1 x 6 Номинальное выдерживаемое напряжение изоляции вспомогательного контура U i В перем. тока 500 Номинальное напряжение U e В перем. тока 500 Безопасное разъединение согласно EN 61140 Между вспомогательными контактами В перем. тока 240 обычный термический ток I th A 6 Расчетный рабочий ток I e A AC-15 Замыкающие контакты 120 В I e A 6 220 В 230 В 240 В I e A 1.5 380 В 400 В 415 В I e A 0.5 500 В I e A 0.5 Размыкающие контакты 120 В I e A 1.5 220 В 230 В 240 В I e A 1.5 380 В 400 В 415 В I e A 0.9 500 В I e A 0.8 24 В I e A 0.9 60 В I e A 0.75 110 В I e A 0.4 220 В I e A 0.2 Примечание Расчетный постоянный рабочий ток DC-13, 60 В: вспомогательный контакт 0,6 A Стойкость к коротким замыканиям без сваривания макс. предохранитель A gG/gL 6 Технические характеристики для подтверждения типа конструкции Номинальный ток для указания потери мощности I n A 10 Потеря мощности на полюс, в зависимости от тока sub>vid W 2.5 Потеря мощности оборудования, в зависимости от тока sub>vid W 7.5 Статическая потеря мощности, не зависит от тока sub>vs W 0 Способность отдавать потери мощности sub>ve W 0 Мин. рабочая температура °C -25 Макс. рабочая температура °C 55 Проверка конструкции IEC/EN 61439 10.2 твёрдость материалов и деталей 10.2.2 Коррозионная стойкость Требования производственного стандарта выполнены. 10.2.3.1 Нагревостойкость изоляции Требования производственного стандарта выполнены. 10.2.3.2 Сопротивление изоляционных материалов при обычном нагреве Требования производственного стандарта выполнены. 10.2.3.3 Сопротивление изоляционных материалов при сильном нагреве Требования производственного стандарта выполнены. 10.2.4 Устойчивость к ультрафиолетовому излучению Требования производственного стандарта выполнены. 10.2.5 Подъём Не имеет значения, поскольку необходимо оценить всё коммутационноеоборудование. 10.2.6 Испытание на удар Не имеет значения, поскольку необходимо оценить всё коммутационноеоборудование. 10.2.7 Ярлыки Требования производственного стандарта выполнены. 10.3 Класс защиты изоляции Не имеет значения, поскольку необходимо оценить всё коммутационноеоборудование. 10.4 Воздушные промежутки и пути утечки тока Требования производственного стандарта выполнены. 10.5 Защита от удара электрическим током Не имеет значения, поскольку необходимо оценить всё коммутационноеоборудование. 10.6 Монтаж оборудования Не имеет значения, поскольку необходимо оценить всё коммутационноеоборудование. 10.7 Внутренние электрические цепи и соединения Находится в сфере ответственности компании, монтирующей распределительныеустройства. 10.8 Подключения проводов, введённых снаружи Находится в сфере ответственности компании, монтирующей распределительныеустройства. 10.9 Свойства изоляции 10.9.2 Электрическая прочность при рабочей частоте Находится в сфере ответственности компании, монтирующей распределительныеустройства. 10.9.3 Прочность по отношению к импульсному напряжению Находится в сфере ответственности компании, монтирующей распределительныеустройства. 10.9.4 Проверка оболочек кабелей из изолирующего материала Находится в сфере ответственности компании, монтирующей распределительныеустройства. 10.10 Нагрев Расчёт параметров нагрева находится в сфере ответственности компании,монтирующей распределительные устройства. Компания Eaton указывает данные попотере мощности устройств. 10.11 Стойкость к коротким замыканиям Находится в сфере ответственности компании, монтирующей распределительныеустройства. Соблюдать указания для коммутационных устройств. 10.12 Электромагнитная совместимость Находится в сфере ответственности компании, монтирующей распределительныеустройства. Соблюдать указания для коммутационных устройств. 10.13 Механическая функция Для устройства требования считаются выполненными, если были соблюдены данныеинструкции по монтажу (IL). Low-voltage industrial components (EG000017) / Thermal overload relay(EC000106) Electric engineering, automation, process control engineering / Low-voltageswitch technology / Overload protection device / Thermal overload relay(ecl@ss8.1-27-37-15-01 [AKF075011]) Adjustable current range A 6 - 10 Max. rated operation voltage Ue V 690 Mounting method Direct attachment Type of electrical connection of main circuit Screw connection Number of auxiliary contacts as normally closed contact 1 Number of auxiliary contacts as normally open contact 1 Number of auxiliary contacts as change-over contact 0 Release class CLASS 10 Product Standards IEC/EN 60947-4-1; UL 60947-4-1; CSA - C22.2 No. 60947-4-1-14; CE marking UL File No. E29184 UL Category Control No. NKCR CSA File No. 12528 CSA Class No. 3211-03 North America Certification UL listed, CSA certified Specially designed for North America No Suitable for Branch circuits Max. Voltage Rating 600 V AC Degree of Protection IEC: IP00, UL/CSA Type: - | [1328 empty] | 0.396 | 0.255 | [16 empty] | sub>vid | sub>vs | sub>ve | [37 empty] | I |  | I | I | [35 empty] | I | [125 empty] | I | [628 empty] | I |  | I | [6 empty] | U |  | U |  | I | [48 empty] | U | [64 empty] | I | [20 empty] | I | [146 empty] | I |  |  |  | sub>vid | [1652 empty] | I
https://al-teh.ru/product/zb65-16-teplovoe-rele/ | ZB65-16 Тепловое релеZB65-10 Тепловое реле для контакторов DILM40 - DILM65, диапазон регулировки 10-16А | 278456 | https://al-teh.ru/wa-data/public/shop/products/39/13/1339/images/824/824.970.jpg | Серия - ZB65 | 2931.65 | Артикул 278456 Объем, дм3 0,396 Масса, кг 0,253 Ассортимент Реле со встроенным трансформатором ZB до 150 A Типоразмер ZB65 Чувствительность к выпадению фаз IEC/EN 60947, VDE 0660 часть 102 Описание Кнопка тестирования/выключения Кнопка сброса ручной/автоматика Неаварийноерасцепление Вид монтажа Прямой монтаж Вспомогательный контакт Замык. = замыкающий контакт 1 замыкающий контакт Разм. = размыкающий контакт 1 размыкающий контакт Применяемое для DILM40, DILM50, DILM65, DILM72, DILMF40, DILMF50, DILMF65, DIULM40, DIULM50,DIULM65, SDAINLM70, SDAINLM90, SDAINLM115 защита от короткого замыкания Общая информация Стандарты и предписания IEC/EN 60947, VDE 0660, UL, CSA Стойкость к климатическим воздействиям Влажный нагрев, постоянный, в соответствии с IEC 60068-2-78 Влажный нагрев,циклический, в соответствии с IEC 60068-2-30 Температура окружающей среды Рабочий диапазон согласно IEC/EN 60947. PTB: -5 °C - +55 °C разомкнут °C -25 - +55 в капсульном корпусе °C \- 25 - 40 Температурная компенсация постоянно Вес кг 0.25 Удароустойчивость g 10 Полусинус Длительность ударного воздействия 10 мс Класс защиты IP00 Защита от прикосновения при вертикальном управлении спереди (EN 50274) защита от прикосновения пальцами и тыльной стороной кистей рук Цепи главного тока Номинальная устойчивость к импульсу U imp В перем. тока 6000 Категория перенапряжения / степень загрязнения III/3 Номинальные выдерживаемые напряжения изоляции U i В 690 Номинальное напряжение U e В перем. тока 690 Безопасное разъединение согласно EN 61140 между вспомогательными контактами и цепями главного тока В перем. тока 440 между цепями главного тока В перем. тока 440 Электрические тепловые потери (3 контакта) нижнее значение диапазона настройки W 2.5 верхнее значение диапазона регулировки W 6.3 Поперечные сечения соединения мм? одножильный мм 2 1 x (1 - 16) 2 x (1 - 16) тонкопроволочный с оконечной муфтой мм 2 1 x (1 - 25) 2 x (1 - 25) многожильный мм 2 1 x (16 - 25) одно- или многожильные AWG 14 - 2 Соединительный винт M6 Начальный пусковой момент Нм 3,5 Длина зачистки мм 11 Инструменты Отвертка с профилем Pozidriv Размер 2 Стандартная отвёртка мм 1 x 6 Цепи вспомогательного и управляющего тока Номинальная устойчивость к импульсу U imp В 4000 Категория перенапряжения / степень загрязнения III/3 Поперечные сечения соединения мм? одножильный мм 2 1 x (0,75 - 4) 2 x (0,75 - 4) тонкопроволочный с оконечной муфтой мм 2 1 x (0,75 - 2,5) 2 x (0,75 - 2,5) одно- или многожильные AWG 2 x (18 - 14) Соединительный винт M3,5 Начальный пусковой момент Нм 0,8 - 1,2 Длина зачистки мм 8 Инструменты Отвертка с профилем Pozidriv Размер 2 Стандартная отвёртка мм 1 x 6 Номинальное выдерживаемое напряжение изоляции вспомогательного контура U i В перем. тока 500 Номинальное напряжение U e В перем. тока 500 Безопасное разъединение согласно EN 61140 Между вспомогательными контактами В перем. тока 240 обычный термический ток I th A 6 Расчетный рабочий ток I e A AC-15 Замыкающие контакты 120 В I e A 6 220 В 230 В 240 В I e A 1.5 380 В 400 В 415 В I e A 0.5 500 В I e A 0.5 Размыкающие контакты 120 В I e A 1.5 220 В 230 В 240 В I e A 1.5 380 В 400 В 415 В I e A 0.9 500 В I e A 0.8 24 В I e A 0.9 60 В I e A 0.75 110 В I e A 0.4 220 В I e A 0.2 Примечание Расчетный постоянный рабочий ток DC-13, 60 В: вспомогательный контакт 0,6 A Стойкость к коротким замыканиям без сваривания макс. предохранитель A gG/gL 6 Технические характеристики для подтверждения типа конструкции Номинальный ток для указания потери мощности I n A 16 Потеря мощности на полюс, в зависимости от тока sub>vid W 2.1 Потеря мощности оборудования, в зависимости от тока sub>vid W 6.3 Статическая потеря мощности, не зависит от тока sub>vs W 0 Способность отдавать потери мощности sub>ve W 0 Мин. рабочая температура °C -25 Макс. рабочая температура °C 55 Проверка конструкции IEC/EN 61439 10.2 твёрдость материалов и деталей 10.2.2 Коррозионная стойкость Требования производственного стандарта выполнены. 10.2.3.1 Нагревостойкость изоляции Требования производственного стандарта выполнены. 10.2.3.2 Сопротивление изоляционных материалов при обычном нагреве Требования производственного стандарта выполнены. 10.2.3.3 Сопротивление изоляционных материалов при сильном нагреве Требования производственного стандарта выполнены. 10.2.4 Устойчивость к ультрафиолетовому излучению Требования производственного стандарта выполнены. 10.2.5 Подъём Не имеет значения, поскольку необходимо оценить всё коммутационноеоборудование. 10.2.6 Испытание на удар Не имеет значения, поскольку необходимо оценить всё коммутационноеоборудование. 10.2.7 Ярлыки Требования производственного стандарта выполнены. 10.3 Класс защиты изоляции Не имеет значения, поскольку необходимо оценить всё коммутационноеоборудование. 10.4 Воздушные промежутки и пути утечки тока Требования производственного стандарта выполнены. 10.5 Защита от удара электрическим током Не имеет значения, поскольку необходимо оценить всё коммутационноеоборудование. 10.6 Монтаж оборудования Не имеет значения, поскольку необходимо оценить всё коммутационноеоборудование. 10.7 Внутренние электрические цепи и соединения Находится в сфере ответственности компании, монтирующей распределительныеустройства. 10.8 Подключения проводов, введённых снаружи Находится в сфере ответственности компании, монтирующей распределительныеустройства. 10.9 Свойства изоляции 10.9.2 Электрическая прочность при рабочей частоте Находится в сфере ответственности компании, монтирующей распределительныеустройства. 10.9.3 Прочность по отношению к импульсному напряжению Находится в сфере ответственности компании, монтирующей распределительныеустройства. 10.9.4 Проверка оболочек кабелей из изолирующего материала Находится в сфере ответственности компании, монтирующей распределительныеустройства. 10.10 Нагрев Расчёт параметров нагрева находится в сфере ответственности компании,монтирующей распределительные устройства. Компания Eaton указывает данные попотере мощности устройств. 10.11 Стойкость к коротким замыканиям Находится в сфере ответственности компании, монтирующей распределительныеустройства. Соблюдать указания для коммутационных устройств. 10.12 Электромагнитная совместимость Находится в сфере ответственности компании, монтирующей распределительныеустройства. Соблюдать указания для коммутационных устройств. 10.13 Механическая функция Для устройства требования считаются выполненными, если были соблюдены данныеинструкции по монтажу (IL). Low-voltage industrial components (EG000017) / Thermal overload relay(EC000106) Electric engineering, automation, process control engineering / Low-voltageswitch technology / Overload protection device / Thermal overload relay(ecl@ss8.1-27-37-15-01 [AKF075011]) Adjustable current range A 10 - 16 Max. rated operation voltage Ue V 690 Mounting method Direct attachment Type of electrical connection of main circuit Screw connection Number of auxiliary contacts as normally closed contact 1 Number of auxiliary contacts as normally open contact 1 Number of auxiliary contacts as change-over contact 0 Release class CLASS 10 Product Standards IEC/EN 60947-4-1; UL 60947-4-1; CSA - C22.2 No. 60947-4-1-14; CE marking UL File No. E29184 UL Category Control No. NKCR CSA File No. 12528 CSA Class No. 3211-03 North America Certification UL listed, CSA certified Specially designed for North America No Suitable for Branch circuits Max. Voltage Rating 600 V AC Degree of Protection IEC: IP00, UL/CSA Type: - | [1328 empty] | 0.396 | 0.253 | [16 empty] | sub>vid | sub>vs | sub>ve | [37 empty] | I |  | I | I | [35 empty] | I | [125 empty] | I | [628 empty] | I |  | I | [6 empty] | U |  | U |  | I | [48 empty] | U | [64 empty] | I | [20 empty] | I | [146 empty] | I |  |  |  | sub>vid | [1652 empty] | I
https://al-teh.ru/product/zb65-24-teplovoe-rele/ | ZB65-24 Тепловое релеZB65-10 Тепловое реле для контакторов DILM40 - DILM65, диапазон регулировки 16-24А | 278457 | https://al-teh.ru/wa-data/public/shop/products/40/13/1340/images/825/825.970.jpg | Серия - ZB65 | 3019.2 | Артикул 278457 Объем, дм3 0,396 Масса, кг 0,239 Ассортимент Реле со встроенным трансформатором ZB до 150 A Типоразмер ZB65 Чувствительность к выпадению фаз IEC/EN 60947, VDE 0660 часть 102 Описание Кнопка тестирования/выключения Кнопка сброса ручной/автоматика Неаварийноерасцепление Вид монтажа Прямой монтаж Вспомогательный контакт Замык. = замыкающий контакт 1 замыкающий контакт Разм. = размыкающий контакт 1 размыкающий контакт Применяемое для DILM40, DILM50, DILM65, DILM72, DILMF40, DILMF50, DILMF65, DIULM40, DIULM50,DIULM65, SDAINLM70, SDAINLM90, SDAINLM115 защита от короткого замыкания Общая информация Стандарты и предписания IEC/EN 60947, VDE 0660, UL, CSA Стойкость к климатическим воздействиям Влажный нагрев, постоянный, в соответствии с IEC 60068-2-78 Влажный нагрев,циклический, в соответствии с IEC 60068-2-30 Температура окружающей среды Рабочий диапазон согласно IEC/EN 60947. PTB: -5 °C - +55 °C разомкнут °C -25 - +55 в капсульном корпусе °C \- 25 - 40 Температурная компенсация постоянно Вес кг 0.25 Удароустойчивость g 10 Полусинус Длительность ударного воздействия 10 мс Класс защиты IP00 Защита от прикосновения при вертикальном управлении спереди (EN 50274) защита от прикосновения пальцами и тыльной стороной кистей рук Цепи главного тока Номинальная устойчивость к импульсу U imp В перем. тока 6000 Категория перенапряжения / степень загрязнения III/3 Номинальные выдерживаемые напряжения изоляции U i В 690 Номинальное напряжение U e В перем. тока 690 Безопасное разъединение согласно EN 61140 между вспомогательными контактами и цепями главного тока В перем. тока 440 между цепями главного тока В перем. тока 440 Электрические тепловые потери (3 контакта) нижнее значение диапазона настройки W 2.5 верхнее значение диапазона регулировки W 5.7 Поперечные сечения соединения мм? одножильный мм 2 1 x (1 - 16) 2 x (1 - 16) тонкопроволочный с оконечной муфтой мм 2 1 x (1 - 25) 2 x (1 - 25) многожильный мм 2 1 x (16 - 25) одно- или многожильные AWG 14 - 2 Соединительный винт M6 Начальный пусковой момент Нм 3,5 Длина зачистки мм 11 Инструменты Отвертка с профилем Pozidriv Размер 2 Стандартная отвёртка мм 1 x 6 Цепи вспомогательного и управляющего тока Номинальная устойчивость к импульсу U imp В 4000 Категория перенапряжения / степень загрязнения III/3 Поперечные сечения соединения мм? одножильный мм 2 1 x (0,75 - 4) 2 x (0,75 - 4) тонкопроволочный с оконечной муфтой мм 2 1 x (0,75 - 2,5) 2 x (0,75 - 2,5) одно- или многожильные AWG 2 x (18 - 14) Соединительный винт M3,5 Начальный пусковой момент Нм 0,8 - 1,2 Длина зачистки мм 8 Инструменты Отвертка с профилем Pozidriv Размер 2 Стандартная отвёртка мм 1 x 6 Номинальное выдерживаемое напряжение изоляции вспомогательного контура U i В перем. тока 500 Номинальное напряжение U e В перем. тока 500 Безопасное разъединение согласно EN 61140 Между вспомогательными контактами В перем. тока 240 обычный термический ток I th A 6 Расчетный рабочий ток I e A AC-15 Замыкающие контакты 120 В I e A 6 220 В 230 В 240 В I e A 1.5 380 В 400 В 415 В I e A 0.5 500 В I e A 0.5 Размыкающие контакты 120 В I e A 1.5 220 В 230 В 240 В I e A 1.5 380 В 400 В 415 В I e A 0.9 500 В I e A 0.8 24 В I e A 0.9 60 В I e A 0.75 110 В I e A 0.4 220 В I e A 0.2 Примечание Расчетный постоянный рабочий ток DC-13, 60 В: вспомогательный контакт 0,6 A Стойкость к коротким замыканиям без сваривания макс. предохранитель A gG/gL 6 Технические характеристики для подтверждения типа конструкции Номинальный ток для указания потери мощности I n A 24 Потеря мощности на полюс, в зависимости от тока sub>vid W 1.9 Потеря мощности оборудования, в зависимости от тока sub>vid W 5.7 Статическая потеря мощности, не зависит от тока sub>vs W 0 Способность отдавать потери мощности sub>ve W 0 Мин. рабочая температура °C -25 Макс. рабочая температура °C 55 Проверка конструкции IEC/EN 61439 10.2 твёрдость материалов и деталей 10.2.2 Коррозионная стойкость Требования производственного стандарта выполнены. 10.2.3.1 Нагревостойкость изоляции Требования производственного стандарта выполнены. 10.2.3.2 Сопротивление изоляционных материалов при обычном нагреве Требования производственного стандарта выполнены. 10.2.3.3 Сопротивление изоляционных материалов при сильном нагреве Требования производственного стандарта выполнены. 10.2.4 Устойчивость к ультрафиолетовому излучению Требования производственного стандарта выполнены. 10.2.5 Подъём Не имеет значения, поскольку необходимо оценить всё коммутационноеоборудование. 10.2.6 Испытание на удар Не имеет значения, поскольку необходимо оценить всё коммутационноеоборудование. 10.2.7 Ярлыки Требования производственного стандарта выполнены. 10.3 Класс защиты изоляции Не имеет значения, поскольку необходимо оценить всё коммутационноеоборудование. 10.4 Воздушные промежутки и пути утечки тока Требования производственного стандарта выполнены. 10.5 Защита от удара электрическим током Не имеет значения, поскольку необходимо оценить всё коммутационноеоборудование. 10.6 Монтаж оборудования Не имеет значения, поскольку необходимо оценить всё коммутационноеоборудование. 10.7 Внутренние электрические цепи и соединения Находится в сфере ответственности компании, монтирующей распределительныеустройства. 10.8 Подключения проводов, введённых снаружи Находится в сфере ответственности компании, монтирующей распределительныеустройства. 10.9 Свойства изоляции 10.9.2 Электрическая прочность при рабочей частоте Находится в сфере ответственности компании, монтирующей распределительныеустройства. 10.9.3 Прочность по отношению к импульсному напряжению Находится в сфере ответственности компании, монтирующей распределительныеустройства. 10.9.4 Проверка оболочек кабелей из изолирующего материала Находится в сфере ответственности компании, монтирующей распределительныеустройства. 10.10 Нагрев Расчёт параметров нагрева находится в сфере ответственности компании,монтирующей распределительные устройства. Компания Eaton указывает данные попотере мощности устройств. 10.11 Стойкость к коротким замыканиям Находится в сфере ответственности компании, монтирующей распределительныеустройства. Соблюдать указания для коммутационных устройств. 10.12 Электромагнитная совместимость Находится в сфере ответственности компании, монтирующей распределительныеустройства. Соблюдать указания для коммутационных устройств. 10.13 Механическая функция Для устройства требования считаются выполненными, если были соблюдены данныеинструкции по монтажу (IL). Low-voltage industrial components (EG000017) / Thermal overload relay(EC000106) Electric engineering, automation, process control engineering / Low-voltageswitch technology / Overload protection device / Thermal overload relay(ecl@ss8.1-27-37-15-01 [AKF075011]) Adjustable current range A 16 - 24 Max. rated operation voltage Ue V 690 Mounting method Direct attachment Type of electrical connection of main circuit Screw connection Number of auxiliary contacts as normally closed contact 1 Number of auxiliary contacts as normally open contact 1 Number of auxiliary contacts as change-over contact 0 Release class CLASS 10 Product Standards IEC/EN 60947-4-1; UL 60947-4-1; CSA - C22.2 No. 60947-4-1-14; CE marking UL File No. E29184 UL Category Control No. NKCR CSA File No. 12528 CSA Class No. 3211-03 North America Certification UL listed, CSA certified Specially designed for North America No Suitable for Branch circuits Max. Voltage Rating 600 V AC Degree of Protection IEC: IP00, UL/CSA Type: - | [1328 empty] | 0.396 | 0.239 | [16 empty] | sub>vid | sub>vs | sub>ve | [37 empty] | I |  | I | I | [35 empty] | I | [125 empty] | I | [628 empty] | I |  | I | [6 empty] | U |  | U |  | I | [48 empty] | U | [64 empty] | I | [20 empty] | I | [146 empty] | I |  |  |  | sub>vid | [1652 empty] | I
https://al-teh.ru/product/zb65-40-teplovoe-rele/ | ZB65-40 Тепловое релеZB65-10 Тепловое реле для контакторов DILM40 - DILM65, диапазон регулировки 24-40А | 278458 | https://al-teh.ru/wa-data/public/shop/products/41/13/1341/images/826/826.970.jpg | Серия - ZB65 | 4523.7 | Артикул 278458 Объем, дм3 0,396 Масса, кг 0,237 Ассортимент Реле со встроенным трансформатором ZB до 150 A Типоразмер ZB65 Чувствительность к выпадению фаз IEC/EN 60947, VDE 0660 часть 102 Описание Кнопка тестирования/выключения Кнопка сброса ручной/автоматика Неаварийноерасцепление Вид монтажа Прямой монтаж Вспомогательный контакт Замык. = замыкающий контакт 1 замыкающий контакт Разм. = размыкающий контакт 1 размыкающий контакт Применяемое для DILM40, DILM50, DILM65, DILM72, DILMF40, DILMF50, DILMF65, DIULM40, DIULM50,DIULM65, SDAINLM70, SDAINLM90, SDAINLM115 защита от короткого замыкания Общая информация Стандарты и предписания IEC/EN 60947, VDE 0660, UL, CSA Стойкость к климатическим воздействиям Влажный нагрев, постоянный, в соответствии с IEC 60068-2-78 Влажный нагрев,циклический, в соответствии с IEC 60068-2-30 Температура окружающей среды Рабочий диапазон согласно IEC/EN 60947. PTB: -5 °C - +55 °C разомкнут °C -25 - +55 в капсульном корпусе °C \- 25 - 40 Температурная компенсация постоянно Вес кг 0.25 Удароустойчивость g 10 Полусинус Длительность ударного воздействия 10 мс Класс защиты IP00 Защита от прикосновения при вертикальном управлении спереди (EN 50274) защита от прикосновения пальцами и тыльной стороной кистей рук Цепи главного тока Номинальная устойчивость к импульсу U imp В перем. тока 6000 Категория перенапряжения / степень загрязнения III/3 Номинальные выдерживаемые напряжения изоляции U i В 690 Номинальное напряжение U e В перем. тока 690 Безопасное разъединение согласно EN 61140 между вспомогательными контактами и цепями главного тока В перем. тока 440 между цепями главного тока В перем. тока 440 Электрические тепловые потери (3 контакта) нижнее значение диапазона настройки W 3.3 верхнее значение диапазона регулировки W 9.3 Поперечные сечения соединения мм? одножильный мм 2 1 x (1 - 16) 2 x (1 - 16) тонкопроволочный с оконечной муфтой мм 2 1 x (1 - 25) 2 x (1 - 25) многожильный мм 2 1 x (16 - 25) одно- или многожильные AWG 14 - 2 Соединительный винт M6 Начальный пусковой момент Нм 3,5 Длина зачистки мм 11 Инструменты Отвертка с профилем Pozidriv Размер 2 Стандартная отвёртка мм 1 x 6 Цепи вспомогательного и управляющего тока Номинальная устойчивость к импульсу U imp В 4000 Категория перенапряжения / степень загрязнения III/3 Поперечные сечения соединения мм? одножильный мм 2 1 x (0,75 - 4) 2 x (0,75 - 4) тонкопроволочный с оконечной муфтой мм 2 1 x (0,75 - 2,5) 2 x (0,75 - 2,5) одно- или многожильные AWG 2 x (18 - 14) Соединительный винт M3,5 Начальный пусковой момент Нм 0,8 - 1,2 Длина зачистки мм 8 Инструменты Отвертка с профилем Pozidriv Размер 2 Стандартная отвёртка мм 1 x 6 Номинальное выдерживаемое напряжение изоляции вспомогательного контура U i В перем. тока 500 Номинальное напряжение U e В перем. тока 500 Безопасное разъединение согласно EN 61140 Между вспомогательными контактами В перем. тока 240 обычный термический ток I th A 6 Расчетный рабочий ток I e A AC-15 Замыкающие контакты 120 В I e A 6 220 В 230 В 240 В I e A 1.5 380 В 400 В 415 В I e A 0.5 500 В I e A 0.5 Размыкающие контакты 120 В I e A 1.5 220 В 230 В 240 В I e A 1.5 380 В 400 В 415 В I e A 0.9 500 В I e A 0.8 24 В I e A 0.9 60 В I e A 0.75 110 В I e A 0.4 220 В I e A 0.2 Примечание Расчетный постоянный рабочий ток DC-13, 60 В: вспомогательный контакт 0,6 A Стойкость к коротким замыканиям без сваривания макс. предохранитель A gG/gL 6 Технические характеристики для подтверждения типа конструкции Номинальный ток для указания потери мощности I n A 40 Потеря мощности на полюс, в зависимости от тока sub>vid W 3.1 Потеря мощности оборудования, в зависимости от тока sub>vid W 9.3 Статическая потеря мощности, не зависит от тока sub>vs W 0 Способность отдавать потери мощности sub>ve W 0 Мин. рабочая температура °C -25 Макс. рабочая температура °C 55 Проверка конструкции IEC/EN 61439 10.2 твёрдость материалов и деталей 10.2.2 Коррозионная стойкость Требования производственного стандарта выполнены. 10.2.3.1 Нагревостойкость изоляции Требования производственного стандарта выполнены. 10.2.3.2 Сопротивление изоляционных материалов при обычном нагреве Требования производственного стандарта выполнены. 10.2.3.3 Сопротивление изоляционных материалов при сильном нагреве Требования производственного стандарта выполнены. 10.2.4 Устойчивость к ультрафиолетовому излучению Требования производственного стандарта выполнены. 10.2.5 Подъём Не имеет значения, поскольку необходимо оценить всё коммутационноеоборудование. 10.2.6 Испытание на удар Не имеет значения, поскольку необходимо оценить всё коммутационноеоборудование. 10.2.7 Ярлыки Требования производственного стандарта выполнены. 10.3 Класс защиты изоляции Не имеет значения, поскольку необходимо оценить всё коммутационноеоборудование. 10.4 Воздушные промежутки и пути утечки тока Требования производственного стандарта выполнены. 10.5 Защита от удара электрическим током Не имеет значения, поскольку необходимо оценить всё коммутационноеоборудование. 10.6 Монтаж оборудования Не имеет значения, поскольку необходимо оценить всё коммутационноеоборудование. 10.7 Внутренние электрические цепи и соединения Находится в сфере ответственности компании, монтирующей распределительныеустройства. 10.8 Подключения проводов, введённых снаружи Находится в сфере ответственности компании, монтирующей распределительныеустройства. 10.9 Свойства изоляции 10.9.2 Электрическая прочность при рабочей частоте Находится в сфере ответственности компании, монтирующей распределительныеустройства. 10.9.3 Прочность по отношению к импульсному напряжению Находится в сфере ответственности компании, монтирующей распределительныеустройства. 10.9.4 Проверка оболочек кабелей из изолирующего материала Находится в сфере ответственности компании, монтирующей распределительныеустройства. 10.10 Нагрев Расчёт параметров нагрева находится в сфере ответственности компании,монтирующей распределительные устройства. Компания Eaton указывает данные попотере мощности устройств. 10.11 Стойкость к коротким замыканиям Находится в сфере ответственности компании, монтирующей распределительныеустройства. Соблюдать указания для коммутационных устройств. 10.12 Электромагнитная совместимость Находится в сфере ответственности компании, монтирующей распределительныеустройства. Соблюдать указания для коммутационных устройств. 10.13 Механическая функция Для устройства требования считаются выполненными, если были соблюдены данныеинструкции по монтажу (IL). Low-voltage industrial components (EG000017) / Thermal overload relay(EC000106) Electric engineering, automation, process control engineering / Low-voltageswitch technology / Overload protection device / Thermal overload relay(ecl@ss8.1-27-37-15-01 [AKF075011]) Adjustable current range A 24 - 40 Max. rated operation voltage Ue V 690 Mounting method Direct attachment Type of electrical connection of main circuit Screw connection Number of auxiliary contacts as normally closed contact 1 Number of auxiliary contacts as normally open contact 1 Number of auxiliary contacts as change-over contact 0 Release class CLASS 10 Product Standards IEC/EN 60947-4-1; UL 60947-4-1; CSA - C22.2 No. 60947-4-1-14; CE marking UL File No. E29184 UL Category Control No. NKCR CSA File No. 12528 CSA Class No. 3211-03 North America Certification UL listed, CSA certified Specially designed for North America No Suitable for Branch circuits Max. Voltage Rating 600 V AC Degree of Protection IEC: IP00, UL/CSA Type: - | [1328 empty] | 0.396 | 0.237 | [16 empty] | sub>vid | sub>vs | sub>ve | [37 empty] | I |  | I | I | [35 empty] | I | [125 empty] | I | [628 empty] | I |  | I | [6 empty] | U |  | U |  | I | [48 empty] | U | [64 empty] | I | [20 empty] | I | [146 empty] | I |  |  |  | sub>vid | [1652 empty] | I
https://al-teh.ru/product/zb65-57-teplovoe-rele/ | ZB65-57 Тепловое релеZB65-10 Тепловое реле для контакторов DILM40 - DILM65, диапазон регулировки 40-57А | 278459 | https://al-teh.ru/wa-data/public/shop/products/42/13/1342/images/827/827.970.jpg | Серия - ZB65 | 5867.55 | Артикул 278459 Объем, дм3 0,396 Масса, кг 0,25 Ассортимент Реле со встроенным трансформатором ZB до 150 A Типоразмер ZB65 Чувствительность к выпадению фаз IEC/EN 60947, VDE 0660 часть 102 Описание Кнопка тестирования/выключения Кнопка сброса ручной/автоматика Неаварийноерасцепление Вид монтажа Прямой монтаж Вспомогательный контакт Замык. = замыкающий контакт 1 замыкающий контакт Разм. = размыкающий контакт 1 размыкающий контакт Применяемое для DILM40, DILM50, DILM65, DILM72, DILMF40, DILMF50, DILMF65, DIULM40, DIULM50,DIULM65, SDAINLM70, SDAINLM90, SDAINLM115 защита от короткого замыкания Общая информация Стандарты и предписания IEC/EN 60947, VDE 0660, UL, CSA Стойкость к климатическим воздействиям Влажный нагрев, постоянный, в соответствии с IEC 60068-2-78 Влажный нагрев,циклический, в соответствии с IEC 60068-2-30 Температура окружающей среды Рабочий диапазон согласно IEC/EN 60947. PTB: -5 °C - +55 °C разомкнут °C -25 - +55 в капсульном корпусе °C \- 25 - 40 Температурная компенсация постоянно Вес кг 0.25 Удароустойчивость g 10 Полусинус Длительность ударного воздействия 10 мс Класс защиты IP00 Защита от прикосновения при вертикальном управлении спереди (EN 50274) защита от прикосновения пальцами и тыльной стороной кистей рук Цепи главного тока Номинальная устойчивость к импульсу U imp В перем. тока 6000 Категория перенапряжения / степень загрязнения III/3 Номинальные выдерживаемые напряжения изоляции U i В 690 Номинальное напряжение U e В перем. тока 690 Безопасное разъединение согласно EN 61140 между вспомогательными контактами и цепями главного тока В перем. тока 440 между цепями главного тока В перем. тока 440 Электрические тепловые потери (3 контакта) нижнее значение диапазона настройки W 6.4 верхнее значение диапазона регулировки W 12.9 Поперечные сечения соединения мм? одножильный мм 2 1 x (1 - 16) 2 x (1 - 16) тонкопроволочный с оконечной муфтой мм 2 1 x (1 - 25) 2 x (1 - 25) многожильный мм 2 1 x (16 - 25) одно- или многожильные AWG 14 - 2 Соединительный винт M6 Начальный пусковой момент Нм 3,5 Длина зачистки мм 11 Инструменты Отвертка с профилем Pozidriv Размер 2 Стандартная отвёртка мм 1 x 6 Цепи вспомогательного и управляющего тока Номинальная устойчивость к импульсу U imp В 4000 Категория перенапряжения / степень загрязнения III/3 Поперечные сечения соединения мм? одножильный мм 2 1 x (0,75 - 4) 2 x (0,75 - 4) тонкопроволочный с оконечной муфтой мм 2 1 x (0,75 - 2,5) 2 x (0,75 - 2,5) одно- или многожильные AWG 2 x (18 - 14) Соединительный винт M3,5 Начальный пусковой момент Нм 0,8 - 1,2 Длина зачистки мм 8 Инструменты Отвертка с профилем Pozidriv Размер 2 Стандартная отвёртка мм 1 x 6 Номинальное выдерживаемое напряжение изоляции вспомогательного контура U i В перем. тока 500 Номинальное напряжение U e В перем. тока 500 Безопасное разъединение согласно EN 61140 Между вспомогательными контактами В перем. тока 240 обычный термический ток I th A 6 Расчетный рабочий ток I e A AC-15 Замыкающие контакты 120 В I e A 6 220 В 230 В 240 В I e A 1.5 380 В 400 В 415 В I e A 0.5 500 В I e A 0.5 Размыкающие контакты 120 В I e A 1.5 220 В 230 В 240 В I e A 1.5 380 В 400 В 415 В I e A 0.9 500 В I e A 0.8 24 В I e A 0.9 60 В I e A 0.75 110 В I e A 0.4 220 В I e A 0.2 Примечание Расчетный постоянный рабочий ток DC-13, 60 В: вспомогательный контакт 0,6 A Стойкость к коротким замыканиям без сваривания макс. предохранитель A gG/gL 6 Технические характеристики для подтверждения типа конструкции Номинальный ток для указания потери мощности I n A 57 Потеря мощности на полюс, в зависимости от тока sub>vid W 4.3 Потеря мощности оборудования, в зависимости от тока sub>vid W 12.9 Статическая потеря мощности, не зависит от тока sub>vs W 0 Способность отдавать потери мощности sub>ve W 0 Мин. рабочая температура °C -25 Макс. рабочая температура °C 55 Проверка конструкции IEC/EN 61439 10.2 твёрдость материалов и деталей 10.2.2 Коррозионная стойкость Требования производственного стандарта выполнены. 10.2.3.1 Нагревостойкость изоляции Требования производственного стандарта выполнены. 10.2.3.2 Сопротивление изоляционных материалов при обычном нагреве Требования производственного стандарта выполнены. 10.2.3.3 Сопротивление изоляционных материалов при сильном нагреве Требования производственного стандарта выполнены. 10.2.4 Устойчивость к ультрафиолетовому излучению Требования производственного стандарта выполнены. 10.2.5 Подъём Не имеет значения, поскольку необходимо оценить всё коммутационноеоборудование. 10.2.6 Испытание на удар Не имеет значения, поскольку необходимо оценить всё коммутационноеоборудование. 10.2.7 Ярлыки Требования производственного стандарта выполнены. 10.3 Класс защиты изоляции Не имеет значения, поскольку необходимо оценить всё коммутационноеоборудование. 10.4 Воздушные промежутки и пути утечки тока Требования производственного стандарта выполнены. 10.5 Защита от удара электрическим током Не имеет значения, поскольку необходимо оценить всё коммутационноеоборудование. 10.6 Монтаж оборудования Не имеет значения, поскольку необходимо оценить всё коммутационноеоборудование. 10.7 Внутренние электрические цепи и соединения Находится в сфере ответственности компании, монтирующей распределительныеустройства. 10.8 Подключения проводов, введённых снаружи Находится в сфере ответственности компании, монтирующей распределительныеустройства. 10.9 Свойства изоляции 10.9.2 Электрическая прочность при рабочей частоте Находится в сфере ответственности компании, монтирующей распределительныеустройства. 10.9.3 Прочность по отношению к импульсному напряжению Находится в сфере ответственности компании, монтирующей распределительныеустройства. 10.9.4 Проверка оболочек кабелей из изолирующего материала Находится в сфере ответственности компании, монтирующей распределительныеустройства. 10.10 Нагрев Расчёт параметров нагрева находится в сфере ответственности компании,монтирующей распределительные устройства. Компания Eaton указывает данные попотере мощности устройств. 10.11 Стойкость к коротким замыканиям Находится в сфере ответственности компании, монтирующей распределительныеустройства. Соблюдать указания для коммутационных устройств. 10.12 Электромагнитная совместимость Находится в сфере ответственности компании, монтирующей распределительныеустройства. Соблюдать указания для коммутационных устройств. 10.13 Механическая функция Для устройства требования считаются выполненными, если были соблюдены данныеинструкции по монтажу (IL). Low-voltage industrial components (EG000017) / Thermal overload relay(EC000106) Electric engineering, automation, process control engineering / Low-voltageswitch technology / Overload protection device / Thermal overload relay(ecl@ss8.1-27-37-15-01 [AKF075011]) Adjustable current range A 40 - 57 Max. rated operation voltage Ue V 690 Mounting method Direct attachment Type of electrical connection of main circuit Screw connection Number of auxiliary contacts as normally closed contact 1 Number of auxiliary contacts as normally open contact 1 Number of auxiliary contacts as change-over contact 0 Release class CLASS 10 Product Standards IEC/EN 60947-4-1; UL 60947-4-1; CSA - C22.2 No. 60947-4-1-14; CE marking UL File No. E29184 UL Category Control No. NKCR CSA File No. 12528 CSA Class No. 3211-03 North America Certification UL listed, CSA certified Specially designed for North America No Suitable for Branch circuits Max. Voltage Rating 600 V AC Degree of Protection IEC: IP00, UL/CSA Type: - | [1328 empty] | 0.396 | 0.25 | [16 empty] | sub>vid | sub>vs | sub>ve | [37 empty] | I |  | I | I | [35 empty] | I | [125 empty] | I | [628 empty] | I |  | I | [6 empty] | U |  | U |  | I | [48 empty] | U | [64 empty] | I | [20 empty] | I | [146 empty] | I |  |  |  | sub>vid | [1652 empty] | I
https://al-teh.ru/product/zb65-65-teplovoe-rele/ | ZB65-65 Тепловое релеZB65-10 Тепловое реле для контакторов DILM40 - DILM65, диапазон регулировки 57-65А | 278460 | https://al-teh.ru/wa-data/public/shop/products/43/13/1343/images/828/828.970.jpg | Серия - ZB65 | 6043.5 | Артикул 278460 Объем, дм3 0,396 Масса, кг 0,265 Ассортимент Реле со встроенным трансформатором ZB до 150 A Типоразмер ZB65 Чувствительность к выпадению фаз IEC/EN 60947, VDE 0660 часть 102 Описание Кнопка тестирования/выключения Кнопка сброса ручной/автоматика Неаварийноерасцепление Вид монтажа Прямой монтаж Вспомогательный контакт Замык. = замыкающий контакт 1 замыкающий контакт Разм. = размыкающий контакт 1 размыкающий контакт Применяемое для DILM40, DILM50, DILM65, DILM72, DILMF40, DILMF50, DILMF65, DIULM40, DIULM50,DIULM65, SDAINLM70, SDAINLM90, SDAINLM115 защита от короткого замыкания Общая информация Стандарты и предписания IEC/EN 60947, VDE 0660, UL, CSA Стойкость к климатическим воздействиям Влажный нагрев, постоянный, в соответствии с IEC 60068-2-78 Влажный нагрев,циклический, в соответствии с IEC 60068-2-30 Температура окружающей среды Рабочий диапазон согласно IEC/EN 60947. PTB: -5 °C - +55 °C разомкнут °C -25 - +55 в капсульном корпусе °C \- 25 - 40 Температурная компенсация постоянно Вес кг 0.25 Удароустойчивость g 10 Полусинус Длительность ударного воздействия 10 мс Класс защиты IP00 Защита от прикосновения при вертикальном управлении спереди (EN 50274) защита от прикосновения пальцами и тыльной стороной кистей рук Цепи главного тока Номинальная устойчивость к импульсу U imp В перем. тока 6000 Категория перенапряжения / степень загрязнения III/3 Номинальные выдерживаемые напряжения изоляции U i В 690 Номинальное напряжение U e В перем. тока 690 Безопасное разъединение согласно EN 61140 между вспомогательными контактами и цепями главного тока В перем. тока 440 между цепями главного тока В перем. тока 440 Электрические тепловые потери (3 контакта) нижнее значение диапазона настройки W 8 верхнее значение диапазона регулировки W 13.5 Поперечные сечения соединения мм? одножильный мм 2 1 x (1 - 16) 2 x (1 - 16) тонкопроволочный с оконечной муфтой мм 2 1 x (1 - 25) 2 x (1 - 25) многожильный мм 2 1 x (16 - 25) одно- или многожильные AWG 14 - 2 Соединительный винт M6 Начальный пусковой момент Нм 3,5 Длина зачистки мм 11 Инструменты Отвертка с профилем Pozidriv Размер 2 Стандартная отвёртка мм 1 x 6 Цепи вспомогательного и управляющего тока Номинальная устойчивость к импульсу U imp В 4000 Категория перенапряжения / степень загрязнения III/3 Поперечные сечения соединения мм? одножильный мм 2 1 x (0,75 - 4) 2 x (0,75 - 4) тонкопроволочный с оконечной муфтой мм 2 1 x (0,75 - 2,5) 2 x (0,75 - 2,5) одно- или многожильные AWG 2 x (18 - 14) Соединительный винт M3,5 Начальный пусковой момент Нм 0,8 - 1,2 Длина зачистки мм 8 Инструменты Отвертка с профилем Pozidriv Размер 2 Стандартная отвёртка мм 1 x 6 Номинальное выдерживаемое напряжение изоляции вспомогательного контура U i В перем. тока 500 Номинальное напряжение U e В перем. тока 500 Безопасное разъединение согласно EN 61140 Между вспомогательными контактами В перем. тока 240 обычный термический ток I th A 6 Расчетный рабочий ток I e A AC-15 Замыкающие контакты 120 В I e A 6 220 В 230 В 240 В I e A 1.5 380 В 400 В 415 В I e A 0.5 500 В I e A 0.5 Размыкающие контакты 120 В I e A 1.5 220 В 230 В 240 В I e A 1.5 380 В 400 В 415 В I e A 0.9 500 В I e A 0.8 24 В I e A 0.9 60 В I e A 0.75 110 В I e A 0.4 220 В I e A 0.2 Примечание Расчетный постоянный рабочий ток DC-13, 60 В: вспомогательный контакт 0,6 A Стойкость к коротким замыканиям без сваривания макс. предохранитель A gG/gL 6 Технические характеристики для подтверждения типа конструкции Номинальный ток для указания потери мощности I n A 65 Потеря мощности на полюс, в зависимости от тока sub>vid W 4.5 Потеря мощности оборудования, в зависимости от тока sub>vid W 13.5 Статическая потеря мощности, не зависит от тока sub>vs W 0 Способность отдавать потери мощности sub>ve W 0 Мин. рабочая температура °C -25 Макс. рабочая температура °C 55 Проверка конструкции IEC/EN 61439 10.2 твёрдость материалов и деталей 10.2.2 Коррозионная стойкость Требования производственного стандарта выполнены. 10.2.3.1 Нагревостойкость изоляции Требования производственного стандарта выполнены. 10.2.3.2 Сопротивление изоляционных материалов при обычном нагреве Требования производственного стандарта выполнены. 10.2.3.3 Сопротивление изоляционных материалов при сильном нагреве Требования производственного стандарта выполнены. 10.2.4 Устойчивость к ультрафиолетовому излучению Требования производственного стандарта выполнены. 10.2.5 Подъём Не имеет значения, поскольку необходимо оценить всё коммутационноеоборудование. 10.2.6 Испытание на удар Не имеет значения, поскольку необходимо оценить всё коммутационноеоборудование. 10.2.7 Ярлыки Требования производственного стандарта выполнены. 10.3 Класс защиты изоляции Не имеет значения, поскольку необходимо оценить всё коммутационноеоборудование. 10.4 Воздушные промежутки и пути утечки тока Требования производственного стандарта выполнены. 10.5 Защита от удара электрическим током Не имеет значения, поскольку необходимо оценить всё коммутационноеоборудование. 10.6 Монтаж оборудования Не имеет значения, поскольку необходимо оценить всё коммутационноеоборудование. 10.7 Внутренние электрические цепи и соединения Находится в сфере ответственности компании, монтирующей распределительныеустройства. 10.8 Подключения проводов, введённых снаружи Находится в сфере ответственности компании, монтирующей распределительныеустройства. 10.9 Свойства изоляции 10.9.2 Электрическая прочность при рабочей частоте Находится в сфере ответственности компании, монтирующей распределительныеустройства. 10.9.3 Прочность по отношению к импульсному напряжению Находится в сфере ответственности компании, монтирующей распределительныеустройства. 10.9.4 Проверка оболочек кабелей из изолирующего материала Находится в сфере ответственности компании, монтирующей распределительныеустройства. 10.10 Нагрев Расчёт параметров нагрева находится в сфере ответственности компании,монтирующей распределительные устройства. Компания Eaton указывает данные попотере мощности устройств. 10.11 Стойкость к коротким замыканиям Находится в сфере ответственности компании, монтирующей распределительныеустройства. Соблюдать указания для коммутационных устройств. 10.12 Электромагнитная совместимость Находится в сфере ответственности компании, монтирующей распределительныеустройства. Соблюдать указания для коммутационных устройств. 10.13 Механическая функция Для устройства требования считаются выполненными, если были соблюдены данныеинструкции по монтажу (IL). Low-voltage industrial components (EG000017) / Thermal overload relay(EC000106) Electric engineering, automation, process control engineering / Low-voltageswitch technology / Overload protection device / Thermal overload relay(ecl@ss8.1-27-37-15-01 [AKF075011]) Adjustable current range A 50 - 65 Max. rated operation voltage Ue V 690 Mounting method Direct attachment Type of electrical connection of main circuit Screw connection Number of auxiliary contacts as normally closed contact 1 Number of auxiliary contacts as normally open contact 1 Number of auxiliary contacts as change-over contact 0 Release class CLASS 10 Product Standards IEC/EN 60947-4-1; UL 60947-4-1; CSA - C22.2 No. 60947-4-1-14; CE marking UL File No. E29184 UL Category Control No. NKCR CSA File No. 12528 CSA Class No. 3211-03 North America Certification UL listed, CSA certified Specially designed for North America No Suitable for Branch circuits Max. Voltage Rating 600 V AC Degree of Protection IEC: IP00, UL/CSA Type: - | [1328 empty] | 0.396 | 0.265 | [16 empty] | sub>vid | sub>vs | sub>ve | [37 empty] | I |  | I | I | [35 empty] | I | [125 empty] | I | [628 empty] | I |  | I | [6 empty] | U |  | U |  | I | [48 empty] | U | [64 empty] | I | [20 empty] | I | [146 empty] | I |  |  |  | sub>vid | [1652 empty] | I
https://al-teh.ru/product/zb65-75-rele-peregruzki-/ | ZB65-75 Реле перегрузки ZB65-10 Тепловое реле для контакторов DILM40 - DILM65, диапазон регулировки 65-75А | 108792 | https://al-teh.ru/wa-data/public/shop/products/12/13/1312/images/829/829.970.jpg | Серия - ZB65 | 7751.15 | Артикул 108792 Объем, дм3 0,396 Масса, кг 0,262 Ассортимент Реле со встроенным трансформатором ZB до 150 A Типоразмер ZB65 Чувствительность к выпадению фаз IEC/EN 60947, VDE 0660 часть 102 Описание Кнопка тестирования/выключения Кнопка сброса ручной/автоматика Неаварийноерасцепление Вид монтажа Прямой монтаж Вспомогательный контакт Замык. = замыкающий контакт 1 замыкающий контакт Разм. = размыкающий контакт 1 размыкающий контакт Применяемое для DILM40, DILM50, DILM65, DILM72, DILMF40, DILMF50, DILMF65, DIULM40, DIULM50,DIULM65, SDAINLM70, SDAINLM90, SDAINLM115 защита от короткого замыкания указания Расцепитель перегрузки: класс расцепления 10 A Защита от короткого замыкания: При прямом монтаже учесть максимальнодопустимый предохранитель силового контактора. Общая информация Стандарты и предписания IEC/EN 60947, VDE 0660, UL, CSA Стойкость к климатическим воздействиям Влажный нагрев, постоянный, в соответствии с IEC 60068-2-78 Влажный нагрев,циклический, в соответствии с IEC 60068-2-30 Температура окружающей среды Рабочий диапазон согласно IEC/EN 60947. разомкнут °C -25 - +55 в капсульном корпусе °C \- 25 - 40 Температурная компенсация постоянно Вес кг 0.25 Удароустойчивость g 10 Полусинус Длительность ударного воздействия 10 мс Класс защиты IP00 Защита от прикосновения при вертикальном управлении спереди (EN 50274) защита от прикосновения пальцами и тыльной стороной кистей рук Цепи главного тока Номинальная устойчивость к импульсу U imp В перем. тока 6000 Категория перенапряжения / степень загрязнения III/3 Номинальные выдерживаемые напряжения изоляции U i В 690 Номинальное напряжение U e В перем. тока 690 Безопасное разъединение согласно EN 61140 между вспомогательными контактами и цепями главного тока В перем. тока 440 между цепями главного тока В перем. тока 440 Электрические тепловые потери (3 контакта) нижнее значение диапазона настройки W 10.8 верхнее значение диапазона регулировки W 14.4 Поперечные сечения соединения мм? одножильный мм 2 1 x (1 - 16) 2 x (1 - 16) тонкопроволочный с оконечной муфтой мм 2 1 x (1 - 25) 2 x (1 - 25) многожильный мм 2 1 x (16 - 25) одно- или многожильные AWG 14 - 2 Соединительный винт M6 Начальный пусковой момент Нм 3,5 Длина зачистки мм 11 Инструменты Отвертка с профилем Pozidriv Размер 2 Стандартная отвёртка мм 1 x 6 Цепи вспомогательного и управляющего тока Номинальная устойчивость к импульсу U imp В 4000 Категория перенапряжения / степень загрязнения III/3 Поперечные сечения соединения мм? одножильный мм 2 1 x (0,75 - 4) 2 x (0,75 - 4) тонкопроволочный с оконечной муфтой мм 2 1 x (0,75 - 2,5) 2 x (0,75 - 2,5) одно- или многожильные AWG 2 x (18 - 14) Соединительный винт M3,5 Начальный пусковой момент Нм 0,8 - 1,2 Длина зачистки мм 8 Инструменты Отвертка с профилем Pozidriv Размер 2 Стандартная отвёртка мм 1 x 6 Номинальное выдерживаемое напряжение изоляции вспомогательного контура U i В перем. тока 500 Номинальное напряжение U e В перем. тока 500 Безопасное разъединение согласно EN 61140 Между вспомогательными контактами В перем. тока 240 обычный термический ток I th A 6 Расчетный рабочий ток I e A AC-15 Замыкающие контакты 120 В I e A 6 220 В 230 В 240 В I e A 1.5 380 В 400 В 415 В I e A 0.5 500 В I e A 0.5 Размыкающие контакты 120 В I e A 1.5 220 В 230 В 240 В I e A 1.5 380 В 400 В 415 В I e A 0.9 500 В I e A 0.8 24 В I e A 0.9 60 В I e A 0.75 110 В I e A 0.4 220 В I e A 0.2 Примечание Расчетный постоянный рабочий ток DC-13, 60 В: вспомогательный контакт 0,6 A Стойкость к коротким замыканиям без сваривания макс. предохранитель A gG/gL 6 Технические характеристики для подтверждения типа конструкции Номинальный ток для указания потери мощности I n A 75 Потеря мощности на полюс, в зависимости от тока sub>vid W 4.8 Потеря мощности оборудования, в зависимости от тока sub>vid W 14.4 Статическая потеря мощности, не зависит от тока sub>vs W 0 Способность отдавать потери мощности sub>ve W 0 Мин. рабочая температура °C -25 Макс. рабочая температура °C 55 Проверка конструкции IEC/EN 61439 10.2 твёрдость материалов и деталей 10.2.2 Коррозионная стойкость Требования производственного стандарта выполнены. 10.2.3.1 Нагревостойкость изоляции Требования производственного стандарта выполнены. 10.2.3.2 Сопротивление изоляционных материалов при обычном нагреве Требования производственного стандарта выполнены. 10.2.3.3 Сопротивление изоляционных материалов при сильном нагреве Требования производственного стандарта выполнены. 10.2.4 Устойчивость к ультрафиолетовому излучению Требования производственного стандарта выполнены. 10.2.5 Подъём Не имеет значения, поскольку необходимо оценить всё коммутационноеоборудование. 10.2.6 Испытание на удар Не имеет значения, поскольку необходимо оценить всё коммутационноеоборудование. 10.2.7 Ярлыки Требования производственного стандарта выполнены. 10.3 Класс защиты изоляции Не имеет значения, поскольку необходимо оценить всё коммутационноеоборудование. 10.4 Воздушные промежутки и пути утечки тока Требования производственного стандарта выполнены. 10.5 Защита от удара электрическим током Не имеет значения, поскольку необходимо оценить всё коммутационноеоборудование. 10.6 Монтаж оборудования Не имеет значения, поскольку необходимо оценить всё коммутационноеоборудование. 10.7 Внутренние электрические цепи и соединения Находится в сфере ответственности компании, монтирующей распределительныеустройства. 10.8 Подключения проводов, введённых снаружи Находится в сфере ответственности компании, монтирующей распределительныеустройства. 10.9 Свойства изоляции 10.9.2 Электрическая прочность при рабочей частоте Находится в сфере ответственности компании, монтирующей распределительныеустройства. 10.9.3 Прочность по отношению к импульсному напряжению Находится в сфере ответственности компании, монтирующей распределительныеустройства. 10.9.4 Проверка оболочек кабелей из изолирующего материала Находится в сфере ответственности компании, монтирующей распределительныеустройства. 10.10 Нагрев Расчёт параметров нагрева находится в сфере ответственности компании,монтирующей распределительные устройства. Компания Eaton указывает данные попотере мощности устройств. 10.11 Стойкость к коротким замыканиям Находится в сфере ответственности компании, монтирующей распределительныеустройства. Соблюдать указания для коммутационных устройств. 10.12 Электромагнитная совместимость Находится в сфере ответственности компании, монтирующей распределительныеустройства. Соблюдать указания для коммутационных устройств. 10.13 Механическая функция Для устройства требования считаются выполненными, если были соблюдены данныеинструкции по монтажу (IL). Low-voltage industrial components (EG000017) / Thermal overload relay(EC000106) Electric engineering, automation, process control engineering / Low-voltageswitch technology / Overload protection device / Thermal overload relay(ecl@ss8.1-27-37-15-01 [AKF075011]) Adjustable current range A 65 - 75 Max. rated operation voltage Ue V 690 Mounting method Direct attachment Type of electrical connection of main circuit Screw connection Number of auxiliary contacts as normally closed contact 1 Number of auxiliary contacts as normally open contact 1 Number of auxiliary contacts as change-over contact 0 Release class CLASS 10 Product Standards IEC/EN 60947-4-1; UL 60947-4-1; CSA - C22.2 No. 60947-4-1-14; CE marking UL File No. E29184 UL Category Control No. NKCR CSA File No. 12528 CSA Class No. 3211-03 North America Certification UL listed, CSA certified Specially designed for North America No Suitable for Branch circuits Max. Voltage Rating 600 V AC Degree of Protection IEC: IP00, UL/CSA Type: - | [1328 empty] | 0.396 | 0.262 | [16 empty] | sub>vid | sub>vs | sub>ve | [37 empty] | I |  | I | I | [35 empty] | I | [125 empty] | I | [628 empty] | I |  | I | [6 empty] | U |  | U |  | I | [48 empty] | U | [64 empty] | I | [20 empty] | I | [146 empty] | I |  |  |  | sub>vid | [1652 empty] | I
https://al-teh.ru/product/zb150-100-teplovoe-rele/ | ZB150-100 Тепловое реле для контакторов DILM80 - DILM170, диапазон регулировки 70-100А | 278464 | https://al-teh.ru/wa-data/public/shop/products/47/13/1347/images/831/831.970.jpg | Серия - ZB150 | 8280.7 | Артикул 278464 Объем, дм3 2,135 Масса, кг 1,39 Ассортимент Реле со встроенным трансформатором ZB до 150 A Типоразмер ZB150 Чувствительность к выпадению фаз IEC/EN 60947, VDE 0660 часть 102 Описание Кнопка тестирования/выключения Кнопка сброса ручной/автоматика Неаварийноерасцепление Вид монтажа Прямой монтаж Вспомогательный контакт Замык. = замыкающий контакт 1 замыкающий контакт Разм. = размыкающий контакт 1 размыкающий контакт Применяемое для DILM80, DILM95, DILM115, DILM150, DILM170 DILMF80, DILMF95, DILMF115,DILMF150, DIULM80, DIULM95, DIULM115, DIULM150, SDAINLM140, SDAINLM165,SDAINLM200, SDAINLM260 защита от короткого замыкания Общая информация Стандарты и предписания IEC/EN 60947, VDE 0660, UL, CSA Стойкость к климатическим воздействиям Влажный нагрев, постоянный, в соответствии с IEC 60068-2-78 Влажный нагрев,циклический, в соответствии с IEC 60068-2-30 Температура окружающей среды Рабочий диапазон согласно IEC/EN 60947. PTB: -5 °C - +55 °C разомкнут °C -25 - +55 в капсульном корпусе °C \- 25 - 40 Температурная компенсация постоянно Вес кг 1.64 Удароустойчивость g 10 Полусинус Длительность ударного воздействия 10 мс Класс защиты IP20 Защита от прикосновения при вертикальном управлении спереди (EN 50274) защита от прикосновения пальцами и тыльной стороной кистей рук Цепи главного тока Номинальная устойчивость к импульсу U imp В перем. тока 8000 Категория перенапряжения / степень загрязнения III/3 Номинальные выдерживаемые напряжения изоляции U i В 1000 Номинальное напряжение U e В перем. тока 1000 Безопасное разъединение согласно EN 61140 между вспомогательными контактами и цепями главного тока В перем. тока 440 между цепями главного тока В перем. тока 440 Электрические тепловые потери (3 контакта) нижнее значение диапазона настройки W 12.3 верхнее значение диапазона регулировки W 25.2 Поперечные сечения соединения мм? одножильный мм 2 1 x (4 - 16) 2 x (4 - 16) тонкопроволочный с оконечной муфтой мм 2 1 x (4 - 70) 2 x (4 - 70) многожильный мм 2 1 x (16 - 70) 2 x (16 - 70) одно- или многожильные AWG 3/0 Соединительный винт M10 Начальный пусковой момент Нм 10 Длина зачистки мм 24 Инструменты Отвертка с профилем Pozidriv Размер 0 внутренний шестигранник SW мм 5 Цепи вспомогательного и управляющего тока Номинальная устойчивость к импульсу U imp В 4000 Категория перенапряжения / степень загрязнения III/3 Поперечные сечения соединения мм? одножильный мм 2 1 x (0,75 - 4) 2 x (0,75 - 4) тонкопроволочный с оконечной муфтой мм 2 1 x (0,75 - 2,5) 2 x (0,75 - 2,5) одно- или многожильные AWG 2 x (18 - 14) Соединительный винт M3,5 Начальный пусковой момент Нм 0,8 - 1,2 Длина зачистки мм 8 Инструменты Отвертка с профилем Pozidriv Размер 2 Стандартная отвёртка мм 1 x 6 Номинальное выдерживаемое напряжение изоляции вспомогательного контура U i В перем. тока 500 Номинальное напряжение U e В перем. тока 500 Безопасное разъединение согласно EN 61140 Между вспомогательными контактами В перем. тока 240 обычный термический ток I th A 6 Расчетный рабочий ток I e A AC-15 Замыкающие контакты 120 В I e A 6 220 В 230 В 240 В I e A 1.5 380 В 400 В 415 В I e A 0.5 500 В I e A 0.5 Размыкающие контакты 120 В I e A 1.5 220 В 230 В 240 В I e A 1.5 380 В 400 В 415 В I e A 0.9 500 В I e A 0.8 24 В I e A 0.9 60 В I e A 0.75 110 В I e A 0.4 220 В I e A 0.2 Примечание Расчетный постоянный рабочий ток DC-13, 60 В: вспомогательный контакт 0,6 A Стойкость к коротким замыканиям без сваривания макс. предохранитель A gG/gL 6 Технические характеристики для подтверждения типа конструкции Номинальный ток для указания потери мощности I n A 100 Потеря мощности на полюс, в зависимости от тока sub>vid W 8.4 Потеря мощности оборудования, в зависимости от тока sub>vid W 25.2 Статическая потеря мощности, не зависит от тока sub>vs W 0 Способность отдавать потери мощности sub>ve W 0 Мин. рабочая температура °C -25 Макс. рабочая температура °C 55 Проверка конструкции IEC/EN 61439 10.2 твёрдость материалов и деталей 10.2.2 Коррозионная стойкость Требования производственного стандарта выполнены. 10.2.3.1 Нагревостойкость изоляции Требования производственного стандарта выполнены. 10.2.3.2 Сопротивление изоляционных материалов при обычном нагреве Требования производственного стандарта выполнены. 10.2.3.3 Сопротивление изоляционных материалов при сильном нагреве Требования производственного стандарта выполнены. 10.2.4 Устойчивость к ультрафиолетовому излучению Требования производственного стандарта выполнены. 10.2.5 Подъём Не имеет значения, поскольку необходимо оценить всё коммутационноеоборудование. 10.2.6 Испытание на удар Не имеет значения, поскольку необходимо оценить всё коммутационноеоборудование. 10.2.7 Ярлыки Требования производственного стандарта выполнены. 10.3 Класс защиты изоляции Не имеет значения, поскольку необходимо оценить всё коммутационноеоборудование. 10.4 Воздушные промежутки и пути утечки тока Требования производственного стандарта выполнены. 10.5 Защита от удара электрическим током Не имеет значения, поскольку необходимо оценить всё коммутационноеоборудование. 10.6 Монтаж оборудования Не имеет значения, поскольку необходимо оценить всё коммутационноеоборудование. 10.7 Внутренние электрические цепи и соединения Находится в сфере ответственности компании, монтирующей распределительныеустройства. 10.8 Подключения проводов, введённых снаружи Находится в сфере ответственности компании, монтирующей распределительныеустройства. 10.9 Свойства изоляции 10.9.2 Электрическая прочность при рабочей частоте Находится в сфере ответственности компании, монтирующей распределительныеустройства. 10.9.3 Прочность по отношению к импульсному напряжению Находится в сфере ответственности компании, монтирующей распределительныеустройства. 10.9.4 Проверка оболочек кабелей из изолирующего материала Находится в сфере ответственности компании, монтирующей распределительныеустройства. 10.10 Нагрев Расчёт параметров нагрева находится в сфере ответственности компании,монтирующей распределительные устройства. Компания Eaton указывает данные попотере мощности устройств. 10.11 Стойкость к коротким замыканиям Находится в сфере ответственности компании, монтирующей распределительныеустройства. Соблюдать указания для коммутационных устройств. 10.12 Электромагнитная совместимость Находится в сфере ответственности компании, монтирующей распределительныеустройства. Соблюдать указания для коммутационных устройств. 10.13 Механическая функция Для устройства требования считаются выполненными, если были соблюдены данныеинструкции по монтажу (IL). Low-voltage industrial components (EG000017) / Thermal overload relay(EC000106) Electric engineering, automation, process control engineering / Low-voltageswitch technology / Overload protection device / Thermal overload relay(ecl@ss8.1-27-37-15-01 [AKF075011]) Adjustable current range A 70 - 100 Max. rated operation voltage Ue V 1000 Mounting method Direct attachment Type of electrical connection of main circuit Screw connection Number of auxiliary contacts as normally closed contact 1 Number of auxiliary contacts as normally open contact 1 Number of auxiliary contacts as change-over contact 0 Release class CLASS 10 Product Standards IEC/EN 60947-4-1; UL 60947-4-1; CSA - C22.2 No. 60947-4-1-14; CE marking UL File No. E29184 UL Category Control No. NKCR CSA File No. 12528 CSA Class No. 3211-03 North America Certification UL listed, CSA certified Specially designed for North America No Suitable for Branch circuits Max. Voltage Rating 600 V AC Degree of Protection IEC: IP00, UL/CSA Type: - | [1328 empty] | 2.135 | 1.39 | [16 empty] | sub>vid | sub>vs | sub>ve | [37 empty] | I |  | I | I | [35 empty] | I | [125 empty] | I | [628 empty] | I |  | I | [6 empty] | U |  | U |  | I | [48 empty] | U | [64 empty] | I | [20 empty] | I | [146 empty] | I |  |  |  | sub>vid | [1652 empty] | I
https://al-teh.ru/product/zb150-100kk-teplovoe-rele/ | ZB150-100/KK Тепловое реле для контакторов DILM80 - DILM170, диапазон регулировки 70-100А | 278470 | https://al-teh.ru/wa-data/public/shop/products/52/13/1352/images/832/832.970.jpg | Серия - ZB150 | 9574.4 | Артикул 278470 Объем, дм3 1,913 Масса, кг 1,601 Ассортимент Реле со встроенным трансформатором ZB до 150 A Типоразмер ZB150 Чувствительность к выпадению фаз IEC/EN 60947, VDE 0660 часть 102 Описание Кнопка тестирования/выключения Кнопка сброса ручной/автоматика Неаварийноерасцепление Вид монтажа Отдельный монтаж Вспомогательный контакт Замык. = замыкающий контакт 1 замыкающий контакт Разм. = размыкающий контакт 1 размыкающий контакт Применяемое для DILM80, DILM95, DILM115, DILM150, DILM170 DIULM80, DIULM95, DIULM115,DIULM150, SDAINLM140, SDAINLM165, SDAINLM200, SDAINLM260 защита от короткого замыкания Общая информация Стандарты и предписания IEC/EN 60947, VDE 0660, UL, CSA Стойкость к климатическим воздействиям Влажный нагрев, постоянный, в соответствии с IEC 60068-2-78 Влажный нагрев,циклический, в соответствии с IEC 60068-2-30 Температура окружающей среды Рабочий диапазон согласно IEC/EN 60947. PTB: -5 °C - +55 °C разомкнут °C -25 - +55 в капсульном корпусе °C \- 25 - 40 Температурная компенсация постоянно Вес кг 1.64 Удароустойчивость g 10 Полусинус Длительность ударного воздействия 10 мс Класс защиты IP20 Защита от прикосновения при вертикальном управлении спереди (EN 50274) защита от прикосновения пальцами и тыльной стороной кистей рук Цепи главного тока Номинальная устойчивость к импульсу U imp В перем. тока 8000 Категория перенапряжения / степень загрязнения III/3 Номинальные выдерживаемые напряжения изоляции U i В 1000 Номинальное напряжение U e В перем. тока 1000 Безопасное разъединение согласно EN 61140 между вспомогательными контактами и цепями главного тока В перем. тока 440 между цепями главного тока В перем. тока 440 Электрические тепловые потери (3 контакта) нижнее значение диапазона настройки W 12.3 верхнее значение диапазона регулировки W 25.2 Поперечные сечения соединения мм? одножильный мм 2 1 x (4 - 16) 2 x (4 - 16) тонкопроволочный с оконечной муфтой мм 2 1 x (4 - 70) 2 x (4 - 70) многожильный мм 2 1 x (16 - 70) 2 x (16 - 70) одно- или многожильные AWG 3/0 Соединительный винт M10 Начальный пусковой момент Нм 10 Длина зачистки мм 24 Инструменты Отвертка с профилем Pozidriv Размер 0 внутренний шестигранник SW мм 5 Цепи вспомогательного и управляющего тока Номинальная устойчивость к импульсу U imp В 4000 Категория перенапряжения / степень загрязнения III/3 Поперечные сечения соединения мм? одножильный мм 2 1 x (0,75 - 4) 2 x (0,75 - 4) тонкопроволочный с оконечной муфтой мм 2 1 x (0,75 - 2,5) 2 x (0,75 - 2,5) одно- или многожильные AWG 2 x (18 - 14) Соединительный винт M3,5 Начальный пусковой момент Нм 0,8 - 1,2 Длина зачистки мм 8 Инструменты Отвертка с профилем Pozidriv Размер 2 Стандартная отвёртка мм 1 x 6 Номинальное выдерживаемое напряжение изоляции вспомогательного контура U i В перем. тока 500 Номинальное напряжение U e В перем. тока 500 Безопасное разъединение согласно EN 61140 Между вспомогательными контактами В перем. тока 240 обычный термический ток I th A 6 Расчетный рабочий ток I e A AC-15 Замыкающие контакты 120 В I e A 6 220 В 230 В 240 В I e A 1.5 380 В 400 В 415 В I e A 0.5 500 В I e A 0.5 Размыкающие контакты 120 В I e A 1.5 220 В 230 В 240 В I e A 1.5 380 В 400 В 415 В I e A 0.9 500 В I e A 0.8 24 В I e A 0.9 60 В I e A 0.75 110 В I e A 0.4 220 В I e A 0.2 Примечание Расчетный постоянный рабочий ток DC-13, 60 В: вспомогательный контакт 0,6 A Стойкость к коротким замыканиям без сваривания макс. предохранитель A gG/gL 6 Технические характеристики для подтверждения типа конструкции Номинальный ток для указания потери мощности I n A 100 Потеря мощности на полюс, в зависимости от тока sub>vid W 8.4 Потеря мощности оборудования, в зависимости от тока sub>vid W 25.2 Статическая потеря мощности, не зависит от тока sub>vs W 0 Способность отдавать потери мощности sub>ve W 0 Мин. рабочая температура °C -25 Макс. рабочая температура °C 55 Проверка конструкции IEC/EN 61439 10.2 твёрдость материалов и деталей 10.2.2 Коррозионная стойкость Требования производственного стандарта выполнены. 10.2.3.1 Нагревостойкость изоляции Требования производственного стандарта выполнены. 10.2.3.2 Сопротивление изоляционных материалов при обычном нагреве Требования производственного стандарта выполнены. 10.2.3.3 Сопротивление изоляционных материалов при сильном нагреве Требования производственного стандарта выполнены. 10.2.4 Устойчивость к ультрафиолетовому излучению Требования производственного стандарта выполнены. 10.2.5 Подъём Не имеет значения, поскольку необходимо оценить всё коммутационноеоборудование. 10.2.6 Испытание на удар Не имеет значения, поскольку необходимо оценить всё коммутационноеоборудование. 10.2.7 Ярлыки Требования производственного стандарта выполнены. 10.3 Класс защиты изоляции Не имеет значения, поскольку необходимо оценить всё коммутационноеоборудование. 10.4 Воздушные промежутки и пути утечки тока Требования производственного стандарта выполнены. 10.5 Защита от удара электрическим током Не имеет значения, поскольку необходимо оценить всё коммутационноеоборудование. 10.6 Монтаж оборудования Не имеет значения, поскольку необходимо оценить всё коммутационноеоборудование. 10.7 Внутренние электрические цепи и соединения Находится в сфере ответственности компании, монтирующей распределительныеустройства. 10.8 Подключения проводов, введённых снаружи Находится в сфере ответственности компании, монтирующей распределительныеустройства. 10.9 Свойства изоляции 10.9.2 Электрическая прочность при рабочей частоте Находится в сфере ответственности компании, монтирующей распределительныеустройства. 10.9.3 Прочность по отношению к импульсному напряжению Находится в сфере ответственности компании, монтирующей распределительныеустройства. 10.9.4 Проверка оболочек кабелей из изолирующего материала Находится в сфере ответственности компании, монтирующей распределительныеустройства. 10.10 Нагрев Расчёт параметров нагрева находится в сфере ответственности компании,монтирующей распределительные устройства. Компания Eaton указывает данные попотере мощности устройств. 10.11 Стойкость к коротким замыканиям Находится в сфере ответственности компании, монтирующей распределительныеустройства. Соблюдать указания для коммутационных устройств. 10.12 Электромагнитная совместимость Находится в сфере ответственности компании, монтирующей распределительныеустройства. Соблюдать указания для коммутационных устройств. 10.13 Механическая функция Для устройства требования считаются выполненными, если были соблюдены данныеинструкции по монтажу (IL). Low-voltage industrial components (EG000017) / Thermal overload relay(EC000106) Electric engineering, automation, process control engineering / Low-voltageswitch technology / Overload protection device / Thermal overload relay(ecl@ss8.1-27-37-15-01 [AKF075011]) Adjustable current range A 70 - 100 Max. rated operation voltage Ue V 1000 Mounting method Direct attachment Type of electrical connection of main circuit Screw connection Number of auxiliary contacts as normally closed contact 1 Number of auxiliary contacts as normally open contact 1 Number of auxiliary contacts as change-over contact 0 Release class CLASS 10 Product Standards IEC/EN 60947-4-1; UL 60947-4-1; CSA - C22.2 No. 60947-4-1-14; CE marking UL File No. E29184 UL Category Control No. NKCR CSA File No. 12528 CSA Class No. 3211-03 North America Certification UL listed, CSA certified Specially designed for North America No Suitable for Branch circuits Max. Voltage Rating 600 V AC Degree of Protection IEC: IP00, UL/CSA Type: - | [1328 empty] | 1.913 | 1.601 | [16 empty] | sub>vid | sub>vs | sub>ve | [37 empty] | I |  | I | I | [35 empty] | I | [125 empty] | I | [628 empty] | I |  | I | [6 empty] | U |  | U |  | I | [48 empty] | U | [64 empty] | I | [20 empty] | I | [146 empty] | I |  |  |  | sub>vid | [1652 empty] | I
https://al-teh.ru/product/zb150-125-teplovoe-rele/ | ZB150-125 Тепловое реле для контакторов DILM80 - DILM170, диапазон регулировки 100-125А | 278465 | https://al-teh.ru/wa-data/public/shop/products/48/13/1348/images/834/834.970.jpg | Серия - ZB150 | 11102.7 | Артикул 278465 Объем, дм3 2,135 Масса, кг 1,393 Ассортимент Реле со встроенным трансформатором ZB до 150 A Типоразмер ZB150 Чувствительность к выпадению фаз IEC/EN 60947, VDE 0660 часть 102 Описание Кнопка тестирования/выключения Кнопка сброса ручной/автоматика Неаварийноерасцепление Вид монтажа Прямой монтаж Вспомогательный контакт Замык. = замыкающий контакт 1 замыкающий контакт Разм. = размыкающий контакт 1 размыкающий контакт Применяемое для DILM80, DILM95, DILM115, DILM150, DILM170 DILMF80, DILMF95, DILMF115,DILMF150, DIULM80, DIULM95, DIULM115, DIULM150, SDAINLM140, SDAINLM165,SDAINLM200, SDAINLM260 защита от короткого замыкания Общая информация Стандарты и предписания IEC/EN 60947, VDE 0660, UL, CSA Стойкость к климатическим воздействиям Влажный нагрев, постоянный, в соответствии с IEC 60068-2-78 Влажный нагрев,циклический, в соответствии с IEC 60068-2-30 Температура окружающей среды Рабочий диапазон согласно IEC/EN 60947. PTB: -5 °C - +55 °C разомкнут °C -25 - +55 в капсульном корпусе °C \- 25 - 40 Температурная компенсация постоянно Вес кг 1.64 Удароустойчивость g 10 Полусинус Длительность ударного воздействия 10 мс Класс защиты IP20 Защита от прикосновения при вертикальном управлении спереди (EN 50274) защита от прикосновения пальцами и тыльной стороной кистей рук Цепи главного тока Номинальная устойчивость к импульсу U imp В перем. тока 8000 Категория перенапряжения / степень загрязнения III/3 Номинальные выдерживаемые напряжения изоляции U i В 1000 Номинальное напряжение U e В перем. тока 1000 Безопасное разъединение согласно EN 61140 между вспомогательными контактами и цепями главного тока В перем. тока 440 между цепями главного тока В перем. тока 440 Электрические тепловые потери (3 контакта) нижнее значение диапазона настройки W 15.2 верхнее значение диапазона регулировки W 26.4 Поперечные сечения соединения мм? одножильный мм 2 1 x (4 - 16) 2 x (4 - 16) тонкопроволочный с оконечной муфтой мм 2 1 x (4 - 70) 2 x (4 - 70) многожильный мм 2 1 x (16 - 70) 2 x (16 - 70) одно- или многожильные AWG 3/0 Соединительный винт M10 Начальный пусковой момент Нм 10 Длина зачистки мм 24 Инструменты Отвертка с профилем Pozidriv Размер 0 внутренний шестигранник SW мм 5 Цепи вспомогательного и управляющего тока Номинальная устойчивость к импульсу U imp В 4000 Категория перенапряжения / степень загрязнения III/3 Поперечные сечения соединения мм? одножильный мм 2 1 x (0,75 - 4) 2 x (0,75 - 4) тонкопроволочный с оконечной муфтой мм 2 1 x (0,75 - 2,5) 2 x (0,75 - 2,5) одно- или многожильные AWG 2 x (18 - 14) Соединительный винт M3,5 Начальный пусковой момент Нм 0,8 - 1,2 Длина зачистки мм 8 Инструменты Отвертка с профилем Pozidriv Размер 2 Стандартная отвёртка мм 1 x 6 Номинальное выдерживаемое напряжение изоляции вспомогательного контура U i В перем. тока 500 Номинальное напряжение U e В перем. тока 500 Безопасное разъединение согласно EN 61140 Между вспомогательными контактами В перем. тока 240 обычный термический ток I th A 6 Расчетный рабочий ток I e A AC-15 Замыкающие контакты 120 В I e A 6 220 В 230 В 240 В I e A 1.5 380 В 400 В 415 В I e A 0.5 500 В I e A 0.5 Размыкающие контакты 120 В I e A 1.5 220 В 230 В 240 В I e A 1.5 380 В 400 В 415 В I e A 0.9 500 В I e A 0.8 24 В I e A 0.9 60 В I e A 0.75 110 В I e A 0.4 220 В I e A 0.2 Примечание Расчетный постоянный рабочий ток DC-13, 60 В: вспомогательный контакт 0,6 A Стойкость к коротким замыканиям без сваривания макс. предохранитель A gG/gL 6 Технические характеристики для подтверждения типа конструкции Номинальный ток для указания потери мощности I n A 125 Потеря мощности на полюс, в зависимости от тока sub>vid W 8.8 Потеря мощности оборудования, в зависимости от тока sub>vid W 26.4 Статическая потеря мощности, не зависит от тока sub>vs W 0 Способность отдавать потери мощности sub>ve W 0 Мин. рабочая температура °C -25 Макс. рабочая температура °C 55 Проверка конструкции IEC/EN 61439 10.2 твёрдость материалов и деталей 10.2.2 Коррозионная стойкость Требования производственного стандарта выполнены. 10.2.3.1 Нагревостойкость изоляции Требования производственного стандарта выполнены. 10.2.3.2 Сопротивление изоляционных материалов при обычном нагреве Требования производственного стандарта выполнены. 10.2.3.3 Сопротивление изоляционных материалов при сильном нагреве Требования производственного стандарта выполнены. 10.2.4 Устойчивость к ультрафиолетовому излучению Требования производственного стандарта выполнены. 10.2.5 Подъём Не имеет значения, поскольку необходимо оценить всё коммутационноеоборудование. 10.2.6 Испытание на удар Не имеет значения, поскольку необходимо оценить всё коммутационноеоборудование. 10.2.7 Ярлыки Требования производственного стандарта выполнены. 10.3 Класс защиты изоляции Не имеет значения, поскольку необходимо оценить всё коммутационноеоборудование. 10.4 Воздушные промежутки и пути утечки тока Требования производственного стандарта выполнены. 10.5 Защита от удара электрическим током Не имеет значения, поскольку необходимо оценить всё коммутационноеоборудование. 10.6 Монтаж оборудования Не имеет значения, поскольку необходимо оценить всё коммутационноеоборудование. 10.7 Внутренние электрические цепи и соединения Находится в сфере ответственности компании, монтирующей распределительныеустройства. 10.8 Подключения проводов, введённых снаружи Находится в сфере ответственности компании, монтирующей распределительныеустройства. 10.9 Свойства изоляции 10.9.2 Электрическая прочность при рабочей частоте Находится в сфере ответственности компании, монтирующей распределительныеустройства. 10.9.3 Прочность по отношению к импульсному напряжению Находится в сфере ответственности компании, монтирующей распределительныеустройства. 10.9.4 Проверка оболочек кабелей из изолирующего материала Находится в сфере ответственности компании, монтирующей распределительныеустройства. 10.10 Нагрев Расчёт параметров нагрева находится в сфере ответственности компании,монтирующей распределительные устройства. Компания Eaton указывает данные попотере мощности устройств. 10.11 Стойкость к коротким замыканиям Находится в сфере ответственности компании, монтирующей распределительныеустройства. Соблюдать указания для коммутационных устройств. 10.12 Электромагнитная совместимость Находится в сфере ответственности компании, монтирующей распределительныеустройства. Соблюдать указания для коммутационных устройств. 10.13 Механическая функция Для устройства требования считаются выполненными, если были соблюдены данныеинструкции по монтажу (IL). Low-voltage industrial components (EG000017) / Thermal overload relay(EC000106) Electric engineering, automation, process control engineering / Low-voltageswitch technology / Overload protection device / Thermal overload relay(ecl@ss8.1-27-37-15-01 [AKF075011]) Adjustable current range A 95 - 125 Max. rated operation voltage Ue V 1000 Mounting method Direct attachment Type of electrical connection of main circuit Screw connection Number of auxiliary contacts as normally closed contact 1 Number of auxiliary contacts as normally open contact 1 Number of auxiliary contacts as change-over contact 0 Release class CLASS 10 Product Standards IEC/EN 60947-4-1; UL 60947-4-1; CSA - C22.2 No. 60947-4-1-14; CE marking UL File No. E29184 UL Category Control No. NKCR CSA File No. 12528 CSA Class No. 3211-03 North America Certification UL listed, CSA certified Specially designed for North America No Suitable for Branch circuits Max. Voltage Rating 600 V AC Degree of Protection IEC: IP00, UL/CSA Type: - | [1328 empty] | 2.135 | 1.393 | [16 empty] | sub>vid | sub>vs | sub>ve | [37 empty] | I |  | I | I | [35 empty] | I | [125 empty] | I | [628 empty] | I |  | I | [6 empty] | U |  | U |  | I | [48 empty] | U | [64 empty] | I | [20 empty] | I | [146 empty] | I |  |  |  | sub>vid | [1652 empty] | I
https://al-teh.ru/product/zb150-125kk-teplovoe-rele/ | ZB150-125/KK Тепловое реле для контакторов DILM80 - DILM170, диапазон регулировки 100-125А | 278471 | https://al-teh.ru/wa-data/public/shop/products/53/13/1353/images/833/833.970.jpg | Серия - ZB150 | 11299.05 | Артикул 278471 Объем, дм3 1,913 Масса, кг 1,617 Ассортимент Реле со встроенным трансформатором ZB до 150 A Типоразмер ZB150 Чувствительность к выпадению фаз IEC/EN 60947, VDE 0660 часть 102 Описание Кнопка тестирования/выключения Кнопка сброса ручной/автоматика Неаварийноерасцепление Вид монтажа Отдельный монтаж Вспомогательный контакт Замык. = замыкающий контакт 1 замыкающий контакт Разм. = размыкающий контакт 1 размыкающий контакт Применяемое для DILM80, DILM95, DILM115, DILM150, DILM170 DIULM80, DIULM95, DIULM115,DIULM150, SDAINLM140, SDAINLM165, SDAINLM200, SDAINLM260 защита от короткого замыкания Общая информация Стандарты и предписания IEC/EN 60947, VDE 0660, UL, CSA Стойкость к климатическим воздействиям Влажный нагрев, постоянный, в соответствии с IEC 60068-2-78 Влажный нагрев,циклический, в соответствии с IEC 60068-2-30 Температура окружающей среды Рабочий диапазон согласно IEC/EN 60947. PTB: -5 °C - +55 °C разомкнут °C -25 - +55 в капсульном корпусе °C \- 25 - 40 Температурная компенсация постоянно Вес кг 1.64 Удароустойчивость g 10 Полусинус Длительность ударного воздействия 10 мс Класс защиты IP20 Защита от прикосновения при вертикальном управлении спереди (EN 50274) защита от прикосновения пальцами и тыльной стороной кистей рук Цепи главного тока Номинальная устойчивость к импульсу U imp В перем. тока 8000 Категория перенапряжения / степень загрязнения III/3 Номинальные выдерживаемые напряжения изоляции U i В 1000 Номинальное напряжение U e В перем. тока 1000 Безопасное разъединение согласно EN 61140 между вспомогательными контактами и цепями главного тока В перем. тока 440 между цепями главного тока В перем. тока 440 Электрические тепловые потери (3 контакта) нижнее значение диапазона настройки W 15.2 верхнее значение диапазона регулировки W 28.5 Поперечные сечения соединения мм? одножильный мм 2 1 x (4 - 16) 2 x (4 - 16) тонкопроволочный с оконечной муфтой мм 2 1 x (4 - 70) 2 x (4 - 70) многожильный мм 2 1 x (16 - 70) 2 x (16 - 70) одно- или многожильные AWG 3/0 Соединительный винт M10 Начальный пусковой момент Нм 10 Длина зачистки мм 24 Инструменты Отвертка с профилем Pozidriv Размер 0 внутренний шестигранник SW мм 5 Цепи вспомогательного и управляющего тока Номинальная устойчивость к импульсу U imp В 4000 Категория перенапряжения / степень загрязнения III/3 Поперечные сечения соединения мм? одножильный мм 2 1 x (0,75 - 4) 2 x (0,75 - 4) тонкопроволочный с оконечной муфтой мм 2 1 x (0,75 - 2,5) 2 x (0,75 - 2,5) одно- или многожильные AWG 2 x (18 - 14) Соединительный винт M3,5 Начальный пусковой момент Нм 0,8 - 1,2 Длина зачистки мм 8 Инструменты Отвертка с профилем Pozidriv Размер 2 Стандартная отвёртка мм 1 x 6 Номинальное выдерживаемое напряжение изоляции вспомогательного контура U i В перем. тока 500 Номинальное напряжение U e В перем. тока 500 Безопасное разъединение согласно EN 61140 Между вспомогательными контактами В перем. тока 240 обычный термический ток I th A 6 Расчетный рабочий ток I e A AC-15 Замыкающие контакты 120 В I e A 6 220 В 230 В 240 В I e A 1.5 380 В 400 В 415 В I e A 0.5 500 В I e A 0.5 Размыкающие контакты 120 В I e A 1.5 220 В 230 В 240 В I e A 1.5 380 В 400 В 415 В I e A 0.9 500 В I e A 0.8 24 В I e A 0.9 60 В I e A 0.75 110 В I e A 0.4 220 В I e A 0.2 Примечание Расчетный постоянный рабочий ток DC-13, 60 В: вспомогательный контакт 0,6 A Стойкость к коротким замыканиям без сваривания макс. предохранитель A gG/gL 6 Технические характеристики для подтверждения типа конструкции Номинальный ток для указания потери мощности I n A 125 Потеря мощности на полюс, в зависимости от тока sub>vid W 9.5 Потеря мощности оборудования, в зависимости от тока sub>vid W 28.5 Статическая потеря мощности, не зависит от тока sub>vs W 0 Способность отдавать потери мощности sub>ve W 0 Мин. рабочая температура °C -25 Макс. рабочая температура °C 55 Проверка конструкции IEC/EN 61439 10.2 твёрдость материалов и деталей 10.2.2 Коррозионная стойкость Требования производственного стандарта выполнены. 10.2.3.1 Нагревостойкость изоляции Требования производственного стандарта выполнены. 10.2.3.2 Сопротивление изоляционных материалов при обычном нагреве Требования производственного стандарта выполнены. 10.2.3.3 Сопротивление изоляционных материалов при сильном нагреве Требования производственного стандарта выполнены. 10.2.4 Устойчивость к ультрафиолетовому излучению Требования производственного стандарта выполнены. 10.2.5 Подъём Не имеет значения, поскольку необходимо оценить всё коммутационноеоборудование. 10.2.6 Испытание на удар Не имеет значения, поскольку необходимо оценить всё коммутационноеоборудование. 10.2.7 Ярлыки Требования производственного стандарта выполнены. 10.3 Класс защиты изоляции Не имеет значения, поскольку необходимо оценить всё коммутационноеоборудование. 10.4 Воздушные промежутки и пути утечки тока Требования производственного стандарта выполнены. 10.5 Защита от удара электрическим током Не имеет значения, поскольку необходимо оценить всё коммутационноеоборудование. 10.6 Монтаж оборудования Не имеет значения, поскольку необходимо оценить всё коммутационноеоборудование. 10.7 Внутренние электрические цепи и соединения Находится в сфере ответственности компании, монтирующей распределительныеустройства. 10.8 Подключения проводов, введённых снаружи Находится в сфере ответственности компании, монтирующей распределительныеустройства. 10.9 Свойства изоляции 10.9.2 Электрическая прочность при рабочей частоте Находится в сфере ответственности компании, монтирующей распределительныеустройства. 10.9.3 Прочность по отношению к импульсному напряжению Находится в сфере ответственности компании, монтирующей распределительныеустройства. 10.9.4 Проверка оболочек кабелей из изолирующего материала Находится в сфере ответственности компании, монтирующей распределительныеустройства. 10.10 Нагрев Расчёт параметров нагрева находится в сфере ответственности компании,монтирующей распределительные устройства. Компания Eaton указывает данные попотере мощности устройств. 10.11 Стойкость к коротким замыканиям Находится в сфере ответственности компании, монтирующей распределительныеустройства. Соблюдать указания для коммутационных устройств. 10.12 Электромагнитная совместимость Находится в сфере ответственности компании, монтирующей распределительныеустройства. Соблюдать указания для коммутационных устройств. 10.13 Механическая функция Для устройства требования считаются выполненными, если были соблюдены данныеинструкции по монтажу (IL). Low-voltage industrial components (EG000017) / Thermal overload relay(EC000106) Electric engineering, automation, process control engineering / Low-voltageswitch technology / Overload protection device / Thermal overload relay(ecl@ss8.1-27-37-15-01 [AKF075011]) Adjustable current range A 95 - 125 Max. rated operation voltage Ue V 1000 Mounting method Direct attachment Type of electrical connection of main circuit Screw connection Number of auxiliary contacts as normally closed contact 1 Number of auxiliary contacts as normally open contact 1 Number of auxiliary contacts as change-over contact 0 Release class CLASS 10 Product Standards IEC/EN 60947-4-1; UL 60947-4-1; CSA - C22.2 No. 60947-4-1-14; CE marking UL File No. E29184 UL Category Control No. NKCR CSA File No. 12528 CSA Class No. 3211-03 North America Certification UL listed, CSA certified Specially designed for North America No Suitable for Branch circuits Max. Voltage Rating 600 V AC Degree of Protection IEC: IP00, UL/CSA Type: - | [1328 empty] | 1.913 | 1.617 | [16 empty] | sub>vid | sub>vs | sub>ve | [37 empty] | I |  | I | I | [35 empty] | I | [125 empty] | I | [628 empty] | I |  | I | [6 empty] | U |  | U |  | I | [48 empty] | U | [64 empty] | I | [20 empty] | I | [146 empty] | I |  |  |  | sub>vid | [1652 empty] | I
https://al-teh.ru/product/zb150-150-teplovoe-rele/ | ZB150-150 Тепловое реле для контакторов DILM80 - DILM170, диапазон регулировки 125-150А | 278466 | https://al-teh.ru/wa-data/public/shop/products/49/13/1349/images/835/835.970.jpg | Серия - ZB150 | 11926.35 | Артикул 278466 Объем, дм3 2,135 Масса, кг 1,381 Ассортимент Реле со встроенным трансформатором ZB до 150 A Типоразмер ZB150 Чувствительность к выпадению фаз IEC/EN 60947, VDE 0660 часть 102 Описание Кнопка тестирования/выключения Кнопка сброса ручной/автоматика Неаварийноерасцепление Вид монтажа Прямой монтаж Вспомогательный контакт Замык. = замыкающий контакт 1 замыкающий контакт Разм. = размыкающий контакт 1 размыкающий контакт Применяемое для DILM80, DILM95, DILM115, DILM150, DILM170 DILMF80, DILMF95, DILMF115,DILMF150, DIULM80, DIULM95, DIULM115, DIULM150, SDAINLM140, SDAINLM165,SDAINLM200, SDAINLM260 защита от короткого замыкания Общая информация Стандарты и предписания IEC/EN 60947, VDE 0660, UL, CSA Стойкость к климатическим воздействиям Влажный нагрев, постоянный, в соответствии с IEC 60068-2-78 Влажный нагрев,циклический, в соответствии с IEC 60068-2-30 Температура окружающей среды Рабочий диапазон согласно IEC/EN 60947. PTB: -5 °C - +55 °C разомкнут °C -25 - +55 в капсульном корпусе °C \- 25 - 40 Температурная компенсация постоянно Вес кг 1.64 Удароустойчивость g 10 Полусинус Длительность ударного воздействия 10 мс Класс защиты IP20 Защита от прикосновения при вертикальном управлении спереди (EN 50274) защита от прикосновения пальцами и тыльной стороной кистей рук Цепи главного тока Номинальная устойчивость к импульсу U imp В перем. тока 8000 Категория перенапряжения / степень загрязнения III/3 Номинальные выдерживаемые напряжения изоляции U i В 1000 Номинальное напряжение U e В перем. тока 1000 Безопасное разъединение согласно EN 61140 между вспомогательными контактами и цепями главного тока В перем. тока 440 между цепями главного тока В перем. тока 440 Электрические тепловые потери (3 контакта) нижнее значение диапазона настройки W 16.3 верхнее значение диапазона регулировки W 25.5 Поперечные сечения соединения мм? одножильный мм 2 1 x (4 - 16) 2 x (4 - 16) тонкопроволочный с оконечной муфтой мм 2 1 x (4 - 70) 2 x (4 - 70) многожильный мм 2 1 x (16 - 70) 2 x (16 - 70) одно- или многожильные AWG 3/0 Соединительный винт M10 Начальный пусковой момент Нм 10 Длина зачистки мм 24 Инструменты Отвертка с профилем Pozidriv Размер 0 внутренний шестигранник SW мм 5 Цепи вспомогательного и управляющего тока Номинальная устойчивость к импульсу U imp В 4000 Категория перенапряжения / степень загрязнения III/3 Поперечные сечения соединения мм? одножильный мм 2 1 x (0,75 - 4) 2 x (0,75 - 4) тонкопроволочный с оконечной муфтой мм 2 1 x (0,75 - 2,5) 2 x (0,75 - 2,5) одно- или многожильные AWG 2 x (18 - 14) Соединительный винт M3,5 Начальный пусковой момент Нм 0,8 - 1,2 Длина зачистки мм 8 Инструменты Отвертка с профилем Pozidriv Размер 2 Стандартная отвёртка мм 1 x 6 Номинальное выдерживаемое напряжение изоляции вспомогательного контура U i В перем. тока 500 Номинальное напряжение U e В перем. тока 500 Безопасное разъединение согласно EN 61140 Между вспомогательными контактами В перем. тока 240 обычный термический ток I th A 6 Расчетный рабочий ток I e A AC-15 Замыкающие контакты 120 В I e A 6 220 В 230 В 240 В I e A 1.5 380 В 400 В 415 В I e A 0.5 500 В I e A 0.5 Размыкающие контакты 120 В I e A 1.5 220 В 230 В 240 В I e A 1.5 380 В 400 В 415 В I e A 0.9 500 В I e A 0.8 24 В I e A 0.9 60 В I e A 0.75 110 В I e A 0.4 220 В I e A 0.2 Примечание Расчетный постоянный рабочий ток DC-13, 60 В: вспомогательный контакт 0,6 A Стойкость к коротким замыканиям без сваривания макс. предохранитель A gG/gL 6 Технические характеристики для подтверждения типа конструкции Номинальный ток для указания потери мощности I n A 150 Потеря мощности на полюс, в зависимости от тока sub>vid W 8.5 Потеря мощности оборудования, в зависимости от тока sub>vid W 25.5 Статическая потеря мощности, не зависит от тока sub>vs W 0 Способность отдавать потери мощности sub>ve W 0 Мин. рабочая температура °C -25 Макс. рабочая температура °C 55 Проверка конструкции IEC/EN 61439 10.2 твёрдость материалов и деталей 10.2.2 Коррозионная стойкость Требования производственного стандарта выполнены. 10.2.3.1 Нагревостойкость изоляции Требования производственного стандарта выполнены. 10.2.3.2 Сопротивление изоляционных материалов при обычном нагреве Требования производственного стандарта выполнены. 10.2.3.3 Сопротивление изоляционных материалов при сильном нагреве Требования производственного стандарта выполнены. 10.2.4 Устойчивость к ультрафиолетовому излучению Требования производственного стандарта выполнены. 10.2.5 Подъём Не имеет значения, поскольку необходимо оценить всё коммутационноеоборудование. 10.2.6 Испытание на удар Не имеет значения, поскольку необходимо оценить всё коммутационноеоборудование. 10.2.7 Ярлыки Требования производственного стандарта выполнены. 10.3 Класс защиты изоляции Не имеет значения, поскольку необходимо оценить всё коммутационноеоборудование. 10.4 Воздушные промежутки и пути утечки тока Требования производственного стандарта выполнены. 10.5 Защита от удара электрическим током Не имеет значения, поскольку необходимо оценить всё коммутационноеоборудование. 10.6 Монтаж оборудования Не имеет значения, поскольку необходимо оценить всё коммутационноеоборудование. 10.7 Внутренние электрические цепи и соединения Находится в сфере ответственности компании, монтирующей распределительныеустройства. 10.8 Подключения проводов, введённых снаружи Находится в сфере ответственности компании, монтирующей распределительныеустройства. 10.9 Свойства изоляции 10.9.2 Электрическая прочность при рабочей частоте Находится в сфере ответственности компании, монтирующей распределительныеустройства. 10.9.3 Прочность по отношению к импульсному напряжению Находится в сфере ответственности компании, монтирующей распределительныеустройства. 10.9.4 Проверка оболочек кабелей из изолирующего материала Находится в сфере ответственности компании, монтирующей распределительныеустройства. 10.10 Нагрев Расчёт параметров нагрева находится в сфере ответственности компании,монтирующей распределительные устройства. Компания Eaton указывает данные попотере мощности устройств. 10.11 Стойкость к коротким замыканиям Находится в сфере ответственности компании, монтирующей распределительныеустройства. Соблюдать указания для коммутационных устройств. 10.12 Электромагнитная совместимость Находится в сфере ответственности компании, монтирующей распределительныеустройства. Соблюдать указания для коммутационных устройств. 10.13 Механическая функция Для устройства требования считаются выполненными, если были соблюдены данныеинструкции по монтажу (IL). Low-voltage industrial components (EG000017) / Thermal overload relay(EC000106) Electric engineering, automation, process control engineering / Low-voltageswitch technology / Overload protection device / Thermal overload relay(ecl@ss8.1-27-37-15-01 [AKF075011]) Adjustable current range A 120 - 150 Max. rated operation voltage Ue V 1000 Mounting method Direct attachment Type of electrical connection of main circuit Screw connection Number of auxiliary contacts as normally closed contact 1 Number of auxiliary contacts as normally open contact 1 Number of auxiliary contacts as change-over contact 0 Release class CLASS 10 Product Standards IEC/EN 60947-4-1; UL 60947-4-1; CSA - C22.2 No. 60947-4-1-14; CE marking UL File No. E29184 UL Category Control No. NKCR CSA File No. 12528 CSA Class No. 3211-03 North America Certification UL listed, CSA certified Specially designed for North America No Suitable for Branch circuits Max. Voltage Rating 600 V AC Degree of Protection IEC: IP00, UL/CSA Type: - | [1328 empty] | 2.135 | 1.381 | [16 empty] | sub>vid | sub>vs | sub>ve | [37 empty] | I |  | I | I | [35 empty] | I | [125 empty] | I | [628 empty] | I |  | I | [6 empty] | U |  | U |  | I | [48 empty] | U | [64 empty] | I | [20 empty] | I | [146 empty] | I |  |  |  | sub>vid | [1652 empty] | I
https://al-teh.ru/product/zb150-150kk-teplovoe-rele/ | ZB150-150/KK Тепловое реле для контакторов DILM80 - DILM170, диапазон регулировки 125-150А | 278472 | https://al-teh.ru/wa-data/public/shop/products/54/13/1354/images/840/840.970.jpg | Серия - ZB150 | 11839.65 | Артикул 278472 Объем, дм3 1,913 Масса, кг 1,597 Ассортимент Реле со встроенным трансформатором ZB до 150 A Типоразмер ZB150 Чувствительность к выпадению фаз IEC/EN 60947, VDE 0660 часть 102 Описание Кнопка тестирования/выключения Кнопка сброса ручной/автоматика Неаварийноерасцепление Вид монтажа Отдельный монтаж Вспомогательный контакт Замык. = замыкающий контакт 1 замыкающий контакт Разм. = размыкающий контакт 1 размыкающий контакт Применяемое для DILM80, DILM95, DILM115, DILM150, DILM170 DIULM80, DIULM95, DIULM115,DIULM150, SDAINLM140, SDAINLM165, SDAINLM200, SDAINLM260 защита от короткого замыкания Общая информация Стандарты и предписания IEC/EN 60947, VDE 0660, UL, CSA Стойкость к климатическим воздействиям Влажный нагрев, постоянный, в соответствии с IEC 60068-2-78 Влажный нагрев,циклический, в соответствии с IEC 60068-2-30 Температура окружающей среды Рабочий диапазон согласно IEC/EN 60947. PTB: -5 °C - +55 °C разомкнут °C -25 - +55 в капсульном корпусе °C \- 25 - 40 Температурная компенсация постоянно Вес кг 1.64 Удароустойчивость g 10 Полусинус Длительность ударного воздействия 10 мс Класс защиты IP20 Защита от прикосновения при вертикальном управлении спереди (EN 50274) защита от прикосновения пальцами и тыльной стороной кистей рук Цепи главного тока Номинальная устойчивость к импульсу U imp В перем. тока 8000 Категория перенапряжения / степень загрязнения III/3 Номинальные выдерживаемые напряжения изоляции U i В 1000 Номинальное напряжение U e В перем. тока 1000 Безопасное разъединение согласно EN 61140 между вспомогательными контактами и цепями главного тока В перем. тока 440 между цепями главного тока В перем. тока 440 Электрические тепловые потери (3 контакта) нижнее значение диапазона настройки W 16.3 верхнее значение диапазона регулировки W 25.5 Поперечные сечения соединения мм? одножильный мм 2 1 x (4 - 16) 2 x (4 - 16) тонкопроволочный с оконечной муфтой мм 2 1 x (4 - 70) 2 x (4 - 70) многожильный мм 2 1 x (16 - 70) 2 x (16 - 70) одно- или многожильные AWG 3/0 Соединительный винт M10 Начальный пусковой момент Нм 10 Длина зачистки мм 24 Инструменты Отвертка с профилем Pozidriv Размер 0 внутренний шестигранник SW мм 5 Цепи вспомогательного и управляющего тока Номинальная устойчивость к импульсу U imp В 4000 Категория перенапряжения / степень загрязнения III/3 Поперечные сечения соединения мм? одножильный мм 2 1 x (0,75 - 4) 2 x (0,75 - 4) тонкопроволочный с оконечной муфтой мм 2 1 x (0,75 - 2,5) 2 x (0,75 - 2,5) одно- или многожильные AWG 2 x (18 - 14) Соединительный винт M3,5 Начальный пусковой момент Нм 0,8 - 1,2 Длина зачистки мм 8 Инструменты Отвертка с профилем Pozidriv Размер 2 Стандартная отвёртка мм 1 x 6 Номинальное выдерживаемое напряжение изоляции вспомогательного контура U i В перем. тока 500 Номинальное напряжение U e В перем. тока 500 Безопасное разъединение согласно EN 61140 Между вспомогательными контактами В перем. тока 240 обычный термический ток I th A 6 Расчетный рабочий ток I e A AC-15 Замыкающие контакты 120 В I e A 6 220 В 230 В 240 В I e A 1.5 380 В 400 В 415 В I e A 0.5 500 В I e A 0.5 Размыкающие контакты 120 В I e A 1.5 220 В 230 В 240 В I e A 1.5 380 В 400 В 415 В I e A 0.9 500 В I e A 0.8 24 В I e A 0.9 60 В I e A 0.75 110 В I e A 0.4 220 В I e A 0.2 Примечание Расчетный постоянный рабочий ток DC-13, 60 В: вспомогательный контакт 0,6 A Стойкость к коротким замыканиям без сваривания макс. предохранитель A gG/gL 6 Технические характеристики для подтверждения типа конструкции Номинальный ток для указания потери мощности I n A 150 Потеря мощности на полюс, в зависимости от тока sub>vid W 8.5 Потеря мощности оборудования, в зависимости от тока sub>vid W 25.5 Статическая потеря мощности, не зависит от тока sub>vs W 0 Способность отдавать потери мощности sub>ve W 0 Мин. рабочая температура °C -25 Макс. рабочая температура °C 55 Проверка конструкции IEC/EN 61439 10.2 твёрдость материалов и деталей 10.2.2 Коррозионная стойкость Требования производственного стандарта выполнены. 10.2.3.1 Нагревостойкость изоляции Требования производственного стандарта выполнены. 10.2.3.2 Сопротивление изоляционных материалов при обычном нагреве Требования производственного стандарта выполнены. 10.2.3.3 Сопротивление изоляционных материалов при сильном нагреве Требования производственного стандарта выполнены. 10.2.4 Устойчивость к ультрафиолетовому излучению Требования производственного стандарта выполнены. 10.2.5 Подъём Не имеет значения, поскольку необходимо оценить всё коммутационноеоборудование. 10.2.6 Испытание на удар Не имеет значения, поскольку необходимо оценить всё коммутационноеоборудование. 10.2.7 Ярлыки Требования производственного стандарта выполнены. 10.3 Класс защиты изоляции Не имеет значения, поскольку необходимо оценить всё коммутационноеоборудование. 10.4 Воздушные промежутки и пути утечки тока Требования производственного стандарта выполнены. 10.5 Защита от удара электрическим током Не имеет значения, поскольку необходимо оценить всё коммутационноеоборудование. 10.6 Монтаж оборудования Не имеет значения, поскольку необходимо оценить всё коммутационноеоборудование. 10.7 Внутренние электрические цепи и соединения Находится в сфере ответственности компании, монтирующей распределительныеустройства. 10.8 Подключения проводов, введённых снаружи Находится в сфере ответственности компании, монтирующей распределительныеустройства. 10.9 Свойства изоляции 10.9.2 Электрическая прочность при рабочей частоте Находится в сфере ответственности компании, монтирующей распределительныеустройства. 10.9.3 Прочность по отношению к импульсному напряжению Находится в сфере ответственности компании, монтирующей распределительныеустройства. 10.9.4 Проверка оболочек кабелей из изолирующего материала Находится в сфере ответственности компании, монтирующей распределительныеустройства. 10.10 Нагрев Расчёт параметров нагрева находится в сфере ответственности компании,монтирующей распределительные устройства. Компания Eaton указывает данные попотере мощности устройств. 10.11 Стойкость к коротким замыканиям Находится в сфере ответственности компании, монтирующей распределительныеустройства. Соблюдать указания для коммутационных устройств. 10.12 Электромагнитная совместимость Находится в сфере ответственности компании, монтирующей распределительныеустройства. Соблюдать указания для коммутационных устройств. 10.13 Механическая функция Для устройства требования считаются выполненными, если были соблюдены данныеинструкции по монтажу (IL). Low-voltage industrial components (EG000017) / Thermal overload relay(EC000106) Electric engineering, automation, process control engineering / Low-voltageswitch technology / Overload protection device / Thermal overload relay(ecl@ss8.1-27-37-15-01 [AKF075011]) Adjustable current range A 120 - 150 Max. rated operation voltage Ue V 1000 Mounting method Direct attachment Type of electrical connection of main circuit Screw connection Number of auxiliary contacts as normally closed contact 1 Number of auxiliary contacts as normally open contact 1 Number of auxiliary contacts as change-over contact 0 Release class CLASS 10 Product Standards IEC/EN 60947-4-1; UL 60947-4-1; CSA - C22.2 No. 60947-4-1-14; CE marking UL File No. E29184 UL Category Control No. NKCR CSA File No. 12528 CSA Class No. 3211-03 North America Certification UL listed, CSA certified Specially designed for North America No Suitable for Branch circuits Max. Voltage Rating 600 V AC Degree of Protection IEC: IP00, UL/CSA Type: - | [1328 empty] | 1.913 | 1.597 | [16 empty] | sub>vid | sub>vs | sub>ve | [37 empty] | I |  | I | I | [35 empty] | I | [125 empty] | I | [628 empty] | I |  | I | [6 empty] | U |  | U |  | I | [48 empty] | U | [64 empty] | I | [20 empty] | I | [146 empty] | I |  |  |  | sub>vid | [1652 empty] | I
https://al-teh.ru/product/zb150-175-rele-peregruzki/ | ZB150-175 Реле перегрузки для контакторов DILM80 - DILM170, диапазон регулировки 150-175А | 107316 | https://al-teh.ru/wa-data/public/shop/products/10/13/1310/images/836/836.970.jpg | Серия - ZB150 | 13227.7 | Артикул 107316 Объем, дм3 2,135 Масса, кг 1,41 Ассортимент Реле со встроенным трансформатором ZB до 150 A Типоразмер ZB150 Чувствительность к выпадению фаз IEC/EN 60947, VDE 0660 часть 102 Описание Кнопка тестирования/выключения Кнопка сброса ручной/автоматика Неаварийноерасцепление Вид монтажа Прямой монтаж Вспомогательный контакт Замык. = замыкающий контакт 1 замыкающий контакт Разм. = размыкающий контакт 1 размыкающий контакт Применяемое для DILM80, DILM95, DILM115, DILM150, DILM170 DILMF80, DILMF95, DILMF115,DILMF150, DIULM80, DIULM95, DIULM115, DIULM150, SDAINLM140, SDAINLM165,SDAINLM200, SDAINLM260 защита от короткого замыкания указания Расцепитель перегрузки: класс расцепления 10 A Защита от короткого замыкания: При прямом монтаже учесть максимальнодопустимый предохранитель силового контактора. Общая информация Стандарты и предписания IEC/EN 60947, VDE 0660, UL, CSA Стойкость к климатическим воздействиям Влажный нагрев, постоянный, в соответствии с IEC 60068-2-78 Влажный нагрев,циклический, в соответствии с IEC 60068-2-30 Температура окружающей среды Рабочий диапазон согласно IEC/EN 60947. разомкнут °C -25 - +55 в капсульном корпусе °C \- 25 - 40 Температурная компенсация постоянно Вес кг 1.64 Удароустойчивость g 10 Полусинус Длительность ударного воздействия 10 мс Класс защиты IP20 Защита от прикосновения при вертикальном управлении спереди (EN 50274) защита от прикосновения пальцами и тыльной стороной кистей рук Цепи главного тока Номинальная устойчивость к импульсу U imp В перем. тока 8000 Категория перенапряжения / степень загрязнения III/3 Номинальные выдерживаемые напряжения изоляции U i В 1000 Номинальное напряжение U e В перем. тока 1000 Безопасное разъединение согласно EN 61140 между вспомогательными контактами и цепями главного тока В перем. тока 440 между цепями главного тока В перем. тока 440 Электрические тепловые потери (3 контакта) нижнее значение диапазона настройки W 23.7 верхнее значение диапазона регулировки W 34.5 Поперечные сечения соединения мм? одножильный мм 2 1 x (4 - 16) 2 x (4 - 16) тонкопроволочный с оконечной муфтой мм 2 1 x (4 - 70) 2 x (4 - 70) многожильный мм 2 1 x (16 - 70) 2 x (16 - 70) одно- или многожильные AWG 3/0 Соединительный винт M10 Начальный пусковой момент Нм 10 Длина зачистки мм 24 Инструменты Отвертка с профилем Pozidriv Размер 0 внутренний шестигранник SW мм 5 Цепи вспомогательного и управляющего тока Номинальная устойчивость к импульсу U imp В 4000 Категория перенапряжения / степень загрязнения III/3 Поперечные сечения соединения мм? одножильный мм 2 1 x (0,75 - 4) 2 x (0,75 - 4) тонкопроволочный с оконечной муфтой мм 2 1 x (0,75 - 2,5) 2 x (0,75 - 2,5) одно- или многожильные AWG 2 x (18 - 14) Соединительный винт M3,5 Начальный пусковой момент Нм 0,8 - 1,2 Длина зачистки мм 8 Инструменты Отвертка с профилем Pozidriv Размер 2 Стандартная отвёртка мм 1 x 6 Номинальное выдерживаемое напряжение изоляции вспомогательного контура U i В перем. тока 500 Номинальное напряжение U e В перем. тока 500 Безопасное разъединение согласно EN 61140 Между вспомогательными контактами В перем. тока 240 обычный термический ток I th A 6 Расчетный рабочий ток I e A AC-15 Замыкающие контакты 120 В I e A 6 220 В 230 В 240 В I e A 1.5 380 В 400 В 415 В I e A 0.5 500 В I e A 0.5 Размыкающие контакты 120 В I e A 1.5 220 В 230 В 240 В I e A 1.5 380 В 400 В 415 В I e A 0.9 500 В I e A 0.8 24 В I e A 0.9 60 В I e A 0.75 110 В I e A 0.4 220 В I e A 0.2 Примечание Расчетный постоянный рабочий ток DC-13, 60 В: вспомогательный контакт 0,6 A Стойкость к коротким замыканиям без сваривания макс. предохранитель A gG/gL 6 Технические характеристики для подтверждения типа конструкции Номинальный ток для указания потери мощности I n A 175 Потеря мощности на полюс, в зависимости от тока sub>vid W 11.5 Потеря мощности оборудования, в зависимости от тока sub>vid W 34.5 Статическая потеря мощности, не зависит от тока sub>vs W 0 Способность отдавать потери мощности sub>ve W 0 Мин. рабочая температура °C -25 Макс. рабочая температура °C 55 Проверка конструкции IEC/EN 61439 10.2 твёрдость материалов и деталей 10.2.2 Коррозионная стойкость Требования производственного стандарта выполнены. 10.2.3.1 Нагревостойкость изоляции Требования производственного стандарта выполнены. 10.2.3.2 Сопротивление изоляционных материалов при обычном нагреве Требования производственного стандарта выполнены. 10.2.3.3 Сопротивление изоляционных материалов при сильном нагреве Требования производственного стандарта выполнены. 10.2.4 Устойчивость к ультрафиолетовому излучению Требования производственного стандарта выполнены. 10.2.5 Подъём Не имеет значения, поскольку необходимо оценить всё коммутационноеоборудование. 10.2.6 Испытание на удар Не имеет значения, поскольку необходимо оценить всё коммутационноеоборудование. 10.2.7 Ярлыки Требования производственного стандарта выполнены. 10.3 Класс защиты изоляции Не имеет значения, поскольку необходимо оценить всё коммутационноеоборудование. 10.4 Воздушные промежутки и пути утечки тока Требования производственного стандарта выполнены. 10.5 Защита от удара электрическим током Не имеет значения, поскольку необходимо оценить всё коммутационноеоборудование. 10.6 Монтаж оборудования Не имеет значения, поскольку необходимо оценить всё коммутационноеоборудование. 10.7 Внутренние электрические цепи и соединения Находится в сфере ответственности компании, монтирующей распределительныеустройства. 10.8 Подключения проводов, введённых снаружи Находится в сфере ответственности компании, монтирующей распределительныеустройства. 10.9 Свойства изоляции 10.9.2 Электрическая прочность при рабочей частоте Находится в сфере ответственности компании, монтирующей распределительныеустройства. 10.9.3 Прочность по отношению к импульсному напряжению Находится в сфере ответственности компании, монтирующей распределительныеустройства. 10.9.4 Проверка оболочек кабелей из изолирующего материала Находится в сфере ответственности компании, монтирующей распределительныеустройства. 10.10 Нагрев Расчёт параметров нагрева находится в сфере ответственности компании,монтирующей распределительные устройства. Компания Eaton указывает данные попотере мощности устройств. 10.11 Стойкость к коротким замыканиям Находится в сфере ответственности компании, монтирующей распределительныеустройства. Соблюдать указания для коммутационных устройств. 10.12 Электромагнитная совместимость Находится в сфере ответственности компании, монтирующей распределительныеустройства. Соблюдать указания для коммутационных устройств. 10.13 Механическая функция Для устройства требования считаются выполненными, если были соблюдены данныеинструкции по монтажу (IL). Low-voltage industrial components (EG000017) / Thermal overload relay(EC000106) Electric engineering, automation, process control engineering / Low-voltageswitch technology / Overload protection device / Thermal overload relay(ecl@ss8.1-27-37-15-01 [AKF075011]) Adjustable current range A 145 - 175 Max. rated operation voltage Ue V 1000 Mounting method Direct attachment Type of electrical connection of main circuit Screw connection Number of auxiliary contacts as normally closed contact 1 Number of auxiliary contacts as normally open contact 1 Number of auxiliary contacts as change-over contact 0 Release class CLASS 10 Product Standards IEC/EN 60947-4-1; UL 60947-4-1; CSA - C22.2 No. 60947-4-1-14; CE marking UL File No. E29184 UL Category Control No. NKCR CSA File No. 12528 CSA Class No. 3211-03 North America Certification UL listed, CSA certified Specially designed for North America No Suitable for Branch circuits Max. Voltage Rating 600 V AC Degree of Protection IEC: IP00, UL/CSA Type: - | [1328 empty] | 2.135 | 1.41 | [16 empty] | sub>vid | sub>vs | sub>ve | [37 empty] | I |  | I | I | [35 empty] | I | [125 empty] | I | [628 empty] | I |  | I | [6 empty] | U |  | U |  | I | [48 empty] | U | [64 empty] | I | [20 empty] | I | [146 empty] | I |  |  |  | sub>vid | [1652 empty] | I
https://al-teh.ru/product/zb150-175kk-rele-peregruzki/ | ZB150-175/KK Реле перегрузки для контакторов DILM80 - DILM170, диапазон регулировки 150-175А | 107317 | https://al-teh.ru/wa-data/public/shop/products/11/13/1311/images/841/841.970.jpg | Серия - ZB150 | 16949.85 | Артикул 107317 Объем, дм3 1,913 Масса, кг 1,61 Ассортимент Реле со встроенным трансформатором ZB до 150 A Типоразмер ZB150 Чувствительность к выпадению фаз IEC/EN 60947, VDE 0660 часть 102 Описание Кнопка тестирования/выключения Кнопка сброса ручной/автоматика Неаварийноерасцепление Вид монтажа Отдельный монтаж Вспомогательный контакт Замык. = замыкающий контакт 1 замыкающий контакт Разм. = размыкающий контакт 1 размыкающий контакт Применяемое для DILM80, DILM95, DILM115, DILM150, DILM170 DIULM80, DIULM95, DIULM115,DIULM150, SDAINLM140, SDAINLM165, SDAINLM200, SDAINLM260 защита от короткого замыкания указания Расцепитель перегрузки: класс расцепления 10 A Защита от короткого замыкания: При прямом монтаже учесть максимальнодопустимый предохранитель силового контактора. Общая информация Стандарты и предписания IEC/EN 60947, VDE 0660, UL, CSA Стойкость к климатическим воздействиям Влажный нагрев, постоянный, в соответствии с IEC 60068-2-78 Влажный нагрев,циклический, в соответствии с IEC 60068-2-30 Температура окружающей среды Рабочий диапазон согласно IEC/EN 60947. разомкнут °C -25 - +55 в капсульном корпусе °C \- 25 - 40 Температурная компенсация постоянно Вес кг 1.64 Удароустойчивость g 10 Полусинус Длительность ударного воздействия 10 мс Класс защиты IP20 Защита от прикосновения при вертикальном управлении спереди (EN 50274) защита от прикосновения пальцами и тыльной стороной кистей рук Цепи главного тока Номинальная устойчивость к импульсу U imp В перем. тока 8000 Категория перенапряжения / степень загрязнения III/3 Номинальные выдерживаемые напряжения изоляции U i В 1000 Номинальное напряжение U e В перем. тока 1000 Безопасное разъединение согласно EN 61140 между вспомогательными контактами и цепями главного тока В перем. тока 440 между цепями главного тока В перем. тока 440 Электрические тепловые потери (3 контакта) нижнее значение диапазона настройки W 23.7 верхнее значение диапазона регулировки W 34.5 Поперечные сечения соединения мм? одножильный мм 2 1 x (4 - 16) 2 x (4 - 16) тонкопроволочный с оконечной муфтой мм 2 1 x (4 - 70) 2 x (4 - 70) многожильный мм 2 1 x (16 - 70) 2 x (16 - 70) одно- или многожильные AWG 3/0 Соединительный винт M10 Начальный пусковой момент Нм 10 Длина зачистки мм 24 Инструменты Отвертка с профилем Pozidriv Размер 0 внутренний шестигранник SW мм 5 Цепи вспомогательного и управляющего тока Номинальная устойчивость к импульсу U imp В 4000 Категория перенапряжения / степень загрязнения III/3 Поперечные сечения соединения мм? одножильный мм 2 1 x (0,75 - 4) 2 x (0,75 - 4) тонкопроволочный с оконечной муфтой мм 2 1 x (0,75 - 2,5) 2 x (0,75 - 2,5) одно- или многожильные AWG 2 x (18 - 14) Соединительный винт M3,5 Начальный пусковой момент Нм 0,8 - 1,2 Длина зачистки мм 8 Инструменты Отвертка с профилем Pozidriv Размер 2 Стандартная отвёртка мм 1 x 6 Номинальное выдерживаемое напряжение изоляции вспомогательного контура U i В перем. тока 500 Номинальное напряжение U e В перем. тока 500 Безопасное разъединение согласно EN 61140 Между вспомогательными контактами В перем. тока 240 обычный термический ток I th A 6 Расчетный рабочий ток I e A AC-15 Замыкающие контакты 120 В I e A 6 220 В 230 В 240 В I e A 1.5 380 В 400 В 415 В I e A 0.5 500 В I e A 0.5 Размыкающие контакты 120 В I e A 1.5 220 В 230 В 240 В I e A 1.5 380 В 400 В 415 В I e A 0.9 500 В I e A 0.8 24 В I e A 0.9 60 В I e A 0.75 110 В I e A 0.4 220 В I e A 0.2 Примечание Расчетный постоянный рабочий ток DC-13, 60 В: вспомогательный контакт 0,6 A Стойкость к коротким замыканиям без сваривания макс. предохранитель A gG/gL 6 Технические характеристики для подтверждения типа конструкции Номинальный ток для указания потери мощности I n A 175 Потеря мощности на полюс, в зависимости от тока sub>vid W 11.5 Потеря мощности оборудования, в зависимости от тока sub>vid W 34.5 Статическая потеря мощности, не зависит от тока sub>vs W 0 Способность отдавать потери мощности sub>ve W 0 Мин. рабочая температура °C -25 Макс. рабочая температура °C 55 Проверка конструкции IEC/EN 61439 10.2 твёрдость материалов и деталей 10.2.2 Коррозионная стойкость Требования производственного стандарта выполнены. 10.2.3.1 Нагревостойкость изоляции Требования производственного стандарта выполнены. 10.2.3.2 Сопротивление изоляционных материалов при обычном нагреве Требования производственного стандарта выполнены. 10.2.3.3 Сопротивление изоляционных материалов при сильном нагреве Требования производственного стандарта выполнены. 10.2.4 Устойчивость к ультрафиолетовому излучению Требования производственного стандарта выполнены. 10.2.5 Подъём Не имеет значения, поскольку необходимо оценить всё коммутационноеоборудование. 10.2.6 Испытание на удар Не имеет значения, поскольку необходимо оценить всё коммутационноеоборудование. 10.2.7 Ярлыки Требования производственного стандарта выполнены. 10.3 Класс защиты изоляции Не имеет значения, поскольку необходимо оценить всё коммутационноеоборудование. 10.4 Воздушные промежутки и пути утечки тока Требования производственного стандарта выполнены. 10.5 Защита от удара электрическим током Не имеет значения, поскольку необходимо оценить всё коммутационноеоборудование. 10.6 Монтаж оборудования Не имеет значения, поскольку необходимо оценить всё коммутационноеоборудование. 10.7 Внутренние электрические цепи и соединения Находится в сфере ответственности компании, монтирующей распределительныеустройства. 10.8 Подключения проводов, введённых снаружи Находится в сфере ответственности компании, монтирующей распределительныеустройства. 10.9 Свойства изоляции 10.9.2 Электрическая прочность при рабочей частоте Находится в сфере ответственности компании, монтирующей распределительныеустройства. 10.9.3 Прочность по отношению к импульсному напряжению Находится в сфере ответственности компании, монтирующей распределительныеустройства. 10.9.4 Проверка оболочек кабелей из изолирующего материала Находится в сфере ответственности компании, монтирующей распределительныеустройства. 10.10 Нагрев Расчёт параметров нагрева находится в сфере ответственности компании,монтирующей распределительные устройства. Компания Eaton указывает данные попотере мощности устройств. 10.11 Стойкость к коротким замыканиям Находится в сфере ответственности компании, монтирующей распределительныеустройства. Соблюдать указания для коммутационных устройств. 10.12 Электромагнитная совместимость Находится в сфере ответственности компании, монтирующей распределительныеустройства. Соблюдать указания для коммутационных устройств. 10.13 Механическая функция Для устройства требования считаются выполненными, если были соблюдены данныеинструкции по монтажу (IL). Low-voltage industrial components (EG000017) / Thermal overload relay(EC000106) Electric engineering, automation, process control engineering / Low-voltageswitch technology / Overload protection device / Thermal overload relay(ecl@ss8.1-27-37-15-01 [AKF075011]) Adjustable current range A 145 - 175 Max. rated operation voltage Ue V 1000 Mounting method Separate positioning Type of electrical connection of main circuit Screw connection Number of auxiliary contacts as normally closed contact 1 Number of auxiliary contacts as normally open contact 1 Number of auxiliary contacts as change-over contact 0 Release class CLASS 10 Product Standards IEC/EN 60947-4-1; UL 60947-4-1; CSA - C22.2 No. 60947-4-1-14; CE marking UL File No. E29184 UL Category Control No. NKCR CSA File No. 12528 CSA Class No. 3211-03 North America Certification UL listed, CSA certified Specially designed for North America No Suitable for Branch circuits Max. Voltage Rating 600 V AC Degree of Protection IEC: IP00, UL/CSA Type: - | [1328 empty] | 1.913 | 1.61 | [16 empty] | sub>vid | sub>vs | sub>ve | [37 empty] | I |  | I | I | [35 empty] | I | [125 empty] | I | [628 empty] | I |  | I | [6 empty] | U |  | U |  | I | [48 empty] | U | [64 empty] | I | [20 empty] | I | [146 empty] | I |  |  |  | sub>vid | [1652 empty] | I
https://al-teh.ru/product/zb150-35-teplovoe-rele/ | ZB150-35 Тепловое реле ZB65-10 Тепловое реле для контакторов DILM80 - DILM170, диапазон регулировки 0,1-35А | 278461 | https://al-teh.ru/wa-data/public/shop/products/44/13/1344/images/837/837.970.jpg | Серия - ZB150 | 6121.7 | Артикул 278461 Объем, дм3 2,135 Масса, кг 1,401 Ассортимент Реле со встроенным трансформатором ZB до 150 A Типоразмер ZB150 Чувствительность к выпадению фаз IEC/EN 60947, VDE 0660 часть 102 Описание Кнопка тестирования/выключения Кнопка сброса ручной/автоматика Неаварийноерасцепление Вид монтажа Прямой монтаж Вспомогательный контакт Замык. = замыкающий контакт 1 замыкающий контакт Разм. = размыкающий контакт 1 размыкающий контакт Применяемое для DILM80, DILM95, DILM115, DILM150, DILM170 DIULM80, DIULM95, DIULM115,DIULM150, SDAINLM140, SDAINLM165, SDAINLM200, SDAINLM260 защита от короткого замыкания Общая информация Стандарты и предписания IEC/EN 60947, VDE 0660, UL, CSA Стойкость к климатическим воздействиям Влажный нагрев, постоянный, в соответствии с IEC 60068-2-78 Влажный нагрев,циклический, в соответствии с IEC 60068-2-30 Температура окружающей среды Рабочий диапазон согласно IEC/EN 60947. PTB: -5 °C - +55 °C разомкнут °C -25 - +55 в капсульном корпусе °C \- 25 - 40 Температурная компенсация постоянно Вес кг 1.64 Удароустойчивость g 10 Полусинус Длительность ударного воздействия 10 мс Класс защиты IP20 Защита от прикосновения при вертикальном управлении спереди (EN 50274) защита от прикосновения пальцами и тыльной стороной кистей рук Цепи главного тока Номинальная устойчивость к импульсу U imp В перем. тока 8000 Категория перенапряжения / степень загрязнения III/3 Номинальные выдерживаемые напряжения изоляции U i В 1000 Номинальное напряжение U e В перем. тока 1000 Безопасное разъединение согласно EN 61140 между вспомогательными контактами и цепями главного тока В перем. тока 440 между цепями главного тока В перем. тока 440 Электрические тепловые потери (3 контакта) нижнее значение диапазона настройки W 10.7 верхнее значение диапазона регулировки W 21 Поперечные сечения соединения мм? одножильный мм 2 1 x (4 - 16) 2 x (4 - 16) тонкопроволочный с оконечной муфтой мм 2 1 x (4 - 70) 2 x (4 - 70) многожильный мм 2 1 x (16 - 70) 2 x (16 - 70) одно- или многожильные AWG 3/0 Соединительный винт M10 Начальный пусковой момент Нм 10 Длина зачистки мм 24 Инструменты Отвертка с профилем Pozidriv Размер 0 внутренний шестигранник SW мм 5 Цепи вспомогательного и управляющего тока Номинальная устойчивость к импульсу U imp В 4000 Категория перенапряжения / степень загрязнения III/3 Поперечные сечения соединения мм? одножильный мм 2 1 x (0,75 - 4) 2 x (0,75 - 4) тонкопроволочный с оконечной муфтой мм 2 1 x (0,75 - 2,5) 2 x (0,75 - 2,5) одно- или многожильные AWG 2 x (18 - 14) Соединительный винт M3,5 Начальный пусковой момент Нм 0,8 - 1,2 Длина зачистки мм 8 Инструменты Отвертка с профилем Pozidriv Размер 2 Стандартная отвёртка мм 1 x 6 Номинальное выдерживаемое напряжение изоляции вспомогательного контура U i В перем. тока 500 Номинальное напряжение U e В перем. тока 500 Безопасное разъединение согласно EN 61140 Между вспомогательными контактами В перем. тока 240 обычный термический ток I th A 6 Расчетный рабочий ток I e A AC-15 Замыкающие контакты 120 В I e A 6 220 В 230 В 240 В I e A 1.5 380 В 400 В 415 В I e A 0.5 500 В I e A 0.5 Размыкающие контакты 120 В I e A 1.5 220 В 230 В 240 В I e A 1.5 380 В 400 В 415 В I e A 0.9 500 В I e A 0.8 24 В I e A 0.9 60 В I e A 0.75 110 В I e A 0.4 220 В I e A 0.2 Примечание Расчетный постоянный рабочий ток DC-13, 60 В: вспомогательный контакт 0,6 A Стойкость к коротким замыканиям без сваривания макс. предохранитель A gG/gL 6 Технические характеристики для подтверждения типа конструкции Номинальный ток для указания потери мощности I n A 35 Потеря мощности на полюс, в зависимости от тока sub>vid W 7 Потеря мощности оборудования, в зависимости от тока sub>vid W 21 Статическая потеря мощности, не зависит от тока sub>vs W 0 Способность отдавать потери мощности sub>ve W 0 Мин. рабочая температура °C -25 Макс. рабочая температура °C 55 Проверка конструкции IEC/EN 61439 10.2 твёрдость материалов и деталей 10.2.2 Коррозионная стойкость Требования производственного стандарта выполнены. 10.2.3.1 Нагревостойкость изоляции Требования производственного стандарта выполнены. 10.2.3.2 Сопротивление изоляционных материалов при обычном нагреве Требования производственного стандарта выполнены. 10.2.3.3 Сопротивление изоляционных материалов при сильном нагреве Требования производственного стандарта выполнены. 10.2.4 Устойчивость к ультрафиолетовому излучению Требования производственного стандарта выполнены. 10.2.5 Подъём Не имеет значения, поскольку необходимо оценить всё коммутационноеоборудование. 10.2.6 Испытание на удар Не имеет значения, поскольку необходимо оценить всё коммутационноеоборудование. 10.2.7 Ярлыки Требования производственного стандарта выполнены. 10.3 Класс защиты изоляции Не имеет значения, поскольку необходимо оценить всё коммутационноеоборудование. 10.4 Воздушные промежутки и пути утечки тока Требования производственного стандарта выполнены. 10.5 Защита от удара электрическим током Не имеет значения, поскольку необходимо оценить всё коммутационноеоборудование. 10.6 Монтаж оборудования Не имеет значения, поскольку необходимо оценить всё коммутационноеоборудование. 10.7 Внутренние электрические цепи и соединения Находится в сфере ответственности компании, монтирующей распределительныеустройства. 10.8 Подключения проводов, введённых снаружи Находится в сфере ответственности компании, монтирующей распределительныеустройства. 10.9 Свойства изоляции 10.9.2 Электрическая прочность при рабочей частоте Находится в сфере ответственности компании, монтирующей распределительныеустройства. 10.9.3 Прочность по отношению к импульсному напряжению Находится в сфере ответственности компании, монтирующей распределительныеустройства. 10.9.4 Проверка оболочек кабелей из изолирующего материала Находится в сфере ответственности компании, монтирующей распределительныеустройства. 10.10 Нагрев Расчёт параметров нагрева находится в сфере ответственности компании,монтирующей распределительные устройства. Компания Eaton указывает данные попотере мощности устройств. 10.11 Стойкость к коротким замыканиям Находится в сфере ответственности компании, монтирующей распределительныеустройства. Соблюдать указания для коммутационных устройств. 10.12 Электромагнитная совместимость Находится в сфере ответственности компании, монтирующей распределительныеустройства. Соблюдать указания для коммутационных устройств. 10.13 Механическая функция Для устройства требования считаются выполненными, если были соблюдены данныеинструкции по монтажу (IL). Low-voltage industrial components (EG000017) / Thermal overload relay(EC000106) Electric engineering, automation, process control engineering / Low-voltageswitch technology / Overload protection device / Thermal overload relay(ecl@ss8.1-27-37-15-01 [AKF075011]) Adjustable current range A 25 - 35 Max. rated operation voltage Ue V 1000 Mounting method Direct attachment Type of electrical connection of main circuit Screw connection Number of auxiliary contacts as normally closed contact 1 Number of auxiliary contacts as normally open contact 1 Number of auxiliary contacts as change-over contact 0 Release class CLASS 10 | [1328 empty] | 2.135 | 1.401 | [16 empty] | sub>vid | sub>vs | sub>ve | [37 empty] | I |  | I | I | [35 empty] | I | [125 empty] | I | [628 empty] | I |  | I | [6 empty] | U |  | U |  | I | [48 empty] | U | [64 empty] | I | [20 empty] | I | [146 empty] | I |  |  |  | sub>vid | [1652 empty] | I
https://al-teh.ru/product/zb150-35kk-rele-peregruzki-25-35a-1no-1-nz-otdelnyy-montazh_1/ | ZB150-35/KK Реле перегрузки, 25-35А, 1НО +1 НЗ, отдельный монтаж | 278467 | https://al-teh.ru/wa-data/public/shop/products/87/27/12787/images/11863/11863.970.jpg | Серия - ZB150 | 15656.15 | SW | [70 empty] | Ie | [66 empty] | Ui | [571 empty] | Ie | [93 empty] | sub>vid | [17 empty] | sub>ve | [78 empty] | sub>vs | [61 empty] | Uimp | [6 empty] | Ie | [31 empty] | Ie | [326 empty] | 2.135 | 1.401 | [71 empty] | Ie | [20 empty] | In | [888 empty] | Ui | [339 empty] | Ie |  | Ith | [9 empty] | Ie |  | sub>vid | [65 empty] | Ue | [221 empty] | Ie | [1185 empty] | Ue | Uimp | Ie | Ie | Ie | Ie | Ie
https://al-teh.ru/product/zb150-50-teplovoe-rele/ | ZB150-50 Тепловое реле для контакторов DILM80 - DILM170, диапазон регулировки 35-50А | 278462 | https://al-teh.ru/wa-data/public/shop/products/45/13/1345/images/838/838.970.jpg | Серия - ZB150 | 7366.1 | Артикул 278462 Объем, дм3 2,135 Масса, кг 1,366 Ассортимент Реле со встроенным трансформатором ZB до 150 A Типоразмер ZB150 Чувствительность к выпадению фаз IEC/EN 60947, VDE 0660 часть 102 Описание Кнопка тестирования/выключения Кнопка сброса ручной/автоматика Неаварийноерасцепление Вид монтажа Прямой монтаж Вспомогательный контакт Замык. = замыкающий контакт 1 замыкающий контакт Разм. = размыкающий контакт 1 размыкающий контакт Применяемое для DILM80, DILM95, DILM115, DILM150, DILM170 DILMF80, DILMF95, DILMF115,DILMF150, DIULM80, DIULM95, DIULM115, DIULM150, SDAINLM140, SDAINLM165,SDAINLM200, SDAINLM260 защита от короткого замыкания Общая информация Стандарты и предписания IEC/EN 60947, VDE 0660, UL, CSA Стойкость к климатическим воздействиям Влажный нагрев, постоянный, в соответствии с IEC 60068-2-78 Влажный нагрев,циклический, в соответствии с IEC 60068-2-30 Температура окружающей среды Рабочий диапазон согласно IEC/EN 60947. PTB: -5 °C - +55 °C разомкнут °C -25 - +55 в капсульном корпусе °C \- 25 - 40 Температурная компенсация постоянно Вес кг 1.64 Удароустойчивость g 10 Полусинус Длительность ударного воздействия 10 мс Класс защиты IP20 Защита от прикосновения при вертикальном управлении спереди (EN 50274) защита от прикосновения пальцами и тыльной стороной кистей рук Цепи главного тока Номинальная устойчивость к импульсу U imp В перем. тока 8000 Категория перенапряжения / степень загрязнения III/3 Номинальные выдерживаемые напряжения изоляции U i В 1000 Номинальное напряжение U e В перем. тока 1000 Безопасное разъединение согласно EN 61140 между вспомогательными контактами и цепями главного тока В перем. тока 440 между цепями главного тока В перем. тока 440 Электрические тепловые потери (3 контакта) нижнее значение диапазона настройки W 10.6 верхнее значение диапазона регулировки W 21.6 Поперечные сечения соединения мм? одножильный мм 2 1 x (4 - 16) 2 x (4 - 16) тонкопроволочный с оконечной муфтой мм 2 1 x (4 - 70) 2 x (4 - 70) многожильный мм 2 1 x (16 - 70) 2 x (16 - 70) одно- или многожильные AWG 3/0 Соединительный винт M10 Начальный пусковой момент Нм 10 Длина зачистки мм 24 Инструменты Отвертка с профилем Pozidriv Размер 0 внутренний шестигранник SW мм 5 Цепи вспомогательного и управляющего тока Номинальная устойчивость к импульсу U imp В 4000 Категория перенапряжения / степень загрязнения III/3 Поперечные сечения соединения мм? одножильный мм 2 1 x (0,75 - 4) 2 x (0,75 - 4) тонкопроволочный с оконечной муфтой мм 2 1 x (0,75 - 2,5) 2 x (0,75 - 2,5) одно- или многожильные AWG 2 x (18 - 14) Соединительный винт M3,5 Начальный пусковой момент Нм 0,8 - 1,2 Длина зачистки мм 8 Инструменты Отвертка с профилем Pozidriv Размер 2 Стандартная отвёртка мм 1 x 6 Номинальное выдерживаемое напряжение изоляции вспомогательного контура U i В перем. тока 500 Номинальное напряжение U e В перем. тока 500 Безопасное разъединение согласно EN 61140 Между вспомогательными контактами В перем. тока 240 обычный термический ток I th A 6 Расчетный рабочий ток I e A AC-15 Замыкающие контакты 120 В I e A 6 220 В 230 В 240 В I e A 1.5 380 В 400 В 415 В I e A 0.5 500 В I e A 0.5 Размыкающие контакты 120 В I e A 1.5 220 В 230 В 240 В I e A 1.5 380 В 400 В 415 В I e A 0.9 500 В I e A 0.8 24 В I e A 0.9 60 В I e A 0.75 110 В I e A 0.4 220 В I e A 0.2 Примечание Расчетный постоянный рабочий ток DC-13, 60 В: вспомогательный контакт 0,6 A Стойкость к коротким замыканиям без сваривания макс. предохранитель A gG/gL 6 Технические характеристики для подтверждения типа конструкции Номинальный ток для указания потери мощности I n A 50 Потеря мощности на полюс, в зависимости от тока sub>vid W 7.2 Потеря мощности оборудования, в зависимости от тока sub>vid W 21.6 Статическая потеря мощности, не зависит от тока sub>vs W 0 Способность отдавать потери мощности sub>ve W 0 Мин. рабочая температура °C -25 Макс. рабочая температура °C 55 Проверка конструкции IEC/EN 61439 10.2 твёрдость материалов и деталей 10.2.2 Коррозионная стойкость Требования производственного стандарта выполнены. 10.2.3.1 Нагревостойкость изоляции Требования производственного стандарта выполнены. 10.2.3.2 Сопротивление изоляционных материалов при обычном нагреве Требования производственного стандарта выполнены. 10.2.3.3 Сопротивление изоляционных материалов при сильном нагреве Требования производственного стандарта выполнены. 10.2.4 Устойчивость к ультрафиолетовому излучению Требования производственного стандарта выполнены. 10.2.5 Подъём Не имеет значения, поскольку необходимо оценить всё коммутационноеоборудование. 10.2.6 Испытание на удар Не имеет значения, поскольку необходимо оценить всё коммутационноеоборудование. 10.2.7 Ярлыки Требования производственного стандарта выполнены. 10.3 Класс защиты изоляции Не имеет значения, поскольку необходимо оценить всё коммутационноеоборудование. 10.4 Воздушные промежутки и пути утечки тока Требования производственного стандарта выполнены. 10.5 Защита от удара электрическим током Не имеет значения, поскольку необходимо оценить всё коммутационноеоборудование. 10.6 Монтаж оборудования Не имеет значения, поскольку необходимо оценить всё коммутационноеоборудование. 10.7 Внутренние электрические цепи и соединения Находится в сфере ответственности компании, монтирующей распределительныеустройства. 10.8 Подключения проводов, введённых снаружи Находится в сфере ответственности компании, монтирующей распределительныеустройства. 10.9 Свойства изоляции 10.9.2 Электрическая прочность при рабочей частоте Находится в сфере ответственности компании, монтирующей распределительныеустройства. 10.9.3 Прочность по отношению к импульсному напряжению Находится в сфере ответственности компании, монтирующей распределительныеустройства. 10.9.4 Проверка оболочек кабелей из изолирующего материала Находится в сфере ответственности компании, монтирующей распределительныеустройства. 10.10 Нагрев Расчёт параметров нагрева находится в сфере ответственности компании,монтирующей распределительные устройства. Компания Eaton указывает данные попотере мощности устройств. 10.11 Стойкость к коротким замыканиям Находится в сфере ответственности компании, монтирующей распределительныеустройства. Соблюдать указания для коммутационных устройств. 10.12 Электромагнитная совместимость Находится в сфере ответственности компании, монтирующей распределительныеустройства. Соблюдать указания для коммутационных устройств. 10.13 Механическая функция Для устройства требования считаются выполненными, если были соблюдены данныеинструкции по монтажу (IL). Low-voltage industrial components (EG000017) / Thermal overload relay(EC000106) Electric engineering, automation, process control engineering / Low-voltageswitch technology / Overload protection device / Thermal overload relay(ecl@ss8.1-27-37-15-01 [AKF075011]) Adjustable current range A 35 - 50 Max. rated operation voltage Ue V 1000 Mounting method Direct attachment Type of electrical connection of main circuit Screw connection Number of auxiliary contacts as normally closed contact 1 Number of auxiliary contacts as normally open contact 1 Number of auxiliary contacts as change-over contact 0 Release class CLASS 10 Product Standards IEC/EN 60947-4-1; UL 60947-4-1; CSA - C22.2 No. 60947-4-1-14; CE marking UL File No. E29184 UL Category Control No. NKCR CSA File No. 12528 CSA Class No. 3211-03 North America Certification UL listed, CSA certified Specially designed for North America No Suitable for Branch circuits Max. Voltage Rating 600 V AC Degree of Protection IEC: IP00, UL/CSA Type: - | [1328 empty] | 2.135 | 1.366 | [16 empty] | sub>vid | sub>vs | sub>ve | [37 empty] | I |  | I | I | [35 empty] | I | [125 empty] | I | [628 empty] | I |  | I | [6 empty] | U |  | U |  | I | [48 empty] | U | [64 empty] | I | [20 empty] | I | [146 empty] | I |  |  |  | sub>vid | [1652 empty] | I
https://al-teh.ru/product/zb150-50kk-teplovoe-rele/ | ZB150-50/KK Тепловое реле для контакторов DILM80 - DILM170, диапазон регулировки 35-50А | 278468 | https://al-teh.ru/wa-data/public/shop/products/50/13/1350/images/842/842.970.jpg | Серия - ZB150 | 7313.4 | Артикул 278468 Объем, дм3 1,913 Масса, кг 1,41 Ассортимент Реле со встроенным трансформатором ZB до 150 A Типоразмер ZB150 Чувствительность к выпадению фаз IEC/EN 60947, VDE 0660 часть 102 Описание Кнопка тестирования/выключения Кнопка сброса ручной/автоматика Неаварийноерасцепление Вид монтажа Отдельный монтаж Вспомогательный контакт Замык. = замыкающий контакт 1 замыкающий контакт Разм. = размыкающий контакт 1 размыкающий контакт Применяемое для DILM80, DILM95, DILM115, DILM150, DILM170 DILMF80, DILMF95, DILMF115,DILMF150, DIULM80, DIULM95, DIULM115, DIULM150, SDAINLM140, SDAINLM165,SDAINLM200, SDAINLM260 защита от короткого замыкания Общая информация Стандарты и предписания IEC/EN 60947, VDE 0660, UL, CSA Стойкость к климатическим воздействиям Влажный нагрев, постоянный, в соответствии с IEC 60068-2-78 Влажный нагрев,циклический, в соответствии с IEC 60068-2-30 Температура окружающей среды Рабочий диапазон согласно IEC/EN 60947. PTB: -5 °C - +55 °C разомкнут °C -25 - +55 в капсульном корпусе °C \- 25 - 40 Температурная компенсация постоянно Вес кг 1.64 Удароустойчивость g 10 Полусинус Длительность ударного воздействия 10 мс Класс защиты IP20 Защита от прикосновения при вертикальном управлении спереди (EN 50274) защита от прикосновения пальцами и тыльной стороной кистей рук Цепи главного тока Номинальная устойчивость к импульсу U imp В перем. тока 8000 Категория перенапряжения / степень загрязнения III/3 Номинальные выдерживаемые напряжения изоляции U i В 1000 Номинальное напряжение U e В перем. тока 1000 Безопасное разъединение согласно EN 61140 между вспомогательными контактами и цепями главного тока В перем. тока 440 между цепями главного тока В перем. тока 440 Электрические тепловые потери (3 контакта) нижнее значение диапазона настройки W 10.6 верхнее значение диапазона регулировки W 21.6 Поперечные сечения соединения мм? одножильный мм 2 1 x (4 - 16) 2 x (4 - 16) тонкопроволочный с оконечной муфтой мм 2 1 x (4 - 70) 2 x (4 - 70) многожильный мм 2 1 x (16 - 70) 2 x (16 - 70) одно- или многожильные AWG 3/0 Соединительный винт M10 Начальный пусковой момент Нм 10 Длина зачистки мм 24 Инструменты Отвертка с профилем Pozidriv Размер 0 внутренний шестигранник SW мм 5 Цепи вспомогательного и управляющего тока Номинальная устойчивость к импульсу U imp В 4000 Категория перенапряжения / степень загрязнения III/3 Поперечные сечения соединения мм? одножильный мм 2 1 x (0,75 - 4) 2 x (0,75 - 4) тонкопроволочный с оконечной муфтой мм 2 1 x (0,75 - 2,5) 2 x (0,75 - 2,5) одно- или многожильные AWG 2 x (18 - 14) Соединительный винт M3,5 Начальный пусковой момент Нм 0,8 - 1,2 Длина зачистки мм 8 Инструменты Отвертка с профилем Pozidriv Размер 2 Стандартная отвёртка мм 1 x 6 Номинальное выдерживаемое напряжение изоляции вспомогательного контура U i В перем. тока 500 Номинальное напряжение U e В перем. тока 500 Безопасное разъединение согласно EN 61140 Между вспомогательными контактами В перем. тока 240 обычный термический ток I th A 6 Расчетный рабочий ток I e A AC-15 Замыкающие контакты 120 В I e A 6 220 В 230 В 240 В I e A 1.5 380 В 400 В 415 В I e A 0.5 500 В I e A 0.5 Размыкающие контакты 120 В I e A 1.5 220 В 230 В 240 В I e A 1.5 380 В 400 В 415 В I e A 0.9 500 В I e A 0.8 24 В I e A 0.9 60 В I e A 0.75 110 В I e A 0.4 220 В I e A 0.2 Примечание Расчетный постоянный рабочий ток DC-13, 60 В: вспомогательный контакт 0,6 A Стойкость к коротким замыканиям без сваривания макс. предохранитель A gG/gL 6 Технические характеристики для подтверждения типа конструкции Номинальный ток для указания потери мощности I n A 50 Потеря мощности на полюс, в зависимости от тока sub>vid W 7.2 Потеря мощности оборудования, в зависимости от тока sub>vid W 21.6 Статическая потеря мощности, не зависит от тока sub>vs W 0 Способность отдавать потери мощности sub>ve W 0 Мин. рабочая температура °C -25 Макс. рабочая температура °C 55 Проверка конструкции IEC/EN 61439 10.2 твёрдость материалов и деталей 10.2.2 Коррозионная стойкость Требования производственного стандарта выполнены. 10.2.3.1 Нагревостойкость изоляции Требования производственного стандарта выполнены. 10.2.3.2 Сопротивление изоляционных материалов при обычном нагреве Требования производственного стандарта выполнены. 10.2.3.3 Сопротивление изоляционных материалов при сильном нагреве Требования производственного стандарта выполнены. 10.2.4 Устойчивость к ультрафиолетовому излучению Требования производственного стандарта выполнены. 10.2.5 Подъём Не имеет значения, поскольку необходимо оценить всё коммутационноеоборудование. 10.2.6 Испытание на удар Не имеет значения, поскольку необходимо оценить всё коммутационноеоборудование. 10.2.7 Ярлыки Требования производственного стандарта выполнены. 10.3 Класс защиты изоляции Не имеет значения, поскольку необходимо оценить всё коммутационноеоборудование. 10.4 Воздушные промежутки и пути утечки тока Требования производственного стандарта выполнены. 10.5 Защита от удара электрическим током Не имеет значения, поскольку необходимо оценить всё коммутационноеоборудование. 10.6 Монтаж оборудования Не имеет значения, поскольку необходимо оценить всё коммутационноеоборудование. 10.7 Внутренние электрические цепи и соединения Находится в сфере ответственности компании, монтирующей распределительныеустройства. 10.8 Подключения проводов, введённых снаружи Находится в сфере ответственности компании, монтирующей распределительныеустройства. 10.9 Свойства изоляции 10.9.2 Электрическая прочность при рабочей частоте Находится в сфере ответственности компании, монтирующей распределительныеустройства. 10.9.3 Прочность по отношению к импульсному напряжению Находится в сфере ответственности компании, монтирующей распределительныеустройства. 10.9.4 Проверка оболочек кабелей из изолирующего материала Находится в сфере ответственности компании, монтирующей распределительныеустройства. 10.10 Нагрев Расчёт параметров нагрева находится в сфере ответственности компании,монтирующей распределительные устройства. Компания Eaton указывает данные попотере мощности устройств. 10.11 Стойкость к коротким замыканиям Находится в сфере ответственности компании, монтирующей распределительныеустройства. Соблюдать указания для коммутационных устройств. 10.12 Электромагнитная совместимость Находится в сфере ответственности компании, монтирующей распределительныеустройства. Соблюдать указания для коммутационных устройств. 10.13 Механическая функция Для устройства требования считаются выполненными, если были соблюдены данныеинструкции по монтажу (IL). Low-voltage industrial components (EG000017) / Thermal overload relay(EC000106) Electric engineering, automation, process control engineering / Low-voltageswitch technology / Overload protection device / Thermal overload relay(ecl@ss8.1-27-37-15-01 [AKF075011]) Adjustable current range A 35 - 50 Max. rated operation voltage Ue V 1000 Mounting method Direct attachment Type of electrical connection of main circuit Screw connection Number of auxiliary contacts as normally closed contact 1 Number of auxiliary contacts as normally open contact 1 Number of auxiliary contacts as change-over contact 0 Release class CLASS 10 Product Standards IEC/EN 60947-4-1; UL 60947-4-1; CSA - C22.2 No. 60947-4-1-14; CE marking UL File No. E29184 UL Category Control No. NKCR CSA File No. 12528 CSA Class No. 3211-03 North America Certification UL listed, CSA certified Specially designed for North America No Suitable for Branch circuits Max. Voltage Rating 600 V AC Degree of Protection IEC: IP00, UL/CSA Type: - | [1328 empty] | 1.913 | 1.41 | [16 empty] | sub>vid | sub>vs | sub>ve | [37 empty] | I |  | I | I | [35 empty] | I | [125 empty] | I | [628 empty] | I |  | I | [6 empty] | U |  | U |  | I | [48 empty] | U | [64 empty] | I | [20 empty] | I | [146 empty] | I |  |  |  | sub>vid | [1652 empty] | I
https://al-teh.ru/product/zb150-70-teplovoe-rele/ | ZB150-70 Тепловое реле для контакторов DILM80 - DILM170, диапазон регулировки 50-70А | 278463 | https://al-teh.ru/wa-data/public/shop/products/46/13/1346/images/839/839.970.jpg | Серия - ZB150 | 7424.75 | Артикул 278463 Объем, дм3 2,135 Масса, кг 1,38 Ассортимент Реле со встроенным трансформатором ZB до 150 A Типоразмер ZB150 Чувствительность к выпадению фаз IEC/EN 60947, VDE 0660 часть 102 Описание Кнопка тестирования/выключения Кнопка сброса ручной/автоматика Неаварийноерасцепление Вид монтажа Прямой монтаж Вспомогательный контакт Замык. = замыкающий контакт 1 замыкающий контакт Разм. = размыкающий контакт 1 размыкающий контакт Применяемое для DILM80, DILM95, DILM115, DILM150, DILM170 DILMF80, DILMF95, DILMF115,DILMF150, DIULM80, DIULM95, DIULM115, DIULM150, SDAINLM140, SDAINLM165,SDAINLM200, SDAINLM260 защита от короткого замыкания Общая информация Стандарты и предписания IEC/EN 60947, VDE 0660, UL, CSA Стойкость к климатическим воздействиям Влажный нагрев, постоянный, в соответствии с IEC 60068-2-78 Влажный нагрев,циклический, в соответствии с IEC 60068-2-30 Температура окружающей среды Рабочий диапазон согласно IEC/EN 60947. PTB: -5 °C - +55 °C разомкнут °C -25 - +55 в капсульном корпусе °C \- 25 - 40 Температурная компенсация постоянно Вес кг 1.64 Удароустойчивость g 10 Полусинус Длительность ударного воздействия 10 мс Класс защиты IP20 Защита от прикосновения при вертикальном управлении спереди (EN 50274) защита от прикосновения пальцами и тыльной стороной кистей рук Цепи главного тока Номинальная устойчивость к импульсу U imp В перем. тока 8000 Категория перенапряжения / степень загрязнения III/3 Номинальные выдерживаемые напряжения изоляции U i В 1000 Номинальное напряжение U e В перем. тока 1000 Безопасное разъединение согласно EN 61140 между вспомогательными контактами и цепями главного тока В перем. тока 440 между цепями главного тока В перем. тока 440 Электрические тепловые потери (3 контакта) нижнее значение диапазона настройки W 11 верхнее значение диапазона регулировки W 21.6 Поперечные сечения соединения мм? одножильный мм 2 1 x (4 - 16) 2 x (4 - 16) тонкопроволочный с оконечной муфтой мм 2 1 x (4 - 70) 2 x (4 - 70) многожильный мм 2 1 x (16 - 70) 2 x (16 - 70) одно- или многожильные AWG 3/0 Соединительный винт M10 Начальный пусковой момент Нм 10 Длина зачистки мм 24 Инструменты Отвертка с профилем Pozidriv Размер 0 внутренний шестигранник SW мм 5 Цепи вспомогательного и управляющего тока Номинальная устойчивость к импульсу U imp В 4000 Категория перенапряжения / степень загрязнения III/3 Поперечные сечения соединения мм? одножильный мм 2 1 x (0,75 - 4) 2 x (0,75 - 4) тонкопроволочный с оконечной муфтой мм 2 1 x (0,75 - 2,5) 2 x (0,75 - 2,5) одно- или многожильные AWG 2 x (18 - 14) Соединительный винт M3,5 Начальный пусковой момент Нм 0,8 - 1,2 Длина зачистки мм 8 Инструменты Отвертка с профилем Pozidriv Размер 2 Стандартная отвёртка мм 1 x 6 Номинальное выдерживаемое напряжение изоляции вспомогательного контура U i В перем. тока 500 Номинальное напряжение U e В перем. тока 500 Безопасное разъединение согласно EN 61140 Между вспомогательными контактами В перем. тока 240 обычный термический ток I th A 6 Расчетный рабочий ток I e A AC-15 Замыкающие контакты 120 В I e A 6 220 В 230 В 240 В I e A 1.5 380 В 400 В 415 В I e A 0.5 500 В I e A 0.5 Размыкающие контакты 120 В I e A 1.5 220 В 230 В 240 В I e A 1.5 380 В 400 В 415 В I e A 0.9 500 В I e A 0.8 24 В I e A 0.9 60 В I e A 0.75 110 В I e A 0.4 220 В I e A 0.2 Примечание Расчетный постоянный рабочий ток DC-13, 60 В: вспомогательный контакт 0,6 A Стойкость к коротким замыканиям без сваривания макс. предохранитель A gG/gL 6 Технические характеристики для подтверждения типа конструкции Номинальный ток для указания потери мощности I n A 70 Потеря мощности на полюс, в зависимости от тока sub>vid W 7.2 Потеря мощности оборудования, в зависимости от тока sub>vid W 21.6 Статическая потеря мощности, не зависит от тока sub>vs W 0 Способность отдавать потери мощности sub>ve W 0 Мин. рабочая температура °C -25 Макс. рабочая температура °C 55 Проверка конструкции IEC/EN 61439 10.2 твёрдость материалов и деталей 10.2.2 Коррозионная стойкость Требования производственного стандарта выполнены. 10.2.3.1 Нагревостойкость изоляции Требования производственного стандарта выполнены. 10.2.3.2 Сопротивление изоляционных материалов при обычном нагреве Требования производственного стандарта выполнены. 10.2.3.3 Сопротивление изоляционных материалов при сильном нагреве Требования производственного стандарта выполнены. 10.2.4 Устойчивость к ультрафиолетовому излучению Требования производственного стандарта выполнены. 10.2.5 Подъём Не имеет значения, поскольку необходимо оценить всё коммутационноеоборудование. 10.2.6 Испытание на удар Не имеет значения, поскольку необходимо оценить всё коммутационноеоборудование. 10.2.7 Ярлыки Требования производственного стандарта выполнены. 10.3 Класс защиты изоляции Не имеет значения, поскольку необходимо оценить всё коммутационноеоборудование. 10.4 Воздушные промежутки и пути утечки тока Требования производственного стандарта выполнены. 10.5 Защита от удара электрическим током Не имеет значения, поскольку необходимо оценить всё коммутационноеоборудование. 10.6 Монтаж оборудования Не имеет значения, поскольку необходимо оценить всё коммутационноеоборудование. 10.7 Внутренние электрические цепи и соединения Находится в сфере ответственности компании, монтирующей распределительныеустройства. 10.8 Подключения проводов, введённых снаружи Находится в сфере ответственности компании, монтирующей распределительныеустройства. 10.9 Свойства изоляции 10.9.2 Электрическая прочность при рабочей частоте Находится в сфере ответственности компании, монтирующей распределительныеустройства. 10.9.3 Прочность по отношению к импульсному напряжению Находится в сфере ответственности компании, монтирующей распределительныеустройства. 10.9.4 Проверка оболочек кабелей из изолирующего материала Находится в сфере ответственности компании, монтирующей распределительныеустройства. 10.10 Нагрев Расчёт параметров нагрева находится в сфере ответственности компании,монтирующей распределительные устройства. Компания Eaton указывает данные попотере мощности устройств. 10.11 Стойкость к коротким замыканиям Находится в сфере ответственности компании, монтирующей распределительныеустройства. Соблюдать указания для коммутационных устройств. 10.12 Электромагнитная совместимость Находится в сфере ответственности компании, монтирующей распределительныеустройства. Соблюдать указания для коммутационных устройств. 10.13 Механическая функция Для устройства требования считаются выполненными, если были соблюдены данныеинструкции по монтажу (IL). Low-voltage industrial components (EG000017) / Thermal overload relay(EC000106) Electric engineering, automation, process control engineering / Low-voltageswitch technology / Overload protection device / Thermal overload relay(ecl@ss8.1-27-37-15-01 [AKF075011]) Adjustable current range A 50 - 70 Max. rated operation voltage Ue V 1000 Mounting method Direct attachment Type of electrical connection of main circuit Screw connection Number of auxiliary contacts as normally closed contact 1 Number of auxiliary contacts as normally open contact 1 Number of auxiliary contacts as change-over contact 0 Release class CLASS 10 Product Standards IEC/EN 60947-4-1; UL 60947-4-1; CSA - C22.2 No. 60947-4-1-14; CE marking UL File No. E29184 UL Category Control No. NKCR CSA File No. 12528 CSA Class No. 3211-03 North America Certification UL listed, CSA certified Specially designed for North America No Suitable for Branch circuits Max. Voltage Rating 600 V AC Degree of Protection IEC: IP00, UL/CSA Type: - | [1328 empty] | 2.135 | 1.38 | [16 empty] | sub>vid | sub>vs | sub>ve | [37 empty] | I |  | I | I | [35 empty] | I | [125 empty] | I | [628 empty] | I |  | I | [6 empty] | U |  | U |  | I | [48 empty] | U | [64 empty] | I | [20 empty] | I | [146 empty] | I |  |  |  | sub>vid | [1652 empty] | I
https://al-teh.ru/product/zb150-70kk-teplovoe-rele/ | ZB150-70/KK Тепловое реле для контакторов DILM80 - DILM170, диапазон регулировки 50-70А | 278469 | https://al-teh.ru/wa-data/public/shop/products/51/13/1351/images/843/843.970.jpg | Серия - ZB150 | 7501.25 | Артикул 278469 Объем, дм3 1,913 Масса, кг 1,595 Ассортимент Реле со встроенным трансформатором ZB до 150 A Типоразмер ZB150 Чувствительность к выпадению фаз IEC/EN 60947, VDE 0660 часть 102 Описание Кнопка тестирования/выключения Кнопка сброса ручной/автоматика Неаварийноерасцепление Вид монтажа Отдельный монтаж Вспомогательный контакт Замык. = замыкающий контакт 1 замыкающий контакт Разм. = размыкающий контакт 1 размыкающий контакт Применяемое для DILM80, DILM95, DILM115, DILM150, DILM170 DIULM80, DIULM95, DIULM115,DIULM150, SDAINLM140, SDAINLM165, SDAINLM200, SDAINLM260 защита от короткого замыкания Общая информация Стандарты и предписания IEC/EN 60947, VDE 0660, UL, CSA Стойкость к климатическим воздействиям Влажный нагрев, постоянный, в соответствии с IEC 60068-2-78 Влажный нагрев,циклический, в соответствии с IEC 60068-2-30 Температура окружающей среды Рабочий диапазон согласно IEC/EN 60947. PTB: -5 °C - +55 °C разомкнут °C -25 - +55 в капсульном корпусе °C \- 25 - 40 Температурная компенсация постоянно Вес кг 1.64 Удароустойчивость g 10 Полусинус Длительность ударного воздействия 10 мс Класс защиты IP20 Защита от прикосновения при вертикальном управлении спереди (EN 50274) защита от прикосновения пальцами и тыльной стороной кистей рук Цепи главного тока Номинальная устойчивость к импульсу U imp В перем. тока 8000 Категория перенапряжения / степень загрязнения III/3 Номинальные выдерживаемые напряжения изоляции U i В 1000 Номинальное напряжение U e В перем. тока 1000 Безопасное разъединение согласно EN 61140 между вспомогательными контактами и цепями главного тока В перем. тока 440 между цепями главного тока В перем. тока 440 Электрические тепловые потери (3 контакта) нижнее значение диапазона настройки W 11 верхнее значение диапазона регулировки W 21.6 Поперечные сечения соединения мм? одножильный мм 2 1 x (4 - 16) 2 x (4 - 16) тонкопроволочный с оконечной муфтой мм 2 1 x (4 - 70) 2 x (4 - 70) многожильный мм 2 1 x (16 - 70) 2 x (16 - 70) одно- или многожильные AWG 3/0 Соединительный винт M10 Начальный пусковой момент Нм 10 Длина зачистки мм 24 Инструменты Отвертка с профилем Pozidriv Размер 0 внутренний шестигранник SW мм 5 Цепи вспомогательного и управляющего тока Номинальная устойчивость к импульсу U imp В 4000 Категория перенапряжения / степень загрязнения III/3 Поперечные сечения соединения мм? одножильный мм 2 1 x (0,75 - 4) 2 x (0,75 - 4) тонкопроволочный с оконечной муфтой мм 2 1 x (0,75 - 2,5) 2 x (0,75 - 2,5) одно- или многожильные AWG 2 x (18 - 14) Соединительный винт M3,5 Начальный пусковой момент Нм 0,8 - 1,2 Длина зачистки мм 8 Инструменты Отвертка с профилем Pozidriv Размер 2 Стандартная отвёртка мм 1 x 6 Номинальное выдерживаемое напряжение изоляции вспомогательного контура U i В перем. тока 500 Номинальное напряжение U e В перем. тока 500 Безопасное разъединение согласно EN 61140 Между вспомогательными контактами В перем. тока 240 обычный термический ток I th A 6 Расчетный рабочий ток I e A AC-15 Замыкающие контакты 120 В I e A 6 220 В 230 В 240 В I e A 1.5 380 В 400 В 415 В I e A 0.5 500 В I e A 0.5 Размыкающие контакты 120 В I e A 1.5 220 В 230 В 240 В I e A 1.5 380 В 400 В 415 В I e A 0.9 500 В I e A 0.8 24 В I e A 0.9 60 В I e A 0.75 110 В I e A 0.4 220 В I e A 0.2 Примечание Расчетный постоянный рабочий ток DC-13, 60 В: вспомогательный контакт 0,6 A Стойкость к коротким замыканиям без сваривания макс. предохранитель A gG/gL 6 Технические характеристики для подтверждения типа конструкции Номинальный ток для указания потери мощности I n A 70 Потеря мощности на полюс, в зависимости от тока sub>vid W 7.2 Потеря мощности оборудования, в зависимости от тока sub>vid W 21.6 Статическая потеря мощности, не зависит от тока sub>vs W 0 Способность отдавать потери мощности sub>ve W 0 Мин. рабочая температура °C -25 Макс. рабочая температура °C 55 Проверка конструкции IEC/EN 61439 10.2 твёрдость материалов и деталей 10.2.2 Коррозионная стойкость Требования производственного стандарта выполнены. 10.2.3.1 Нагревостойкость изоляции Требования производственного стандарта выполнены. 10.2.3.2 Сопротивление изоляционных материалов при обычном нагреве Требования производственного стандарта выполнены. 10.2.3.3 Сопротивление изоляционных материалов при сильном нагреве Требования производственного стандарта выполнены. 10.2.4 Устойчивость к ультрафиолетовому излучению Требования производственного стандарта выполнены. 10.2.5 Подъём Не имеет значения, поскольку необходимо оценить всё коммутационноеоборудование. 10.2.6 Испытание на удар Не имеет значения, поскольку необходимо оценить всё коммутационноеоборудование. 10.2.7 Ярлыки Требования производственного стандарта выполнены. 10.3 Класс защиты изоляции Не имеет значения, поскольку необходимо оценить всё коммутационноеоборудование. 10.4 Воздушные промежутки и пути утечки тока Требования производственного стандарта выполнены. 10.5 Защита от удара электрическим током Не имеет значения, поскольку необходимо оценить всё коммутационноеоборудование. 10.6 Монтаж оборудования Не имеет значения, поскольку необходимо оценить всё коммутационноеоборудование. 10.7 Внутренние электрические цепи и соединения Находится в сфере ответственности компании, монтирующей распределительныеустройства. 10.8 Подключения проводов, введённых снаружи Находится в сфере ответственности компании, монтирующей распределительныеустройства. 10.9 Свойства изоляции 10.9.2 Электрическая прочность при рабочей частоте Находится в сфере ответственности компании, монтирующей распределительныеустройства. 10.9.3 Прочность по отношению к импульсному напряжению Находится в сфере ответственности компании, монтирующей распределительныеустройства. 10.9.4 Проверка оболочек кабелей из изолирующего материала Находится в сфере ответственности компании, монтирующей распределительныеустройства. 10.10 Нагрев Расчёт параметров нагрева находится в сфере ответственности компании,монтирующей распределительные устройства. Компания Eaton указывает данные попотере мощности устройств. 10.11 Стойкость к коротким замыканиям Находится в сфере ответственности компании, монтирующей распределительныеустройства. Соблюдать указания для коммутационных устройств. 10.12 Электромагнитная совместимость Находится в сфере ответственности компании, монтирующей распределительныеустройства. Соблюдать указания для коммутационных устройств. 10.13 Механическая функция Для устройства требования считаются выполненными, если были соблюдены данныеинструкции по монтажу (IL). Low-voltage industrial components (EG000017) / Thermal overload relay(EC000106) Electric engineering, automation, process control engineering / Low-voltageswitch technology / Overload protection device / Thermal overload relay(ecl@ss8.1-27-37-15-01 [AKF075011]) Adjustable current range A 50 - 70 Max. rated operation voltage Ue V 1000 Mounting method Direct attachment Type of electrical connection of main circuit Screw connection Number of auxiliary contacts as normally closed contact 1 Number of auxiliary contacts as normally open contact 1 Number of auxiliary contacts as change-over contact 0 Release class CLASS 10 Product Standards IEC/EN 60947-4-1; UL 60947-4-1; CSA - C22.2 No. 60947-4-1-14; CE marking UL File No. E29184 UL Category Control No. NKCR CSA File No. 12528 CSA Class No. 3211-03 North America Certification UL listed, CSA certified Specially designed for North America No Suitable for Branch circuits Max. Voltage Rating 600 V AC Degree of Protection IEC: IP00, UL/CSA Type: - | [1328 empty] | 1.913 | 1.595 | [16 empty] | sub>vid | sub>vs | sub>ve | [37 empty] | I |  | I | I | [35 empty] | I | [125 empty] | I | [628 empty] | I |  | I | [6 empty] | U |  | U |  | I | [48 empty] | U | [64 empty] | I | [20 empty] | I | [146 empty] | I |  |  |  | sub>vid | [1652 empty] | I
https://al-teh.ru/product/zbt12-016-rele-peregruzki-dop-kontakty-1nz1no-ustavka-rastsepitelya-01016-a-dlya-kontaktorov-dilmt712/ | ZBT12-0,16 Реле перегрузки, доп. контакты 1НЗ+1НО, уставка расцепителя 0,1...0,16 А, для контакторов DILMT7…12 | 190959 | https://al-teh.ru/wa-data/public/shop/products/93/03/20393/images/23421/23421.970.jpg | Серия - ZBT | 1083.75
https://al-teh.ru/product/zbt12-024-rele-peregruzki-dop-kontakty-1nz1no-ustavka-rastsepitelya-016024-a-dlya-kontaktorov-dilmt712/ | ZBT12-0,24 Реле перегрузки, доп. контакты 1НЗ+1НО, уставка расцепителя 0,16...0,24 А, для контакторов DILMT7…12 | 190960 | https://al-teh.ru/wa-data/public/shop/products/94/03/20394/images/23422/23422.970.jpg | Серия - ZBT | 1071
https://al-teh.ru/product/zbt12-04-rele-peregruzki-dop-kontakty-1nz1no-ustavka-rastsepitelya-02404-a-dlya-kontaktorov-dilmt712/ | ZBT12-0,4 Реле перегрузки, доп. контакты 1НЗ+1НО, уставка расцепителя 0,24...0,4 А, для контакторов DILMT7…12 | 190961 | https://al-teh.ru/wa-data/public/shop/products/95/03/20395/images/23423/23423.970.jpg | Серия - ZBT | 1071
https://al-teh.ru/product/zbt12-06-rele-peregruzki-dop-kontakty-1nz1no-ustavka-rastsepitelya-0406-a-dlya-kontaktorov-dilmt712/ | ZBT12-0,6 Реле перегрузки, доп. контакты 1НЗ+1НО, уставка расцепителя 0,4...0,6 А, для контакторов DILMT7…12 | 190962 | https://al-teh.ru/wa-data/public/shop/products/96/03/20396/images/23424/23424.970.jpg | Серия - ZBT | 1052.3
https://al-teh.ru/product/zbt12-1-rele-peregruzki-dop-kontakty-1nz1no-ustavka-rastsepitelya-061-a-dlya-kontaktorov-dilmt712/ | ZBT12-1 Реле перегрузки, доп. контакты 1НЗ+1НО, уставка расцепителя 0,6…1 А, для контакторов DILMT7…12 | 190963 | https://al-teh.ru/wa-data/public/shop/products/97/03/20397/images/23425/23425.970.jpg | Серия - ZBT | 1061.65
https://al-teh.ru/product/zbt12-16-rele-peregruzki-dop-kontakty-1nz1no-ustavka-rastsepitelya-116-a-dlya-kontaktorov-dilmt712/ | ZBT12-1,6 Реле перегрузки, доп. контакты 1НЗ+1НО, уставка расцепителя 1...1,6 А, для контакторов DILMT7…12 | 190934 | https://al-teh.ru/wa-data/public/shop/products/98/03/20398/images/23443/23443.970.jpg | Серия - ZBT | 1059.95
https://al-teh.ru/product/zbt12-10-rele-peregruzki-dop-kontakty-1nz1no-ustavka-rastsepitelya-610-a-dlya-kontaktorov-dilmt712/ | ZBT12-10 Реле перегрузки, доп. контакты 1НЗ+1НО, уставка расцепителя 6...10 А, для контакторов DILMT7…12 | 190938 | https://al-teh.ru/wa-data/public/shop/products/99/03/20399/images/23442/23442.970.jpg | Серия - ZBT | 1055.7
https://al-teh.ru/product/zbt12-12-rele-peregruzki-dop-kontakty-1nz1no-ustavka-rastsepitelya-912-a-dlya-kontaktorov-dilmt712/ | ZBT12-12 Реле перегрузки, доп. контакты 1НЗ+1НО, уставка расцепителя 9...12 А, для контакторов DILMT7…12 | 190939 | https://al-teh.ru/wa-data/public/shop/products/00/04/20400/images/23441/23441.970.jpg | Серия - ZBT | 1048.05
https://al-teh.ru/product/zbt12-24-rele-peregruzki-dop-kontakty-1nz1no-ustavka-rastsepitelya-1624-a-dlya-kontaktorov-dilmt712/ | ZBT12-2,4 Реле перегрузки, доп. контакты 1НЗ+1НО, уставка расцепителя 1,6...2,4 А, для контакторов DILMT7…12 | 190936 | https://al-teh.ru/wa-data/public/shop/products/01/04/20401/images/23440/23440.970.jpg | Серия - ZBT | 1060.8
https://al-teh.ru/product/zbt12-4-rele-peregruzki-dop-kontakty-1nz1no-ustavka-rastsepitelya-244-a-dlya-kontaktorov-dilmt712/ | ZBT12-4 Реле перегрузки, доп. контакты 1НЗ+1НО, уставка расцепителя 2,4...4 А, для контакторов DILMT7…12 | 190935 | https://al-teh.ru/wa-data/public/shop/products/02/04/20402/images/23439/23439.970.jpg | Серия - ZBT | 1049.75
https://al-teh.ru/product/zbt12-6-rele-peregruzki-dop-kontakty-1nz1no-ustavka-rastsepitelya-46-a-dlya-kontaktorov-dilmt712/ | ZBT12-6 Реле перегрузки, доп. контакты 1НЗ+1НО, уставка расцепителя 4...6 А, для контакторов DILMT7…12 | 190937 | https://al-teh.ru/wa-data/public/shop/products/03/04/20403/images/23438/23438.970.jpg | Серия - ZBT | 1046.35
https://al-teh.ru/product/zbt32-16-rele-peregruzki-dop-kontakty-1nz1no-ustavka-rastsepitelya-1216-a-dlya-kontaktorov-dilmt1732/ | ZBT32-16 Реле перегрузки, доп. контакты 1НЗ+1НО, уставка расцепителя 12…16 А, для контакторов DILMT17…32 | 190940 | https://al-teh.ru/wa-data/public/shop/products/04/04/20404/images/23437/23437.970.jpg | Серия - ZBT | 1110.95
https://al-teh.ru/product/zbt32-24-rele-peregruzki-dop-kontakty-1nz1no-ustavka-rastsepitelya-1624-a-dlya-kontaktorov-dilmt1732/ | ZBT32-24 Реле перегрузки, доп. контакты 1НЗ+1НО, уставка расцепителя 16…24 А, для контакторов DILMT17…32 | 190941 | https://al-teh.ru/wa-data/public/shop/products/05/04/20405/images/23436/23436.970.jpg | Серия - ZBT | 1094.8
https://al-teh.ru/product/zbt32-32-rele-peregruzki-dop-kontakty-1nz1no-ustavka-rastsepitelya-2432-a-dlya-kontaktorov-dilmt1732/ | ZBT32-32 Реле перегрузки, доп. контакты 1НЗ+1НО, уставка расцепителя 24…32 А, для контакторов DILMT17…32 | 190942 | https://al-teh.ru/wa-data/public/shop/products/06/04/20406/images/23435/23435.970.jpg | Серия - ZBT | 1139.85
https://al-teh.ru/product/zbt65-25-rele-peregruzki-dop-kontakty-1nz1no-ustavka-rastsepitelya-1725-a-dlya-kontaktorov-dilmt4065/ | ZBT65-25 Реле перегрузки, доп. контакты 1НЗ+1НО, уставка расцепителя 17...25 А, для контакторов DILMT40…65 | 190943 | https://al-teh.ru/wa-data/public/shop/products/07/04/20407/images/23434/23434.970.jpg | Серия - ZBT | 1464.55
https://al-teh.ru/product/zbt65-32-rele-peregruzki-dop-kontakty-1nz1no-ustavka-rastsepitelya-2332-a-dlya-kontaktorov-dilmt4065/ | ZBT65-32 Реле перегрузки, доп. контакты 1НЗ+1НО, уставка расцепителя 23…32 А, для контакторов DILMT40…65 | 190944 | https://al-teh.ru/wa-data/public/shop/products/08/04/20408/images/23433/23433.970.jpg | Серия - ZBT | 1538.5
https://al-teh.ru/product/zbt65-40-rele-peregruzki-dop-kontakty-1nz1no-ustavka-rastsepitelya-3040-a-dlya-kontaktorov-dilmt4065/ | ZBT65-40 Реле перегрузки, доп. контакты 1НЗ+1НО, уставка расцепителя 30…40 А, для контакторов DILMT40…65 | 190945 | https://al-teh.ru/wa-data/public/shop/products/09/04/20409/images/23432/23432.970.jpg | Серия - ZBT | 1655.8
https://al-teh.ru/product/zbt65-50-rele-peregruzki-dop-kontakty-1nz1no-ustavka-rastsepitelya-3750-a-dlya-kontaktorov-dilmt4065/ | ZBT65-50 Реле перегрузки, доп. контакты 1НЗ+1НО, уставка расцепителя 37…50 А, для контакторов DILMT40…65 | 190946 | https://al-teh.ru/wa-data/public/shop/products/10/04/20410/images/23431/23431.970.jpg | Серия - ZBT | 1811.35
https://al-teh.ru/product/zbt65-65-rele-peregruzki-dop-kontakty-1nz1no-ustavka-rastsepitelya-4865-a-dlya-kontaktorov-dilmt4065/ | ZBT65-65 Реле перегрузки, доп. контакты 1НЗ+1НО, уставка расцепителя 48…65 А, для контакторов DILMT40…65 | 190947 | https://al-teh.ru/wa-data/public/shop/products/11/04/20411/images/23430/23430.970.jpg | Серия - ZBT | 2122.45
https://al-teh.ru/product/zbt95-50-rele-peregruzki-37-50a-1no-1-nz-dlya-kontaktorov-dilmt8095/ | ZBT95-50 Реле перегрузки, 37-50А, 1НО +1 НЗ, для контакторов DILMT80…95 | 190948 | https://al-teh.ru/wa-data/public/shop/products/12/04/20412/images/23429/23429.970.jpg | Серия - ZBT | 1850.45
https://al-teh.ru/product/zbt95-65-rele-peregruzki-48-65a-1no-1-nz-dlya-kontaktorov-dilmt8095/ | ZBT95-65 Реле перегрузки, 48-65А, 1НО +1 НЗ, для контакторов DILMT80…95 | 190949 | https://al-teh.ru/wa-data/public/shop/products/13/04/20413/images/23428/23428.970.jpg | Серия - ZBT | 2298.4
https://al-teh.ru/product/zbt95-80-rele-peregruzki-63-80-a-1no-1-nz-dlya-kontaktorov-dilmt8095/ | ZBT95-80 Реле перегрузки, 63-80 А, 1НО +1 НЗ, для контакторов DILMT80…95 | 190950 | https://al-teh.ru/wa-data/public/shop/products/14/04/20414/images/23427/23427.970.jpg | Серия - ZBT | 2376.6
https://al-teh.ru/product/zbt95-97-rele-peregruzki-77-97-a-1no-1-nz-dlya-kontaktorov-dilmt8095/ | ZBT95-97 Реле перегрузки, 77-97 А, 1НО +1 НЗ, для контакторов DILMT80…95 | 190951 | https://al-teh.ru/wa-data/public/shop/products/15/04/20415/images/23426/23426.970.jpg | Серия - ZBT | 2434.4
https://al-teh.ru/product/ze-016-teplovoe-rele/ | ZE-0,16 Тепловое реле для контакторов DILEM, диапазон регулировки 0,1-0,16А | 14263 | https://al-teh.ru/wa-data/public/shop/products/99/12/1299/images/797/797.970.jpg | Серия - ZE | 2128.4 | Артикул 014263 Объем, дм3 0,152 Масса, кг 0,083 Ассортимент Реле со встроенным трансформатором ZE для мини-контакторов Чувствительность к выпадению фаз IEC/EN 60947, VDE 0660 часть 102 Описание Кнопка тестирования/выключения Кнопка сброса ручной/автоматика Неаварийноерасцепление Вид монтажа Прямой монтаж диапазон установки Вспомогательный контакт Замык. = замыкающий контакт 1 замыкающий контакт Разм. = размыкающий контакт 1 размыкающий контакт Применяемое для DILEM DIULEM/21/MV SDAINLEM защита от короткого замыкания Общая информация Стандарты и предписания IEC/EN 60947, VDE 0660, UL, CSA Стойкость к климатическим воздействиям Влажный нагрев, постоянный, в соответствии с IEC 60068-2-78 Влажный нагрев,циклический, в соответствии с IEC 60068-2-30 Температура окружающей среды Рабочий диапазон согласно IEC/EN 60947. PTB: -5 °C - +55 °C разомкнут °C -25 - +50 в капсульном корпусе °C \- 25 - 40 Температурная компенсация постоянно Вес кг 0.07 Удароустойчивость g 10 Полусинус Длительность ударного воздействия 10 мс Класс защиты IP20 Защита от прикосновения при вертикальном управлении спереди (EN 50274) защита от прикосновения пальцами и тыльной стороной кистей рук Цепи главного тока Номинальная устойчивость к импульсу U imp В перем. тока 6000 Категория перенапряжения / степень загрязнения III/3 Номинальные выдерживаемые напряжения изоляции U i В 690 Номинальное напряжение U e В перем. тока 690 Безопасное разъединение согласно EN 61140 между вспомогательными контактами и цепями главного тока В перем. тока 300 между цепями главного тока В перем. тока 300 Электрические тепловые потери (3 контакта) нижнее значение диапазона настройки W 2.5 верхнее значение диапазона регулировки W 4.8 Поперечные сечения соединения мм? одножильный мм 2 1 x (0,75 - 2,5) тонкопроволочный с оконечной муфтой мм 2 1 x (0,5 - 1,5) одно- или многожильные AWG 18 - 14 Соединительный винт M3,5 Начальный пусковой момент Нм 1,2 Длина зачистки мм 8 Инструменты Отвертка с профилем Pozidriv Размер 2 Стандартная отвёртка мм 0.8 x 5.5 Цепи вспомогательного и управляющего тока Номинальная устойчивость к импульсу U imp В 4000 Категория перенапряжения / степень загрязнения III/3 Поперечные сечения соединения мм? одножильный мм 2 1 x (0,75 - 2,5) 2 x (0,75 - 2,5) тонкопроволочный с оконечной муфтой мм 2 1 x (0,5 - 1,5) 2 x (0,5 - 1,5) одно- или многожильные AWG 2 x (18 - 12) Соединительный винт M3,5 Начальный пусковой момент Нм 0,8 - 1,2 Длина зачистки мм 8 Инструменты Отвертка с профилем Pozidriv Размер 2 Стандартная отвёртка мм 0,8 x 5,5 Номинальное выдерживаемое напряжение изоляции вспомогательного контура U i В перем. тока 500 Номинальное напряжение U e В перем. тока 500 Безопасное разъединение согласно EN 61140 Между вспомогательными контактами В перем. тока 250 обычный термический ток I th A 6 Расчетный рабочий ток I e A AC-15 Замыкающие контакты 120 В I e A 1.5 220 В 230 В 240 В I e A 1.5 380 В 400 В 415 В I e A 0.7 500 В I e A 0.3 Размыкающие контакты 120 В I e A 1.5 220 В 230 В 240 В I e A 1.5 380 В 400 В 415 В I e A 0.7 500 В I e A 0.5 24 В I e A 0.9 60 В I e A 0.75 110 В I e A 0.4 220 В I e A 0.2 Стойкость к коротким замыканиям без сваривания макс. предохранитель A gG/gL 4 Технические характеристики для подтверждения типа конструкции Номинальный ток для указания потери мощности I n A 0.16 Потеря мощности на полюс, в зависимости от тока sub>vid W 1.6 Потеря мощности оборудования, в зависимости от тока sub>vid W 4.8 Статическая потеря мощности, не зависит от тока sub>vs W 0 Способность отдавать потери мощности sub>ve W 0 Мин. рабочая температура °C -25 Макс. рабочая температура °C 50 Проверка конструкции IEC/EN 61439 10.2 твёрдость материалов и деталей 10.2.2 Коррозионная стойкость Требования производственного стандарта выполнены. 10.2.3.1 Нагревостойкость изоляции Требования производственного стандарта выполнены. 10.2.3.2 Сопротивление изоляционных материалов при обычном нагреве Требования производственного стандарта выполнены. 10.2.3.3 Сопротивление изоляционных материалов при сильном нагреве Требования производственного стандарта выполнены. 10.2.4 Устойчивость к ультрафиолетовому излучению Требования производственного стандарта выполнены. 10.2.5 Подъём Не имеет значения, поскольку необходимо оценить всё коммутационноеоборудование. 10.2.6 Испытание на удар Не имеет значения, поскольку необходимо оценить всё коммутационноеоборудование. 10.2.7 Ярлыки Требования производственного стандарта выполнены. 10.3 Класс защиты изоляции Не имеет значения, поскольку необходимо оценить всё коммутационноеоборудование. 10.4 Воздушные промежутки и пути утечки тока Требования производственного стандарта выполнены. 10.5 Защита от удара электрическим током Не имеет значения, поскольку необходимо оценить всё коммутационноеоборудование. 10.6 Монтаж оборудования Не имеет значения, поскольку необходимо оценить всё коммутационноеоборудование. 10.7 Внутренние электрические цепи и соединения Находится в сфере ответственности компании, монтирующей распределительныеустройства. 10.8 Подключения проводов, введённых снаружи Находится в сфере ответственности компании, монтирующей распределительныеустройства. 10.9 Свойства изоляции 10.9.2 Электрическая прочность при рабочей частоте Находится в сфере ответственности компании, монтирующей распределительныеустройства. 10.9.3 Прочность по отношению к импульсному напряжению Находится в сфере ответственности компании, монтирующей распределительныеустройства. 10.9.4 Проверка оболочек кабелей из изолирующего материала Находится в сфере ответственности компании, монтирующей распределительныеустройства. 10.10 Нагрев Расчёт параметров нагрева находится в сфере ответственности компании,монтирующей распределительные устройства. Компания Eaton указывает данные попотере мощности устройств. 10.11 Стойкость к коротким замыканиям Находится в сфере ответственности компании, монтирующей распределительныеустройства. Соблюдать указания для коммутационных устройств. 10.12 Электромагнитная совместимость Находится в сфере ответственности компании, монтирующей распределительныеустройства. Соблюдать указания для коммутационных устройств. 10.13 Механическая функция Для устройства требования считаются выполненными, если были соблюдены данныеинструкции по монтажу (IL). Low-voltage industrial components (EG000017) / Thermal overload relay(EC000106) Electric engineering, automation, process control engineering / Low-voltageswitch technology / Overload protection device / Thermal overload relay(ecl@ss8.1-27-37-15-01 [AKF075011]) Adjustable current range A 0.1 - 0.16 Max. rated operation voltage Ue V 690 Mounting method Direct attachment Type of electrical connection of main circuit Screw connection Number of auxiliary contacts as normally closed contact 1 Number of auxiliary contacts as normally open contact 1 Number of auxiliary contacts as change-over contact 0 Release class CLASS 10 Product Standards UL 508; CSA-C22.2 No. 14; IEC/EN 60947-4-1; IEC/EN 60947-5-1; CE marking UL File No. E29184 UL Category Control No. NKCR CSA File No. 12528 CSA Class No. 3211-03 North America Certification UL listed, CSA certified Specially designed for North America No Suitable for Branch circuits Max. Voltage Rating 600 V AC Degree of Protection IEC: IP20, UL/CSA Type: - | [1328 empty] | 0.152 | 0.083 | [16 empty] | sub>vid | sub>vs | sub>ve | [37 empty] | I |  | I | I | [35 empty] | I | [125 empty] | I | [628 empty] | I |  | I | [6 empty] | U |  | U |  | I | [48 empty] | U | [64 empty] | I | [20 empty] | I | [146 empty] | I |  |  |  | sub>vid | [1652 empty] | I
https://al-teh.ru/product/ze-024-teplovoe-rele/ | ZE-0,24 Тепловое реле для контакторов DILEM, диапазон регулировки 0,16-0,24А | 14285 | https://al-teh.ru/wa-data/public/shop/products/00/13/1300/images/798/798.970.jpg | Серия - ZE | 2128.4 | Артикул 014285 Объем, дм3 0,152 Масса, кг 0,085 Ассортимент Реле со встроенным трансформатором ZE для мини-контакторов Чувствительность к выпадению фаз IEC/EN 60947, VDE 0660 часть 102 Описание Кнопка тестирования/выключения Кнопка сброса ручной/автоматика Неаварийноерасцепление Вид монтажа Прямой монтаж диапазон установки Вспомогательный контакт Замык. = замыкающий контакт 1 замыкающий контакт Разм. = размыкающий контакт 1 размыкающий контакт Применяемое для DILEM DIULEM/21/MV SDAINLEM защита от короткого замыкания Общая информация Стандарты и предписания IEC/EN 60947, VDE 0660, UL, CSA Стойкость к климатическим воздействиям Влажный нагрев, постоянный, в соответствии с IEC 60068-2-78 Влажный нагрев,циклический, в соответствии с IEC 60068-2-30 Температура окружающей среды Рабочий диапазон согласно IEC/EN 60947. PTB: -5 °C - +55 °C разомкнут °C -25 - +50 в капсульном корпусе °C \- 25 - 40 Температурная компенсация постоянно Вес кг 0.07 Удароустойчивость g 10 Полусинус Длительность ударного воздействия 10 мс Класс защиты IP20 Защита от прикосновения при вертикальном управлении спереди (EN 50274) защита от прикосновения пальцами и тыльной стороной кистей рук Цепи главного тока Номинальная устойчивость к импульсу U imp В перем. тока 6000 Категория перенапряжения / степень загрязнения III/3 Номинальные выдерживаемые напряжения изоляции U i В 690 Номинальное напряжение U e В перем. тока 690 Безопасное разъединение согласно EN 61140 между вспомогательными контактами и цепями главного тока В перем. тока 300 между цепями главного тока В перем. тока 300 Электрические тепловые потери (3 контакта) нижнее значение диапазона настройки W 2.5 верхнее значение диапазона регулировки W 4.5 Поперечные сечения соединения мм? одножильный мм 2 1 x (0,75 - 2,5) тонкопроволочный с оконечной муфтой мм 2 1 x (0,5 - 1,5) одно- или многожильные AWG 18 - 14 Соединительный винт M3,5 Начальный пусковой момент Нм 1,2 Длина зачистки мм 8 Инструменты Отвертка с профилем Pozidriv Размер 2 Стандартная отвёртка мм 0.8 x 5.5 Цепи вспомогательного и управляющего тока Номинальная устойчивость к импульсу U imp В 4000 Категория перенапряжения / степень загрязнения III/3 Поперечные сечения соединения мм? одножильный мм 2 1 x (0,75 - 2,5) 2 x (0,75 - 2,5) тонкопроволочный с оконечной муфтой мм 2 1 x (0,5 - 1,5) 2 x (0,5 - 1,5) одно- или многожильные AWG 2 x (18 - 12) Соединительный винт M3,5 Начальный пусковой момент Нм 0,8 - 1,2 Длина зачистки мм 8 Инструменты Отвертка с профилем Pozidriv Размер 2 Стандартная отвёртка мм 0,8 x 5,5 Номинальное выдерживаемое напряжение изоляции вспомогательного контура U i В перем. тока 500 Номинальное напряжение U e В перем. тока 500 Безопасное разъединение согласно EN 61140 Между вспомогательными контактами В перем. тока 250 обычный термический ток I th A 6 Расчетный рабочий ток I e A AC-15 Замыкающие контакты 120 В I e A 1.5 220 В 230 В 240 В I e A 1.5 380 В 400 В 415 В I e A 0.7 500 В I e A 0.3 Размыкающие контакты 120 В I e A 1.5 220 В 230 В 240 В I e A 1.5 380 В 400 В 415 В I e A 0.7 500 В I e A 0.5 24 В I e A 0.9 60 В I e A 0.75 110 В I e A 0.4 220 В I e A 0.2 Стойкость к коротким замыканиям без сваривания макс. предохранитель A gG/gL 4 Технические характеристики для подтверждения типа конструкции Номинальный ток для указания потери мощности I n A 0.24 Потеря мощности на полюс, в зависимости от тока sub>vid W 1.5 Потеря мощности оборудования, в зависимости от тока sub>vid W 4.5 Статическая потеря мощности, не зависит от тока sub>vs W 0 Способность отдавать потери мощности sub>ve W 0 Мин. рабочая температура °C -25 Макс. рабочая температура °C 50 Проверка конструкции IEC/EN 61439 10.2 твёрдость материалов и деталей 10.2.2 Коррозионная стойкость Требования производственного стандарта выполнены. 10.2.3.1 Нагревостойкость изоляции Требования производственного стандарта выполнены. 10.2.3.2 Сопротивление изоляционных материалов при обычном нагреве Требования производственного стандарта выполнены. 10.2.3.3 Сопротивление изоляционных материалов при сильном нагреве Требования производственного стандарта выполнены. 10.2.4 Устойчивость к ультрафиолетовому излучению Требования производственного стандарта выполнены. 10.2.5 Подъём Не имеет значения, поскольку необходимо оценить всё коммутационноеоборудование. 10.2.6 Испытание на удар Не имеет значения, поскольку необходимо оценить всё коммутационноеоборудование. 10.2.7 Ярлыки Требования производственного стандарта выполнены. 10.3 Класс защиты изоляции Не имеет значения, поскольку необходимо оценить всё коммутационноеоборудование. 10.4 Воздушные промежутки и пути утечки тока Требования производственного стандарта выполнены. 10.5 Защита от удара электрическим током Не имеет значения, поскольку необходимо оценить всё коммутационноеоборудование. 10.6 Монтаж оборудования Не имеет значения, поскольку необходимо оценить всё коммутационноеоборудование. 10.7 Внутренние электрические цепи и соединения Находится в сфере ответственности компании, монтирующей распределительныеустройства. 10.8 Подключения проводов, введённых снаружи Находится в сфере ответственности компании, монтирующей распределительныеустройства. 10.9 Свойства изоляции 10.9.2 Электрическая прочность при рабочей частоте Находится в сфере ответственности компании, монтирующей распределительныеустройства. 10.9.3 Прочность по отношению к импульсному напряжению Находится в сфере ответственности компании, монтирующей распределительныеустройства. 10.9.4 Проверка оболочек кабелей из изолирующего материала Находится в сфере ответственности компании, монтирующей распределительныеустройства. 10.10 Нагрев Расчёт параметров нагрева находится в сфере ответственности компании,монтирующей распределительные устройства. Компания Eaton указывает данные попотере мощности устройств. 10.11 Стойкость к коротким замыканиям Находится в сфере ответственности компании, монтирующей распределительныеустройства. Соблюдать указания для коммутационных устройств. 10.12 Электромагнитная совместимость Находится в сфере ответственности компании, монтирующей распределительныеустройства. Соблюдать указания для коммутационных устройств. 10.13 Механическая функция Для устройства требования считаются выполненными, если были соблюдены данныеинструкции по монтажу (IL). Low-voltage industrial components (EG000017) / Thermal overload relay(EC000106) Electric engineering, automation, process control engineering / Low-voltageswitch technology / Overload protection device / Thermal overload relay(ecl@ss8.1-27-37-15-01 [AKF075011]) Adjustable current range A 0.16 - 0.24 Max. rated operation voltage Ue V 690 Mounting method Direct attachment Type of electrical connection of main circuit Screw connection Number of auxiliary contacts as normally closed contact 1 Number of auxiliary contacts as normally open contact 1 Number of auxiliary contacts as change-over contact 0 Release class CLASS 10 Product Standards UL 508; CSA-C22.2 No. 14; IEC/EN 60947-4-1; IEC/EN 60947-5-1; CE marking UL File No. E29184 UL Category Control No. NKCR CSA File No. 12528 CSA Class No. 3211-03 North America Certification UL listed, CSA certified Specially designed for North America No Suitable for Branch circuits Max. Voltage Rating 600 V AC Degree of Protection IEC: IP20, UL/CSA Type: - | [1328 empty] | 0.152 | 0.085 | [16 empty] | sub>vid | sub>vs | sub>ve | [37 empty] | I |  | I | I | [35 empty] | I | [125 empty] | I | [628 empty] | I |  | I | [6 empty] | U |  | U |  | I | [48 empty] | U | [64 empty] | I | [20 empty] | I | [146 empty] | I |  |  |  | sub>vid | [1652 empty] | I
https://al-teh.ru/product/ze-04-teplovoe-rele/ | ZE-0,4 Тепловое реле для контакторов DILEM, диапазон регулировки 0,24-0,4А | 14300 | https://al-teh.ru/wa-data/public/shop/products/01/13/1301/images/799/799.970.jpg | Серия - ZE | 2128.4 | Артикул 014300 Объем, дм3 0,152 Масса, кг 0,085 Ассортимент Реле со встроенным трансформатором ZE для мини-контакторов Чувствительность к выпадению фаз IEC/EN 60947, VDE 0660 часть 102 Описание Кнопка тестирования/выключения Кнопка сброса ручной/автоматика Неаварийноерасцепление Вид монтажа Прямой монтаж диапазон установки Вспомогательный контакт Замык. = замыкающий контакт 1 замыкающий контакт Разм. = размыкающий контакт 1 размыкающий контакт Применяемое для DILEM DIULEM/21/MV SDAINLEM защита от короткого замыкания Общая информация Стандарты и предписания IEC/EN 60947, VDE 0660, UL, CSA Стойкость к климатическим воздействиям Влажный нагрев, постоянный, в соответствии с IEC 60068-2-78 Влажный нагрев,циклический, в соответствии с IEC 60068-2-30 Температура окружающей среды Рабочий диапазон согласно IEC/EN 60947. PTB: -5 °C - +55 °C разомкнут °C -25 - +50 в капсульном корпусе °C \- 25 - 40 Температурная компенсация постоянно Вес кг 0.07 Удароустойчивость g 10 Полусинус Длительность ударного воздействия 10 мс Класс защиты IP20 Защита от прикосновения при вертикальном управлении спереди (EN 50274) защита от прикосновения пальцами и тыльной стороной кистей рук Цепи главного тока Номинальная устойчивость к импульсу U imp В перем. тока 6000 Категория перенапряжения / степень загрязнения III/3 Номинальные выдерживаемые напряжения изоляции U i В 690 Номинальное напряжение U e В перем. тока 690 Безопасное разъединение согласно EN 61140 между вспомогательными контактами и цепями главного тока В перем. тока 300 между цепями главного тока В перем. тока 300 Электрические тепловые потери (3 контакта) нижнее значение диапазона настройки W 2.5 верхнее значение диапазона регулировки W 5.4 Поперечные сечения соединения мм? одножильный мм 2 1 x (0,75 - 2,5) тонкопроволочный с оконечной муфтой мм 2 1 x (0,5 - 1,5) одно- или многожильные AWG 18 - 14 Соединительный винт M3,5 Начальный пусковой момент Нм 1,2 Длина зачистки мм 8 Инструменты Отвертка с профилем Pozidriv Размер 2 Стандартная отвёртка мм 0.8 x 5.5 Цепи вспомогательного и управляющего тока Номинальная устойчивость к импульсу U imp В 4000 Категория перенапряжения / степень загрязнения III/3 Поперечные сечения соединения мм? одножильный мм 2 1 x (0,75 - 2,5) 2 x (0,75 - 2,5) тонкопроволочный с оконечной муфтой мм 2 1 x (0,5 - 1,5) 2 x (0,5 - 1,5) одно- или многожильные AWG 2 x (18 - 12) Соединительный винт M3,5 Начальный пусковой момент Нм 0,8 - 1,2 Длина зачистки мм 8 Инструменты Отвертка с профилем Pozidriv Размер 2 Стандартная отвёртка мм 0,8 x 5,5 Номинальное выдерживаемое напряжение изоляции вспомогательного контура U i В перем. тока 500 Номинальное напряжение U e В перем. тока 500 Безопасное разъединение согласно EN 61140 Между вспомогательными контактами В перем. тока 250 обычный термический ток I th A 6 Расчетный рабочий ток I e A AC-15 Замыкающие контакты 120 В I e A 1.5 220 В 230 В 240 В I e A 1.5 380 В 400 В 415 В I e A 0.7 500 В I e A 0.3 Размыкающие контакты 120 В I e A 1.5 220 В 230 В 240 В I e A 1.5 380 В 400 В 415 В I e A 0.7 500 В I e A 0.5 24 В I e A 0.9 60 В I e A 0.75 110 В I e A 0.4 220 В I e A 0.2 Стойкость к коротким замыканиям без сваривания макс. предохранитель A gG/gL 4 Технические характеристики для подтверждения типа конструкции Номинальный ток для указания потери мощности I n A 0.4 Потеря мощности на полюс, в зависимости от тока sub>vid W 1.8 Потеря мощности оборудования, в зависимости от тока sub>vid W 5.4 Статическая потеря мощности, не зависит от тока sub>vs W 0 Способность отдавать потери мощности sub>ve W 0 Мин. рабочая температура °C -25 Макс. рабочая температура °C 50 Проверка конструкции IEC/EN 61439 10.2 твёрдость материалов и деталей 10.2.2 Коррозионная стойкость Требования производственного стандарта выполнены. 10.2.3.1 Нагревостойкость изоляции Требования производственного стандарта выполнены. 10.2.3.2 Сопротивление изоляционных материалов при обычном нагреве Требования производственного стандарта выполнены. 10.2.3.3 Сопротивление изоляционных материалов при сильном нагреве Требования производственного стандарта выполнены. 10.2.4 Устойчивость к ультрафиолетовому излучению Требования производственного стандарта выполнены. 10.2.5 Подъём Не имеет значения, поскольку необходимо оценить всё коммутационноеоборудование. 10.2.6 Испытание на удар Не имеет значения, поскольку необходимо оценить всё коммутационноеоборудование. 10.2.7 Ярлыки Требования производственного стандарта выполнены. 10.3 Класс защиты изоляции Не имеет значения, поскольку необходимо оценить всё коммутационноеоборудование. 10.4 Воздушные промежутки и пути утечки тока Требования производственного стандарта выполнены. 10.5 Защита от удара электрическим током Не имеет значения, поскольку необходимо оценить всё коммутационноеоборудование. 10.6 Монтаж оборудования Не имеет значения, поскольку необходимо оценить всё коммутационноеоборудование. 10.7 Внутренние электрические цепи и соединения Находится в сфере ответственности компании, монтирующей распределительныеустройства. 10.8 Подключения проводов, введённых снаружи Находится в сфере ответственности компании, монтирующей распределительныеустройства. 10.9 Свойства изоляции 10.9.2 Электрическая прочность при рабочей частоте Находится в сфере ответственности компании, монтирующей распределительныеустройства. 10.9.3 Прочность по отношению к импульсному напряжению Находится в сфере ответственности компании, монтирующей распределительныеустройства. 10.9.4 Проверка оболочек кабелей из изолирующего материала Находится в сфере ответственности компании, монтирующей распределительныеустройства. 10.10 Нагрев Расчёт параметров нагрева находится в сфере ответственности компании,монтирующей распределительные устройства. Компания Eaton указывает данные попотере мощности устройств. 10.11 Стойкость к коротким замыканиям Находится в сфере ответственности компании, монтирующей распределительныеустройства. Соблюдать указания для коммутационных устройств. 10.12 Электромагнитная совместимость Находится в сфере ответственности компании, монтирующей распределительныеустройства. Соблюдать указания для коммутационных устройств. 10.13 Механическая функция Для устройства требования считаются выполненными, если были соблюдены данныеинструкции по монтажу (IL). Low-voltage industrial components (EG000017) / Thermal overload relay(EC000106) Electric engineering, automation, process control engineering / Low-voltageswitch technology / Overload protection device / Thermal overload relay(ecl@ss8.1-27-37-15-01 [AKF075011]) Adjustable current range A 0.24 - 0.4 Max. rated operation voltage Ue V 690 Mounting method Direct attachment Type of electrical connection of main circuit Screw connection Number of auxiliary contacts as normally closed contact 1 Number of auxiliary contacts as normally open contact 1 Number of auxiliary contacts as change-over contact 0 Release class CLASS 10 Product Standards UL 508; CSA-C22.2 No. 14; IEC/EN 60947-4-1; IEC/EN 60947-5-1; CE marking UL File No. E29184 UL Category Control No. NKCR CSA File No. 12528 CSA Class No. 3211-03 North America Certification UL listed, CSA certified Specially designed for North America No Suitable for Branch circuits Max. Voltage Rating 600 V AC Degree of Protection IEC: IP20, UL/CSA Type: - | [1328 empty] | 0.152 | 0.085 | [16 empty] | sub>vid | sub>vs | sub>ve | [37 empty] | I |  | I | I | [35 empty] | I | [125 empty] | I | [628 empty] | I |  | I | [6 empty] | U |  | U |  | I | [48 empty] | U | [64 empty] | I | [20 empty] | I | [146 empty] | I |  |  |  | sub>vid | [1652 empty] | I
https://al-teh.ru/product/ze-06-teplovoe-rele/ | ZE-0,6 Тепловое реле для контакторов DILEM, диапазон регулировки 0,4-0,6А | 14333 | https://al-teh.ru/wa-data/public/shop/products/02/13/1302/images/800/800.970.jpg | Серия - ZE | 2027.19 | Артикул 014333 Объем, дм3 0,152 Масса, кг 0,085 Ассортимент Реле со встроенным трансформатором ZE для мини-контакторов Чувствительность к выпадению фаз IEC/EN 60947, VDE 0660 часть 102 Описание Кнопка тестирования/выключения Кнопка сброса ручной/автоматика Неаварийноерасцепление Вид монтажа Прямой монтаж диапазон установки Вспомогательный контакт Замык. = замыкающий контакт 1 замыкающий контакт Разм. = размыкающий контакт 1 размыкающий контакт Применяемое для DILEM DIULEM/21/MV SDAINLEM защита от короткого замыкания Общая информация Стандарты и предписания IEC/EN 60947, VDE 0660, UL, CSA Стойкость к климатическим воздействиям Влажный нагрев, постоянный, в соответствии с IEC 60068-2-78 Влажный нагрев,циклический, в соответствии с IEC 60068-2-30 Температура окружающей среды Рабочий диапазон согласно IEC/EN 60947. PTB: -5 °C - +55 °C разомкнут °C -25 - +50 в капсульном корпусе °C \- 25 - 40 Температурная компенсация постоянно Вес кг 0.07 Удароустойчивость g 10 Полусинус Длительность ударного воздействия 10 мс Класс защиты IP20 Защита от прикосновения при вертикальном управлении спереди (EN 50274) защита от прикосновения пальцами и тыльной стороной кистей рук Цепи главного тока Номинальная устойчивость к импульсу U imp В перем. тока 6000 Категория перенапряжения / степень загрязнения III/3 Номинальные выдерживаемые напряжения изоляции U i В 690 Номинальное напряжение U e В перем. тока 690 Безопасное разъединение согласно EN 61140 между вспомогательными контактами и цепями главного тока В перем. тока 300 между цепями главного тока В перем. тока 300 Электрические тепловые потери (3 контакта) нижнее значение диапазона настройки W 2.5 верхнее значение диапазона регулировки W 4.8 Поперечные сечения соединения мм? одножильный мм 2 1 x (0,75 - 2,5) тонкопроволочный с оконечной муфтой мм 2 1 x (0,5 - 1,5) одно- или многожильные AWG 18 - 14 Соединительный винт M3,5 Начальный пусковой момент Нм 1,2 Длина зачистки мм 8 Инструменты Отвертка с профилем Pozidriv Размер 2 Стандартная отвёртка мм 0.8 x 5.5 Цепи вспомогательного и управляющего тока Номинальная устойчивость к импульсу U imp В 4000 Категория перенапряжения / степень загрязнения III/3 Поперечные сечения соединения мм? одножильный мм 2 1 x (0,75 - 2,5) 2 x (0,75 - 2,5) тонкопроволочный с оконечной муфтой мм 2 1 x (0,5 - 1,5) 2 x (0,5 - 1,5) одно- или многожильные AWG 2 x (18 - 12) Соединительный винт M3,5 Начальный пусковой момент Нм 0,8 - 1,2 Длина зачистки мм 8 Инструменты Отвертка с профилем Pozidriv Размер 2 Стандартная отвёртка мм 0,8 x 5,5 Номинальное выдерживаемое напряжение изоляции вспомогательного контура U i В перем. тока 500 Номинальное напряжение U e В перем. тока 500 Безопасное разъединение согласно EN 61140 Между вспомогательными контактами В перем. тока 250 обычный термический ток I th A 6 Расчетный рабочий ток I e A AC-15 Замыкающие контакты 120 В I e A 1.5 220 В 230 В 240 В I e A 1.5 380 В 400 В 415 В I e A 0.7 500 В I e A 0.3 Размыкающие контакты 120 В I e A 1.5 220 В 230 В 240 В I e A 1.5 380 В 400 В 415 В I e A 0.7 500 В I e A 0.5 24 В I e A 0.9 60 В I e A 0.75 110 В I e A 0.4 220 В I e A 0.2 Стойкость к коротким замыканиям без сваривания макс. предохранитель A gG/gL 4 Технические характеристики для подтверждения типа конструкции Номинальный ток для указания потери мощности I n A 0.6 Потеря мощности на полюс, в зависимости от тока sub>vid W 1.6 Потеря мощности оборудования, в зависимости от тока sub>vid W 4.8 Статическая потеря мощности, не зависит от тока sub>vs W 0 Способность отдавать потери мощности sub>ve W 0 Мин. рабочая температура °C -25 Макс. рабочая температура °C 50 Проверка конструкции IEC/EN 61439 10.2 твёрдость материалов и деталей 10.2.2 Коррозионная стойкость Требования производственного стандарта выполнены. 10.2.3.1 Нагревостойкость изоляции Требования производственного стандарта выполнены. 10.2.3.2 Сопротивление изоляционных материалов при обычном нагреве Требования производственного стандарта выполнены. 10.2.3.3 Сопротивление изоляционных материалов при сильном нагреве Требования производственного стандарта выполнены. 10.2.4 Устойчивость к ультрафиолетовому излучению Требования производственного стандарта выполнены. 10.2.5 Подъём Не имеет значения, поскольку необходимо оценить всё коммутационноеоборудование. 10.2.6 Испытание на удар Не имеет значения, поскольку необходимо оценить всё коммутационноеоборудование. 10.2.7 Ярлыки Требования производственного стандарта выполнены. 10.3 Класс защиты изоляции Не имеет значения, поскольку необходимо оценить всё коммутационноеоборудование. 10.4 Воздушные промежутки и пути утечки тока Требования производственного стандарта выполнены. 10.5 Защита от удара электрическим током Не имеет значения, поскольку необходимо оценить всё коммутационноеоборудование. 10.6 Монтаж оборудования Не имеет значения, поскольку необходимо оценить всё коммутационноеоборудование. 10.7 Внутренние электрические цепи и соединения Находится в сфере ответственности компании, монтирующей распределительныеустройства. 10.8 Подключения проводов, введённых снаружи Находится в сфере ответственности компании, монтирующей распределительныеустройства. 10.9 Свойства изоляции 10.9.2 Электрическая прочность при рабочей частоте Находится в сфере ответственности компании, монтирующей распределительныеустройства. 10.9.3 Прочность по отношению к импульсному напряжению Находится в сфере ответственности компании, монтирующей распределительныеустройства. 10.9.4 Проверка оболочек кабелей из изолирующего материала Находится в сфере ответственности компании, монтирующей распределительныеустройства. 10.10 Нагрев Расчёт параметров нагрева находится в сфере ответственности компании,монтирующей распределительные устройства. Компания Eaton указывает данные попотере мощности устройств. 10.11 Стойкость к коротким замыканиям Находится в сфере ответственности компании, монтирующей распределительныеустройства. Соблюдать указания для коммутационных устройств. 10.12 Электромагнитная совместимость Находится в сфере ответственности компании, монтирующей распределительныеустройства. Соблюдать указания для коммутационных устройств. 10.13 Механическая функция Для устройства требования считаются выполненными, если были соблюдены данныеинструкции по монтажу (IL). Low-voltage industrial components (EG000017) / Thermal overload relay(EC000106) Electric engineering, automation, process control engineering / Low-voltageswitch technology / Overload protection device / Thermal overload relay(ecl@ss8.1-27-37-15-01 [AKF075011]) Adjustable current range A 0.4 - 0.6 Max. rated operation voltage Ue V 690 Mounting method Direct attachment Type of electrical connection of main circuit Screw connection Number of auxiliary contacts as normally closed contact 1 Number of auxiliary contacts as normally open contact 1 Number of auxiliary contacts as change-over contact 0 Release class CLASS 10 Product Standards UL 508; CSA-C22.2 No. 14; IEC/EN 60947-4-1; IEC/EN 60947-5-1; CE marking UL File No. E29184 UL Category Control No. NKCR CSA File No. 12528 CSA Class No. 3211-03 North America Certification UL listed, CSA certified Specially designed for North America No Suitable for Branch circuits Max. Voltage Rating 600 V AC Degree of Protection IEC: IP20, UL/CSA Type: - | [1328 empty] | 0.152 | 0.085 | [16 empty] | sub>vid | sub>vs | sub>ve | [37 empty] | I |  | I | I | [35 empty] | I | [125 empty] | I | [628 empty] | I |  | I | [6 empty] | U |  | U |  | I | [48 empty] | U | [64 empty] | I | [20 empty] | I | [146 empty] | I |  |  |  | sub>vid | [1652 empty] | I
https://al-teh.ru/product/ze-10-teplovoe-rele/ | ZE-1,0 Тепловое реле для контакторов DILEM, диапазон регулировки 0,6-1А | 14376 | https://al-teh.ru/wa-data/public/shop/products/03/13/1303/images/801/801.970.jpg | Серия - ZE | 2043.68 | Артикул 014376 Объем, дм3 0,152 Масса, кг 0,085 Ассортимент Реле со встроенным трансформатором ZE для мини-контакторов Чувствительность к выпадению фаз IEC/EN 60947, VDE 0660 часть 102 Описание Кнопка тестирования/выключения Кнопка сброса ручной/автоматика Неаварийноерасцепление Вид монтажа Прямой монтаж диапазон установки Вспомогательный контакт Замык. = замыкающий контакт 1 замыкающий контакт Разм. = размыкающий контакт 1 размыкающий контакт Применяемое для DILEM DIULEM/21/MV SDAINLEM защита от короткого замыкания Общая информация Стандарты и предписания IEC/EN 60947, VDE 0660, UL, CSA Стойкость к климатическим воздействиям Влажный нагрев, постоянный, в соответствии с IEC 60068-2-78 Влажный нагрев,циклический, в соответствии с IEC 60068-2-30 Температура окружающей среды Рабочий диапазон согласно IEC/EN 60947. PTB: -5 °C - +55 °C разомкнут °C -25 - +50 в капсульном корпусе °C \- 25 - 40 Температурная компенсация постоянно Вес кг 0.07 Удароустойчивость g 10 Полусинус Длительность ударного воздействия 10 мс Класс защиты IP20 Защита от прикосновения при вертикальном управлении спереди (EN 50274) защита от прикосновения пальцами и тыльной стороной кистей рук Цепи главного тока Номинальная устойчивость к импульсу U imp В перем. тока 6000 Категория перенапряжения / степень загрязнения III/3 Номинальные выдерживаемые напряжения изоляции U i В 690 Номинальное напряжение U e В перем. тока 690 Безопасное разъединение согласно EN 61140 между вспомогательными контактами и цепями главного тока В перем. тока 300 между цепями главного тока В перем. тока 300 Электрические тепловые потери (3 контакта) нижнее значение диапазона настройки W 2.5 верхнее значение диапазона регулировки W 4.8 Поперечные сечения соединения мм? одножильный мм 2 1 x (0,75 - 2,5) тонкопроволочный с оконечной муфтой мм 2 1 x (0,5 - 1,5) одно- или многожильные AWG 18 - 14 Соединительный винт M3,5 Начальный пусковой момент Нм 1,2 Длина зачистки мм 8 Инструменты Отвертка с профилем Pozidriv Размер 2 Стандартная отвёртка мм 0.8 x 5.5 Цепи вспомогательного и управляющего тока Номинальная устойчивость к импульсу U imp В 4000 Категория перенапряжения / степень загрязнения III/3 Поперечные сечения соединения мм? одножильный мм 2 1 x (0,75 - 2,5) 2 x (0,75 - 2,5) тонкопроволочный с оконечной муфтой мм 2 1 x (0,5 - 1,5) 2 x (0,5 - 1,5) одно- или многожильные AWG 2 x (18 - 12) Соединительный винт M3,5 Начальный пусковой момент Нм 0,8 - 1,2 Длина зачистки мм 8 Инструменты Отвертка с профилем Pozidriv Размер 2 Стандартная отвёртка мм 0,8 x 5,5 Номинальное выдерживаемое напряжение изоляции вспомогательного контура U i В перем. тока 500 Номинальное напряжение U e В перем. тока 500 Безопасное разъединение согласно EN 61140 Между вспомогательными контактами В перем. тока 250 обычный термический ток I th A 6 Расчетный рабочий ток I e A AC-15 Замыкающие контакты 120 В I e A 1.5 220 В 230 В 240 В I e A 1.5 380 В 400 В 415 В I e A 0.7 500 В I e A 0.3 Размыкающие контакты 120 В I e A 1.5 220 В 230 В 240 В I e A 1.5 380 В 400 В 415 В I e A 0.7 500 В I e A 0.5 24 В I e A 0.9 60 В I e A 0.75 110 В I e A 0.4 220 В I e A 0.2 Стойкость к коротким замыканиям без сваривания макс. предохранитель A gG/gL 4 Технические характеристики для подтверждения типа конструкции Номинальный ток для указания потери мощности I n A 1 Потеря мощности на полюс, в зависимости от тока sub>vid W 1.6 Потеря мощности оборудования, в зависимости от тока sub>vid W 4.8 Статическая потеря мощности, не зависит от тока sub>vs W 0 Способность отдавать потери мощности sub>ve W 0 Мин. рабочая температура °C -25 Макс. рабочая температура °C 50 Проверка конструкции IEC/EN 61439 10.2 твёрдость материалов и деталей 10.2.2 Коррозионная стойкость Требования производственного стандарта выполнены. 10.2.3.1 Нагревостойкость изоляции Требования производственного стандарта выполнены. 10.2.3.2 Сопротивление изоляционных материалов при обычном нагреве Требования производственного стандарта выполнены. 10.2.3.3 Сопротивление изоляционных материалов при сильном нагреве Требования производственного стандарта выполнены. 10.2.4 Устойчивость к ультрафиолетовому излучению Требования производственного стандарта выполнены. 10.2.5 Подъём Не имеет значения, поскольку необходимо оценить всё коммутационноеоборудование. 10.2.6 Испытание на удар Не имеет значения, поскольку необходимо оценить всё коммутационноеоборудование. 10.2.7 Ярлыки Требования производственного стандарта выполнены. 10.3 Класс защиты изоляции Не имеет значения, поскольку необходимо оценить всё коммутационноеоборудование. 10.4 Воздушные промежутки и пути утечки тока Требования производственного стандарта выполнены. 10.5 Защита от удара электрическим током Не имеет значения, поскольку необходимо оценить всё коммутационноеоборудование. 10.6 Монтаж оборудования Не имеет значения, поскольку необходимо оценить всё коммутационноеоборудование. 10.7 Внутренние электрические цепи и соединения Находится в сфере ответственности компании, монтирующей распределительныеустройства. 10.8 Подключения проводов, введённых снаружи Находится в сфере ответственности компании, монтирующей распределительныеустройства. 10.9 Свойства изоляции 10.9.2 Электрическая прочность при рабочей частоте Находится в сфере ответственности компании, монтирующей распределительныеустройства. 10.9.3 Прочность по отношению к импульсному напряжению Находится в сфере ответственности компании, монтирующей распределительныеустройства. 10.9.4 Проверка оболочек кабелей из изолирующего материала Находится в сфере ответственности компании, монтирующей распределительныеустройства. 10.10 Нагрев Расчёт параметров нагрева находится в сфере ответственности компании,монтирующей распределительные устройства. Компания Eaton указывает данные попотере мощности устройств. 10.11 Стойкость к коротким замыканиям Находится в сфере ответственности компании, монтирующей распределительныеустройства. Соблюдать указания для коммутационных устройств. 10.12 Электромагнитная совместимость Находится в сфере ответственности компании, монтирующей распределительныеустройства. Соблюдать указания для коммутационных устройств. 10.13 Механическая функция Для устройства требования считаются выполненными, если были соблюдены данныеинструкции по монтажу (IL). Low-voltage industrial components (EG000017) / Thermal overload relay(EC000106) Electric engineering, automation, process control engineering / Low-voltageswitch technology / Overload protection device / Thermal overload relay(ecl@ss8.1-27-37-15-01 [AKF075011]) Adjustable current range A 0.6 - 1 Max. rated operation voltage Ue V 690 Mounting method Direct attachment Type of electrical connection of main circuit Screw connection Number of auxiliary contacts as normally closed contact 1 Number of auxiliary contacts as normally open contact 1 Number of auxiliary contacts as change-over contact 0 Release class CLASS 10 Product Standards UL 508; CSA-C22.2 No. 14; IEC/EN 60947-4-1; IEC/EN 60947-5-1; CE marking UL File No. E29184 UL Category Control No. NKCR CSA File No. 12528 CSA Class No. 3211-03 North America Certification UL listed, CSA certified Specially designed for North America No Suitable for Branch circuits Max. Voltage Rating 600 V AC Degree of Protection IEC: IP20, UL/CSA Type: - | [1328 empty] | 0.152 | 0.085 | [16 empty] | sub>vid | sub>vs | sub>ve | [37 empty] | I |  | I | I | [35 empty] | I | [125 empty] | I | [628 empty] | I |  | I | [6 empty] | U |  | U |  | I | [48 empty] | U | [64 empty] | I | [20 empty] | I | [146 empty] | I |  |  |  | sub>vid | [1652 empty] | I
https://al-teh.ru/product/ze-16-teplovoe-rele/ | ZE-1,6 Тепловое реле для контакторов DILEM, диапазон регулировки 1-1,6А | 14432 | https://al-teh.ru/wa-data/public/shop/products/04/13/1304/images/802/802.970.jpg | Серия - ZE | 2027.19 | Артикул 014432 Объем, дм3 0,152 Масса, кг 0,085 Ассортимент Реле со встроенным трансформатором ZE для мини-контакторов Чувствительность к выпадению фаз IEC/EN 60947, VDE 0660 часть 102 Описание Кнопка тестирования/выключения Кнопка сброса ручной/автоматика Неаварийноерасцепление Вид монтажа Прямой монтаж диапазон установки Вспомогательный контакт Замык. = замыкающий контакт 1 замыкающий контакт Разм. = размыкающий контакт 1 размыкающий контакт Применяемое для DILEM DIULEM/21/MV SDAINLEM защита от короткого замыкания Общая информация Стандарты и предписания IEC/EN 60947, VDE 0660, UL, CSA Стойкость к климатическим воздействиям Влажный нагрев, постоянный, в соответствии с IEC 60068-2-78 Влажный нагрев,циклический, в соответствии с IEC 60068-2-30 Температура окружающей среды Рабочий диапазон согласно IEC/EN 60947. PTB: -5 °C - +55 °C разомкнут °C -25 - +50 в капсульном корпусе °C \- 25 - 40 Температурная компенсация постоянно Вес кг 0.07 Удароустойчивость g 10 Полусинус Длительность ударного воздействия 10 мс Класс защиты IP20 Защита от прикосновения при вертикальном управлении спереди (EN 50274) защита от прикосновения пальцами и тыльной стороной кистей рук Цепи главного тока Номинальная устойчивость к импульсу U imp В перем. тока 6000 Категория перенапряжения / степень загрязнения III/3 Номинальные выдерживаемые напряжения изоляции U i В 690 Номинальное напряжение U e В перем. тока 690 Безопасное разъединение согласно EN 61140 между вспомогательными контактами и цепями главного тока В перем. тока 300 между цепями главного тока В перем. тока 300 Электрические тепловые потери (3 контакта) нижнее значение диапазона настройки W 2.5 верхнее значение диапазона регулировки W 5.1 Поперечные сечения соединения мм? одножильный мм 2 1 x (0,75 - 2,5) тонкопроволочный с оконечной муфтой мм 2 1 x (0,5 - 1,5) одно- или многожильные AWG 18 - 14 Соединительный винт M3,5 Начальный пусковой момент Нм 1,2 Длина зачистки мм 8 Инструменты Отвертка с профилем Pozidriv Размер 2 Стандартная отвёртка мм 0.8 x 5.5 Цепи вспомогательного и управляющего тока Номинальная устойчивость к импульсу U imp В 4000 Категория перенапряжения / степень загрязнения III/3 Поперечные сечения соединения мм? одножильный мм 2 1 x (0,75 - 2,5) 2 x (0,75 - 2,5) тонкопроволочный с оконечной муфтой мм 2 1 x (0,5 - 1,5) 2 x (0,5 - 1,5) одно- или многожильные AWG 2 x (18 - 12) Соединительный винт M3,5 Начальный пусковой момент Нм 0,8 - 1,2 Длина зачистки мм 8 Инструменты Отвертка с профилем Pozidriv Размер 2 Стандартная отвёртка мм 0,8 x 5,5 Номинальное выдерживаемое напряжение изоляции вспомогательного контура U i В перем. тока 500 Номинальное напряжение U e В перем. тока 500 Безопасное разъединение согласно EN 61140 Между вспомогательными контактами В перем. тока 250 обычный термический ток I th A 6 Расчетный рабочий ток I e A AC-15 Замыкающие контакты 120 В I e A 1.5 220 В 230 В 240 В I e A 1.5 380 В 400 В 415 В I e A 0.7 500 В I e A 0.3 Размыкающие контакты 120 В I e A 1.5 220 В 230 В 240 В I e A 1.5 380 В 400 В 415 В I e A 0.7 500 В I e A 0.5 24 В I e A 0.9 60 В I e A 0.75 110 В I e A 0.4 220 В I e A 0.2 Стойкость к коротким замыканиям без сваривания макс. предохранитель A gG/gL 4 Технические характеристики для подтверждения типа конструкции Номинальный ток для указания потери мощности I n A 1.6 Потеря мощности на полюс, в зависимости от тока sub>vid W 1.7 Потеря мощности оборудования, в зависимости от тока sub>vid W 5.1 Статическая потеря мощности, не зависит от тока sub>vs W 0 Способность отдавать потери мощности sub>ve W 0 Мин. рабочая температура °C -25 Макс. рабочая температура °C 50 Проверка конструкции IEC/EN 61439 10.2 твёрдость материалов и деталей 10.2.2 Коррозионная стойкость Требования производственного стандарта выполнены. 10.2.3.1 Нагревостойкость изоляции Требования производственного стандарта выполнены. 10.2.3.2 Сопротивление изоляционных материалов при обычном нагреве Требования производственного стандарта выполнены. 10.2.3.3 Сопротивление изоляционных материалов при сильном нагреве Требования производственного стандарта выполнены. 10.2.4 Устойчивость к ультрафиолетовому излучению Требования производственного стандарта выполнены. 10.2.5 Подъём Не имеет значения, поскольку необходимо оценить всё коммутационноеоборудование. 10.2.6 Испытание на удар Не имеет значения, поскольку необходимо оценить всё коммутационноеоборудование. 10.2.7 Ярлыки Требования производственного стандарта выполнены. 10.3 Класс защиты изоляции Не имеет значения, поскольку необходимо оценить всё коммутационноеоборудование. 10.4 Воздушные промежутки и пути утечки тока Требования производственного стандарта выполнены. 10.5 Защита от удара электрическим током Не имеет значения, поскольку необходимо оценить всё коммутационноеоборудование. 10.6 Монтаж оборудования Не имеет значения, поскольку необходимо оценить всё коммутационноеоборудование. 10.7 Внутренние электрические цепи и соединения Находится в сфере ответственности компании, монтирующей распределительныеустройства. 10.8 Подключения проводов, введённых снаружи Находится в сфере ответственности компании, монтирующей распределительныеустройства. 10.9 Свойства изоляции 10.9.2 Электрическая прочность при рабочей частоте Находится в сфере ответственности компании, монтирующей распределительныеустройства. 10.9.3 Прочность по отношению к импульсному напряжению Находится в сфере ответственности компании, монтирующей распределительныеустройства. 10.9.4 Проверка оболочек кабелей из изолирующего материала Находится в сфере ответственности компании, монтирующей распределительныеустройства. 10.10 Нагрев Расчёт параметров нагрева находится в сфере ответственности компании,монтирующей распределительные устройства. Компания Eaton указывает данные попотере мощности устройств. 10.11 Стойкость к коротким замыканиям Находится в сфере ответственности компании, монтирующей распределительныеустройства. Соблюдать указания для коммутационных устройств. 10.12 Электромагнитная совместимость Находится в сфере ответственности компании, монтирующей распределительныеустройства. Соблюдать указания для коммутационных устройств. 10.13 Механическая функция Для устройства требования считаются выполненными, если были соблюдены данныеинструкции по монтажу (IL). Low-voltage industrial components (EG000017) / Thermal overload relay(EC000106) Electric engineering, automation, process control engineering / Low-voltageswitch technology / Overload protection device / Thermal overload relay(ecl@ss8.1-27-37-15-01 [AKF075011]) Adjustable current range A 1 - 1.6 Max. rated operation voltage Ue V 690 Mounting method Direct attachment Type of electrical connection of main circuit Screw connection Number of auxiliary contacts as normally closed contact 1 Number of auxiliary contacts as normally open contact 1 Number of auxiliary contacts as change-over contact 0 Release class CLASS 10 Product Standards UL 508; CSA-C22.2 No. 14; IEC/EN 60947-4-1; IEC/EN 60947-5-1; CE marking UL File No. E29184 UL Category Control No. NKCR CSA File No. 12528 CSA Class No. 3211-03 North America Certification UL listed, CSA certified Specially designed for North America No Suitable for Branch circuits Max. Voltage Rating 600 V AC Degree of Protection IEC: IP20, UL/CSA Type: - | [1328 empty] | 0.152 | 0.085 | [16 empty] | sub>vid | sub>vs | sub>ve | [37 empty] | I |  | I | I | [35 empty] | I | [125 empty] | I | [628 empty] | I |  | I | [6 empty] | U |  | U |  | I | [48 empty] | U | [64 empty] | I | [20 empty] | I | [146 empty] | I |  |  |  | sub>vid | [1652 empty] | I
https://al-teh.ru/product/ze-12-teplovoe-rele/ | ZE-12 Тепловое реле для контакторов DILEM, диапазон регулировки 9-12А | 14752 | https://al-teh.ru/wa-data/public/shop/products/09/13/1309/images/803/803.970.jpg | Серия - ZE | 2128.4 | Артикул 014752 Объем, дм3 0,152 Масса, кг 0,088 Ассортимент Реле со встроенным трансформатором ZE для мини-контакторов Чувствительность к выпадению фаз IEC/EN 60947, VDE 0660 часть 102 Описание Кнопка тестирования/выключения Кнопка сброса ручной/автоматика Неаварийноерасцепление Вид монтажа Прямой монтаж диапазон установки Вспомогательный контакт Замык. = замыкающий контакт 1 замыкающий контакт Разм. = размыкающий контакт 1 размыкающий контакт Применяемое для DILEM DIULEM/21/MV SDAINLEM защита от короткого замыкания Общая информация Стандарты и предписания IEC/EN 60947, VDE 0660, UL, CSA Стойкость к климатическим воздействиям Влажный нагрев, постоянный, в соответствии с IEC 60068-2-78 Влажный нагрев,циклический, в соответствии с IEC 60068-2-30 Температура окружающей среды Рабочий диапазон согласно IEC/EN 60947. PTB: -5 °C - +55 °C разомкнут °C -25 - +50 в капсульном корпусе °C \- 25 - 40 Температурная компенсация постоянно Вес кг 0.07 Удароустойчивость g 10 Полусинус Длительность ударного воздействия 10 мс Класс защиты IP20 Защита от прикосновения при вертикальном управлении спереди (EN 50274) защита от прикосновения пальцами и тыльной стороной кистей рук Цепи главного тока Номинальная устойчивость к импульсу U imp В перем. тока 6000 Категория перенапряжения / степень загрязнения III/3 Номинальные выдерживаемые напряжения изоляции U i В 690 Номинальное напряжение U e В перем. тока 690 Безопасное разъединение согласно EN 61140 между вспомогательными контактами и цепями главного тока В перем. тока 300 между цепями главного тока В перем. тока 300 Электрические тепловые потери (3 контакта) нижнее значение диапазона настройки W 2.5 верхнее значение диапазона регулировки W 4.2 Поперечные сечения соединения мм? одножильный мм 2 1 x (0,75 - 2,5) тонкопроволочный с оконечной муфтой мм 2 1 x (0,5 - 1,5) одно- или многожильные AWG 18 - 14 Соединительный винт M3,5 Начальный пусковой момент Нм 1,2 Длина зачистки мм 8 Инструменты Отвертка с профилем Pozidriv Размер 2 Стандартная отвёртка мм 0.8 x 5.5 Цепи вспомогательного и управляющего тока Номинальная устойчивость к импульсу U imp В 4000 Категория перенапряжения / степень загрязнения III/3 Поперечные сечения соединения мм? одножильный мм 2 1 x (0,75 - 2,5) 2 x (0,75 - 2,5) тонкопроволочный с оконечной муфтой мм 2 1 x (0,5 - 1,5) 2 x (0,5 - 1,5) одно- или многожильные AWG 2 x (18 - 12) Соединительный винт M3,5 Начальный пусковой момент Нм 0,8 - 1,2 Длина зачистки мм 8 Инструменты Отвертка с профилем Pozidriv Размер 2 Стандартная отвёртка мм 0,8 x 5,5 Номинальное выдерживаемое напряжение изоляции вспомогательного контура U i В перем. тока 500 Номинальное напряжение U e В перем. тока 500 Безопасное разъединение согласно EN 61140 Между вспомогательными контактами В перем. тока 250 обычный термический ток I th A 6 Расчетный рабочий ток I e A AC-15 Замыкающие контакты 120 В I e A 1.5 220 В 230 В 240 В I e A 1.5 380 В 400 В 415 В I e A 0.7 500 В I e A 0.3 Размыкающие контакты 120 В I e A 1.5 220 В 230 В 240 В I e A 1.5 380 В 400 В 415 В I e A 0.7 500 В I e A 0.5 24 В I e A 0.9 60 В I e A 0.75 110 В I e A 0.4 220 В I e A 0.2 Стойкость к коротким замыканиям без сваривания макс. предохранитель A gG/gL 4 Технические характеристики для подтверждения типа конструкции Номинальный ток для указания потери мощности I n A 12 Потеря мощности на полюс, в зависимости от тока sub>vid W 1.4 Потеря мощности оборудования, в зависимости от тока sub>vid W 4.2 Статическая потеря мощности, не зависит от тока sub>vs W 0 Способность отдавать потери мощности sub>ve W 0 Мин. рабочая температура °C -25 Макс. рабочая температура °C 50 Проверка конструкции IEC/EN 61439 10.2 твёрдость материалов и деталей 10.2.2 Коррозионная стойкость Требования производственного стандарта выполнены. 10.2.3.1 Нагревостойкость изоляции Требования производственного стандарта выполнены. 10.2.3.2 Сопротивление изоляционных материалов при обычном нагреве Требования производственного стандарта выполнены. 10.2.3.3 Сопротивление изоляционных материалов при сильном нагреве Требования производственного стандарта выполнены. 10.2.4 Устойчивость к ультрафиолетовому излучению Требования производственного стандарта выполнены. 10.2.5 Подъём Не имеет значения, поскольку необходимо оценить всё коммутационноеоборудование. 10.2.6 Испытание на удар Не имеет значения, поскольку необходимо оценить всё коммутационноеоборудование. 10.2.7 Ярлыки Требования производственного стандарта выполнены. 10.3 Класс защиты изоляции Не имеет значения, поскольку необходимо оценить всё коммутационноеоборудование. 10.4 Воздушные промежутки и пути утечки тока Требования производственного стандарта выполнены. 10.5 Защита от удара электрическим током Не имеет значения, поскольку необходимо оценить всё коммутационноеоборудование. 10.6 Монтаж оборудования Не имеет значения, поскольку необходимо оценить всё коммутационноеоборудование. 10.7 Внутренние электрические цепи и соединения Находится в сфере ответственности компании, монтирующей распределительныеустройства. 10.8 Подключения проводов, введённых снаружи Находится в сфере ответственности компании, монтирующей распределительныеустройства. 10.9 Свойства изоляции 10.9.2 Электрическая прочность при рабочей частоте Находится в сфере ответственности компании, монтирующей распределительныеустройства. 10.9.3 Прочность по отношению к импульсному напряжению Находится в сфере ответственности компании, монтирующей распределительныеустройства. 10.9.4 Проверка оболочек кабелей из изолирующего материала Находится в сфере ответственности компании, монтирующей распределительныеустройства. 10.10 Нагрев Расчёт параметров нагрева находится в сфере ответственности компании,монтирующей распределительные устройства. Компания Eaton указывает данные попотере мощности устройств. 10.11 Стойкость к коротким замыканиям Находится в сфере ответственности компании, монтирующей распределительныеустройства. Соблюдать указания для коммутационных устройств. 10.12 Электромагнитная совместимость Находится в сфере ответственности компании, монтирующей распределительныеустройства. Соблюдать указания для коммутационных устройств. 10.13 Механическая функция Для устройства требования считаются выполненными, если были соблюдены данныеинструкции по монтажу (IL). Low-voltage industrial components (EG000017) / Thermal overload relay(EC000106) Electric engineering, automation, process control engineering / Low-voltageswitch technology / Overload protection device / Thermal overload relay(ecl@ss8.1-27-37-15-01 [AKF075011]) Adjustable current range A 9 - 12 Max. rated operation voltage Ue V 690 Mounting method Direct attachment Type of electrical connection of main circuit Screw connection Number of auxiliary contacts as normally closed contact 1 Number of auxiliary contacts as normally open contact 1 Number of auxiliary contacts as change-over contact 0 Release class CLASS 10 Product Standards UL 508; CSA-C22.2 No. 14; IEC/EN 60947-4-1; IEC/EN 60947-5-1; CE markingUL508; CSA-C22.2 No. 14; IEC/EN 60947-4-1; IEC/EN 60947-5-1; CE markingUL 508;CSA-C22.2 No. 14; IEC/EN 60947-4-1; IEC/EN 60947-5-1; CE marking UL File No. E29184 UL Category Control No. NKCR CSA File No. 12528 CSA Class No. 3211-03 North America Certification UL listed, CSA certified Specially designed for North America No Suitable for Branch circuits Max. Voltage Rating 600 V AC Degree of Protection IEC: IP20, UL/CSA Type: - | [1328 empty] | 0.152 | 0.088 | [16 empty] | sub>vid | sub>vs | sub>ve | [37 empty] | I |  | I | I | [35 empty] | I | [125 empty] | I | [628 empty] | I |  | I | [6 empty] | U |  | U |  | I | [48 empty] | U | [64 empty] | I | [20 empty] | I | [146 empty] | I |  |  |  | sub>vid | [1652 empty] | I
https://al-teh.ru/product/ze-24-teplovoe-rele/ | ZE-2,4 Тепловое реле для контакторов DILEM, диапазон регулировки 1,6-2,4А | 14479 | https://al-teh.ru/wa-data/public/shop/products/05/13/1305/images/804/804.970.jpg | Серия - ZE | 2003.95 | Артикул 014479 Объем, дм3 0,152 Масса, кг 0,085 Ассортимент Реле со встроенным трансформатором ZE для мини-контакторов Чувствительность к выпадению фаз IEC/EN 60947, VDE 0660 часть 102 Описание Кнопка тестирования/выключения Кнопка сброса ручной/автоматика Неаварийноерасцепление Вид монтажа Прямой монтаж диапазон установки Вспомогательный контакт Замык. = замыкающий контакт 1 замыкающий контакт Разм. = размыкающий контакт 1 размыкающий контакт Применяемое для DILEM DIULEM/21/MV SDAINLEM защита от короткого замыкания Общая информация Стандарты и предписания IEC/EN 60947, VDE 0660, UL, CSA Стойкость к климатическим воздействиям Влажный нагрев, постоянный, в соответствии с IEC 60068-2-78 Влажный нагрев,циклический, в соответствии с IEC 60068-2-30 Температура окружающей среды Рабочий диапазон согласно IEC/EN 60947. PTB: -5 °C - +55 °C разомкнут °C -25 - +50 в капсульном корпусе °C \- 25 - 40 Температурная компенсация постоянно Вес кг 0.07 Удароустойчивость g 10 Полусинус Длительность ударного воздействия 10 мс Класс защиты IP20 Защита от прикосновения при вертикальном управлении спереди (EN 50274) защита от прикосновения пальцами и тыльной стороной кистей рук Цепи главного тока Номинальная устойчивость к импульсу U imp В перем. тока 6000 Категория перенапряжения / степень загрязнения III/3 Номинальные выдерживаемые напряжения изоляции U i В 690 Номинальное напряжение U e В перем. тока 690 Безопасное разъединение согласно EN 61140 между вспомогательными контактами и цепями главного тока В перем. тока 300 между цепями главного тока В перем. тока 300 Электрические тепловые потери (3 контакта) нижнее значение диапазона настройки W 2.5 верхнее значение диапазона регулировки W 4.8 Поперечные сечения соединения мм? одножильный мм 2 1 x (0,75 - 2,5) тонкопроволочный с оконечной муфтой мм 2 1 x (0,5 - 1,5) одно- или многожильные AWG 18 - 14 Соединительный винт M3,5 Начальный пусковой момент Нм 1,2 Длина зачистки мм 8 Инструменты Отвертка с профилем Pozidriv Размер 2 Стандартная отвёртка мм 0.8 x 5.5 Цепи вспомогательного и управляющего тока Номинальная устойчивость к импульсу U imp В 4000 Категория перенапряжения / степень загрязнения III/3 Поперечные сечения соединения мм? одножильный мм 2 1 x (0,75 - 2,5) 2 x (0,75 - 2,5) тонкопроволочный с оконечной муфтой мм 2 1 x (0,5 - 1,5) 2 x (0,5 - 1,5) одно- или многожильные AWG 2 x (18 - 12) Соединительный винт M3,5 Начальный пусковой момент Нм 0,8 - 1,2 Длина зачистки мм 8 Инструменты Отвертка с профилем Pozidriv Размер 2 Стандартная отвёртка мм 0,8 x 5,5 Номинальное выдерживаемое напряжение изоляции вспомогательного контура U i В перем. тока 500 Номинальное напряжение U e В перем. тока 500 Безопасное разъединение согласно EN 61140 Между вспомогательными контактами В перем. тока 250 обычный термический ток I th A 6 Расчетный рабочий ток I e A AC-15 Замыкающие контакты 120 В I e A 1.5 220 В 230 В 240 В I e A 1.5 380 В 400 В 415 В I e A 0.7 500 В I e A 0.3 Размыкающие контакты 120 В I e A 1.5 220 В 230 В 240 В I e A 1.5 380 В 400 В 415 В I e A 0.7 500 В I e A 0.5 24 В I e A 0.9 60 В I e A 0.75 110 В I e A 0.4 220 В I e A 0.2 Стойкость к коротким замыканиям без сваривания макс. предохранитель A gG/gL 4 Технические характеристики для подтверждения типа конструкции Номинальный ток для указания потери мощности I n A 2.4 Потеря мощности на полюс, в зависимости от тока sub>vid W 1.6 Потеря мощности оборудования, в зависимости от тока sub>vid W 4.8 Статическая потеря мощности, не зависит от тока sub>vs W 0 Способность отдавать потери мощности sub>ve W 0 Мин. рабочая температура °C -25 Макс. рабочая температура °C 50 Проверка конструкции IEC/EN 61439 10.2 твёрдость материалов и деталей 10.2.2 Коррозионная стойкость Требования производственного стандарта выполнены. 10.2.3.1 Нагревостойкость изоляции Требования производственного стандарта выполнены. 10.2.3.2 Сопротивление изоляционных материалов при обычном нагреве Требования производственного стандарта выполнены. 10.2.3.3 Сопротивление изоляционных материалов при сильном нагреве Требования производственного стандарта выполнены. 10.2.4 Устойчивость к ультрафиолетовому излучению Требования производственного стандарта выполнены. 10.2.5 Подъём Не имеет значения, поскольку необходимо оценить всё коммутационноеоборудование. 10.2.6 Испытание на удар Не имеет значения, поскольку необходимо оценить всё коммутационноеоборудование. 10.2.7 Ярлыки Требования производственного стандарта выполнены. 10.3 Класс защиты изоляции Не имеет значения, поскольку необходимо оценить всё коммутационноеоборудование. 10.4 Воздушные промежутки и пути утечки тока Требования производственного стандарта выполнены. 10.5 Защита от удара электрическим током Не имеет значения, поскольку необходимо оценить всё коммутационноеоборудование. 10.6 Монтаж оборудования Не имеет значения, поскольку необходимо оценить всё коммутационноеоборудование. 10.7 Внутренние электрические цепи и соединения Находится в сфере ответственности компании, монтирующей распределительныеустройства. 10.8 Подключения проводов, введённых снаружи Находится в сфере ответственности компании, монтирующей распределительныеустройства. 10.9 Свойства изоляции 10.9.2 Электрическая прочность при рабочей частоте Находится в сфере ответственности компании, монтирующей распределительныеустройства. 10.9.3 Прочность по отношению к импульсному напряжению Находится в сфере ответственности компании, монтирующей распределительныеустройства. 10.9.4 Проверка оболочек кабелей из изолирующего материала Находится в сфере ответственности компании, монтирующей распределительныеустройства. 10.10 Нагрев Расчёт параметров нагрева находится в сфере ответственности компании,монтирующей распределительные устройства. Компания Eaton указывает данные попотере мощности устройств. 10.11 Стойкость к коротким замыканиям Находится в сфере ответственности компании, монтирующей распределительныеустройства. Соблюдать указания для коммутационных устройств. 10.12 Электромагнитная совместимость Находится в сфере ответственности компании, монтирующей распределительныеустройства. Соблюдать указания для коммутационных устройств. 10.13 Механическая функция Для устройства требования считаются выполненными, если были соблюдены данныеинструкции по монтажу (IL). Low-voltage industrial components (EG000017) / Thermal overload relay(EC000106) Electric engineering, automation, process control engineering / Low-voltageswitch technology / Overload protection device / Thermal overload relay(ecl@ss8.1-27-37-15-01 [AKF075011]) Adjustable current range A 1.6 - 2.4 Max. rated operation voltage Ue V 690 Mounting method Direct attachment Type of electrical connection of main circuit Screw connection Number of auxiliary contacts as normally closed contact 1 Number of auxiliary contacts as normally open contact 1 Number of auxiliary contacts as change-over contact 0 Release class CLASS 10 Product Standards UL 508; CSA-C22.2 No. 14; IEC/EN 60947-4-1; IEC/EN 60947-5-1; CE marking UL File No. E29184 UL Category Control No. NKCR CSA File No. 12528 CSA Class No. 3211-03 North America Certification UL listed, CSA certified Specially designed for North America No Suitable for Branch circuits Max. Voltage Rating 600 V AC Degree of Protection IEC: IP20, UL/CSA Type: - | [1328 empty] | 0.152 | 0.085 | [16 empty] | sub>vid | sub>vs | sub>ve | [37 empty] | I |  | I | I | [35 empty] | I | [125 empty] | I | [628 empty] | I |  | I | [6 empty] | U |  | U |  | I | [48 empty] | U | [64 empty] | I | [20 empty] | I | [146 empty] | I |  |  |  | sub>vid | [1652 empty] | I
https://al-teh.ru/product/ze-4-teplovoe-rele/ | ZE-4 Тепловое реле для контакторов DILEM, диапазон регулировки 2,4-4А | 14518 | https://al-teh.ru/wa-data/public/shop/products/06/13/1306/images/805/805.970.jpg | Серия - ZE | 2003.95 | Артикул 014518 Объем, дм3 0,152 Масса, кг 0,087 Ассортимент Реле со встроенным трансформатором ZE для мини-контакторов Чувствительность к выпадению фаз IEC/EN 60947, VDE 0660 часть 102 Описание Кнопка тестирования/выключения Кнопка сброса ручной/автоматика Неаварийноерасцепление Вид монтажа Прямой монтаж диапазон установки Вспомогательный контакт Замык. = замыкающий контакт 1 замыкающий контакт Разм. = размыкающий контакт 1 размыкающий контакт Применяемое для DILEM DIULEM/21/MV SDAINLEM защита от короткого замыкания Общая информация Стандарты и предписания IEC/EN 60947, VDE 0660, UL, CSA Стойкость к климатическим воздействиям Влажный нагрев, постоянный, в соответствии с IEC 60068-2-78 Влажный нагрев,циклический, в соответствии с IEC 60068-2-30 Температура окружающей среды Рабочий диапазон согласно IEC/EN 60947. PTB: -5 °C - +55 °C разомкнут °C -25 - +50 в капсульном корпусе °C \- 25 - 40 Температурная компенсация постоянно Вес кг 0.07 Удароустойчивость g 10 Полусинус Длительность ударного воздействия 10 мс Класс защиты IP20 Защита от прикосновения при вертикальном управлении спереди (EN 50274) защита от прикосновения пальцами и тыльной стороной кистей рук Цепи главного тока Номинальная устойчивость к импульсу U imp В перем. тока 6000 Категория перенапряжения / степень загрязнения III/3 Номинальные выдерживаемые напряжения изоляции U i В 690 Номинальное напряжение U e В перем. тока 690 Безопасное разъединение согласно EN 61140 между вспомогательными контактами и цепями главного тока В перем. тока 300 между цепями главного тока В перем. тока 300 Электрические тепловые потери (3 контакта) нижнее значение диапазона настройки W 2.5 верхнее значение диапазона регулировки W 5.7 Поперечные сечения соединения мм? одножильный мм 2 1 x (0,75 - 2,5) тонкопроволочный с оконечной муфтой мм 2 1 x (0,5 - 1,5) одно- или многожильные AWG 18 - 14 Соединительный винт M3,5 Начальный пусковой момент Нм 1,2 Длина зачистки мм 8 Инструменты Отвертка с профилем Pozidriv Размер 2 Стандартная отвёртка мм 0.8 x 5.5 Цепи вспомогательного и управляющего тока Номинальная устойчивость к импульсу U imp В 4000 Категория перенапряжения / степень загрязнения III/3 Поперечные сечения соединения мм? одножильный мм 2 1 x (0,75 - 2,5) 2 x (0,75 - 2,5) тонкопроволочный с оконечной муфтой мм 2 1 x (0,5 - 1,5) 2 x (0,5 - 1,5) одно- или многожильные AWG 2 x (18 - 12) Соединительный винт M3,5 Начальный пусковой момент Нм 0,8 - 1,2 Длина зачистки мм 8 Инструменты Отвертка с профилем Pozidriv Размер 2 Стандартная отвёртка мм 0,8 x 5,5 Номинальное выдерживаемое напряжение изоляции вспомогательного контура U i В перем. тока 500 Номинальное напряжение U e В перем. тока 500 Безопасное разъединение согласно EN 61140 Между вспомогательными контактами В перем. тока 250 обычный термический ток I th A 6 Расчетный рабочий ток I e A AC-15 Замыкающие контакты 120 В I e A 1.5 220 В 230 В 240 В I e A 1.5 380 В 400 В 415 В I e A 0.7 500 В I e A 0.3 Размыкающие контакты 120 В I e A 1.5 220 В 230 В 240 В I e A 1.5 380 В 400 В 415 В I e A 0.7 500 В I e A 0.5 24 В I e A 0.9 60 В I e A 0.75 110 В I e A 0.4 220 В I e A 0.2 Стойкость к коротким замыканиям без сваривания макс. предохранитель A gG/gL 4 Технические характеристики для подтверждения типа конструкции Номинальный ток для указания потери мощности I n A 4 Потеря мощности на полюс, в зависимости от тока sub>vid W 1.9 Потеря мощности оборудования, в зависимости от тока sub>vid W 5.7 Статическая потеря мощности, не зависит от тока sub>vs W 0 Способность отдавать потери мощности sub>ve W 0 Мин. рабочая температура °C -25 Макс. рабочая температура °C 50 Проверка конструкции IEC/EN 61439 10.2 твёрдость материалов и деталей 10.2.2 Коррозионная стойкость Требования производственного стандарта выполнены. 10.2.3.1 Нагревостойкость изоляции Требования производственного стандарта выполнены. 10.2.3.2 Сопротивление изоляционных материалов при обычном нагреве Требования производственного стандарта выполнены. 10.2.3.3 Сопротивление изоляционных материалов при сильном нагреве Требования производственного стандарта выполнены. 10.2.4 Устойчивость к ультрафиолетовому излучению Требования производственного стандарта выполнены. 10.2.5 Подъём Не имеет значения, поскольку необходимо оценить всё коммутационноеоборудование. 10.2.6 Испытание на удар Не имеет значения, поскольку необходимо оценить всё коммутационноеоборудование. 10.2.7 Ярлыки Требования производственного стандарта выполнены. 10.3 Класс защиты изоляции Не имеет значения, поскольку необходимо оценить всё коммутационноеоборудование. 10.4 Воздушные промежутки и пути утечки тока Требования производственного стандарта выполнены. 10.5 Защита от удара электрическим током Не имеет значения, поскольку необходимо оценить всё коммутационноеоборудование. 10.6 Монтаж оборудования Не имеет значения, поскольку необходимо оценить всё коммутационноеоборудование. 10.7 Внутренние электрические цепи и соединения Находится в сфере ответственности компании, монтирующей распределительныеустройства. 10.8 Подключения проводов, введённых снаружи Находится в сфере ответственности компании, монтирующей распределительныеустройства. 10.9 Свойства изоляции 10.9.2 Электрическая прочность при рабочей частоте Находится в сфере ответственности компании, монтирующей распределительныеустройства. 10.9.3 Прочность по отношению к импульсному напряжению Находится в сфере ответственности компании, монтирующей распределительныеустройства. 10.9.4 Проверка оболочек кабелей из изолирующего материала Находится в сфере ответственности компании, монтирующей распределительныеустройства. 10.10 Нагрев Расчёт параметров нагрева находится в сфере ответственности компании,монтирующей распределительные устройства. Компания Eaton указывает данные попотере мощности устройств. 10.11 Стойкость к коротким замыканиям Находится в сфере ответственности компании, монтирующей распределительныеустройства. Соблюдать указания для коммутационных устройств. 10.12 Электромагнитная совместимость Находится в сфере ответственности компании, монтирующей распределительныеустройства. Соблюдать указания для коммутационных устройств. 10.13 Механическая функция Для устройства требования считаются выполненными, если были соблюдены данныеинструкции по монтажу (IL). Low-voltage industrial components (EG000017) / Thermal overload relay(EC000106) Electric engineering, automation, process control engineering / Low-voltageswitch technology / Overload protection device / Thermal overload relay(ecl@ss8.1-27-37-15-01 [AKF075011]) Adjustable current range A 2.4 - 4 Max. rated operation voltage Ue V 690 Mounting method Direct attachment Type of electrical connection of main circuit Screw connection Number of auxiliary contacts as normally closed contact 1 Number of auxiliary contacts as normally open contact 1 Number of auxiliary contacts as change-over contact 0 Release class CLASS 10 Product Standards UL 508; CSA-C22.2 No. 14; IEC/EN 60947-4-1; IEC/EN 60947-5-1; CE marking UL File No. E29184 UL Category Control No. NKCR CSA File No. 12528 CSA Class No. 3211-03 North America Certification UL listed, CSA certified Specially designed for North America No Suitable for Branch circuits Max. Voltage Rating 600 V AC Degree of Protection IEC: IP20, UL/CSA Type: - | [1328 empty] | 0.152 | 0.087 | [16 empty] | sub>vid | sub>vs | sub>ve | [37 empty] | I |  | I | I | [35 empty] | I | [125 empty] | I | [628 empty] | I |  | I | [6 empty] | U |  | U |  | I | [48 empty] | U | [64 empty] | I | [20 empty] | I | [146 empty] | I |  |  |  | sub>vid | [1652 empty] | I
https://al-teh.ru/product/ze-6-teplovoe-rele/ | ZE-6 Тепловое реле для контакторов DILEM, диапазон регулировки 4-6А | 14565 | https://al-teh.ru/wa-data/public/shop/products/07/13/1307/images/806/806.970.jpg | Серия - ZE | 2027.19 | Артикул 14565 Объем, дм3 0,152 Масса, кг 0,087 Ассортимент Реле со встроенным трансформатором ZE для мини-контакторов Чувствительность к выпадению фаз IEC/EN 60947, VDE 0660 часть 102 Описание Кнопка тестирования/выключения Кнопка сброса ручной/автоматика Неаварийноерасцепление Вид монтажа Прямой монтаж диапазон установки Вспомогательный контакт Замык. = замыкающий контакт 1 замыкающий контакт Разм. = размыкающий контакт 1 размыкающий контакт Применяемое для DILEM DIULEM/21/MV SDAINLEM защита от короткого замыкания Общая информация Стандарты и предписания IEC/EN 60947, VDE 0660, UL, CSA Стойкость к климатическим воздействиям Влажный нагрев, постоянный, в соответствии с IEC 60068-2-78 Влажный нагрев,циклический, в соответствии с IEC 60068-2-30 Температура окружающей среды Рабочий диапазон согласно IEC/EN 60947. PTB: -5 °C - +55 °C разомкнут °C -25 - +50 в капсульном корпусе °C \- 25 - 40 Температурная компенсация постоянно Вес кг 0.07 Удароустойчивость g 10 Полусинус Длительность ударного воздействия 10 мс Класс защиты IP20 Защита от прикосновения при вертикальном управлении спереди (EN 50274) защита от прикосновения пальцами и тыльной стороной кистей рук Цепи главного тока Номинальная устойчивость к импульсу U imp В перем. тока 6000 Категория перенапряжения / степень загрязнения III/3 Номинальные выдерживаемые напряжения изоляции U i В 690 Номинальное напряжение U e В перем. тока 690 Безопасное разъединение согласно EN 61140 между вспомогательными контактами и цепями главного тока В перем. тока 300 между цепями главного тока В перем. тока 300 Электрические тепловые потери (3 контакта) нижнее значение диапазона настройки W 2.5 верхнее значение диапазона регулировки W 5.4 Поперечные сечения соединения мм? одножильный мм 2 1 x (0,75 - 2,5) тонкопроволочный с оконечной муфтой мм 2 1 x (0,5 - 1,5) одно- или многожильные AWG 18 - 14 Соединительный винт M3,5 Начальный пусковой момент Нм 1,2 Длина зачистки мм 8 Инструменты Отвертка с профилем Pozidriv Размер 2 Стандартная отвёртка мм 0.8 x 5.5 Цепи вспомогательного и управляющего тока Номинальная устойчивость к импульсу U imp В 4000 Категория перенапряжения / степень загрязнения III/3 Поперечные сечения соединения мм? одножильный мм 2 1 x (0,75 - 2,5) 2 x (0,75 - 2,5) тонкопроволочный с оконечной муфтой мм 2 1 x (0,5 - 1,5) 2 x (0,5 - 1,5) одно- или многожильные AWG 2 x (18 - 12) Соединительный винт M3,5 Начальный пусковой момент Нм 0,8 - 1,2 Длина зачистки мм 8 Инструменты Отвертка с профилем Pozidriv Размер 2 Стандартная отвёртка мм 0,8 x 5,5 Номинальное выдерживаемое напряжение изоляции вспомогательного контура U i В перем. тока 500 Номинальное напряжение U e В перем. тока 500 Безопасное разъединение согласно EN 61140 Между вспомогательными контактами В перем. тока 250 обычный термический ток I th A 6 Расчетный рабочий ток I e A AC-15 Замыкающие контакты 120 В I e A 1.5 220 В 230 В 240 В I e A 1.5 380 В 400 В 415 В I e A 0.7 500 В I e A 0.3 Размыкающие контакты 120 В I e A 1.5 220 В 230 В 240 В I e A 1.5 380 В 400 В 415 В I e A 0.7 500 В I e A 0.5 24 В I e A 0.9 60 В I e A 0.75 110 В I e A 0.4 220 В I e A 0.2 Стойкость к коротким замыканиям без сваривания макс. предохранитель A gG/gL 4 Технические характеристики для подтверждения типа конструкции Номинальный ток для указания потери мощности I n A 6 Потеря мощности на полюс, в зависимости от тока sub>vid W 1.8 Потеря мощности оборудования, в зависимости от тока sub>vid W 5.4 Статическая потеря мощности, не зависит от тока sub>vs W 0 Способность отдавать потери мощности sub>ve W 0 Мин. рабочая температура °C -25 Макс. рабочая температура °C 50 Проверка конструкции IEC/EN 61439 10.2 твёрдость материалов и деталей 10.2.2 Коррозионная стойкость Требования производственного стандарта выполнены. 10.2.3.1 Нагревостойкость изоляции Требования производственного стандарта выполнены. 10.2.3.2 Сопротивление изоляционных материалов при обычном нагреве Требования производственного стандарта выполнены. 10.2.3.3 Сопротивление изоляционных материалов при сильном нагреве Требования производственного стандарта выполнены. 10.2.4 Устойчивость к ультрафиолетовому излучению Требования производственного стандарта выполнены. 10.2.5 Подъём Не имеет значения, поскольку необходимо оценить всё коммутационноеоборудование. 10.2.6 Испытание на удар Не имеет значения, поскольку необходимо оценить всё коммутационноеоборудование. 10.2.7 Ярлыки Требования производственного стандарта выполнены. 10.3 Класс защиты изоляции Не имеет значения, поскольку необходимо оценить всё коммутационноеоборудование. 10.4 Воздушные промежутки и пути утечки тока Требования производственного стандарта выполнены. 10.5 Защита от удара электрическим током Не имеет значения, поскольку необходимо оценить всё коммутационноеоборудование. 10.6 Монтаж оборудования Не имеет значения, поскольку необходимо оценить всё коммутационноеоборудование. 10.7 Внутренние электрические цепи и соединения Находится в сфере ответственности компании, монтирующей распределительныеустройства. 10.8 Подключения проводов, введённых снаружи Находится в сфере ответственности компании, монтирующей распределительныеустройства. 10.9 Свойства изоляции 10.9.2 Электрическая прочность при рабочей частоте Находится в сфере ответственности компании, монтирующей распределительныеустройства. 10.9.3 Прочность по отношению к импульсному напряжению Находится в сфере ответственности компании, монтирующей распределительныеустройства. 10.9.4 Проверка оболочек кабелей из изолирующего материала Находится в сфере ответственности компании, монтирующей распределительныеустройства. 10.10 Нагрев Расчёт параметров нагрева находится в сфере ответственности компании,монтирующей распределительные устройства. Компания Eaton указывает данные попотере мощности устройств. 10.11 Стойкость к коротким замыканиям Находится в сфере ответственности компании, монтирующей распределительныеустройства. Соблюдать указания для коммутационных устройств. 10.12 Электромагнитная совместимость Находится в сфере ответственности компании, монтирующей распределительныеустройства. Соблюдать указания для коммутационных устройств. 10.13 Механическая функция Для устройства требования считаются выполненными, если были соблюдены данныеинструкции по монтажу (IL). Low-voltage industrial components (EG000017) / Thermal overload relay(EC000106) Electric engineering, automation, process control engineering / Low-voltageswitch technology / Overload protection device / Thermal overload relay(ecl@ss8.1-27-37-15-01 [AKF075011]) Adjustable current range A 4 - 6 Max. rated operation voltage Ue V 690 Mounting method Direct attachment Type of electrical connection of main circuit Screw connection Number of auxiliary contacts as normally closed contact 1 Number of auxiliary contacts as normally open contact 1 Number of auxiliary contacts as change-over contact 0 Release class CLASS 10 Product Standards UL 508; CSA-C22.2 No. 14; IEC/EN 60947-4-1; IEC/EN 60947-5-1; CE marking UL File No. E29184 UL Category Control No. NKCR CSA File No. 12528 CSA Class No. 3211-03 North America Certification UL listed, CSA certified Specially designed for North America No Suitable for Branch circuits Max. Voltage Rating 600 V AC Degree of Protection IEC: IP20, UL/CSA Type: - | [1328 empty] | 0.152 | 0.087 | [16 empty] | sub>vid | sub>vs | sub>ve | [37 empty] | I |  | I | I | [35 empty] | I | [125 empty] | I | [628 empty] | I |  | I | [6 empty] | U |  | U |  | I | [48 empty] | U | [64 empty] | I | [20 empty] | I | [146 empty] | I |  |  |  | sub>vid | [1652 empty] | I
https://al-teh.ru/product/ze-9-teplovoe-rele/ | ZE-9 Тепловое реле для контакторов DILEM, диапазон регулировки 6-9А | 14708 | https://al-teh.ru/wa-data/public/shop/products/08/13/1308/images/807/807.970.jpg | Серия - ZE | 2027.19 | Артикул 014708 Объем, дм3 0,152 Масса, кг 0,09 Ассортимент Реле со встроенным трансформатором ZE для мини-контакторов Чувствительность к выпадению фаз IEC/EN 60947, VDE 0660 часть 102 Описание Кнопка тестирования/выключения Кнопка сброса ручной/автоматика Неаварийноерасцепление Вид монтажа Прямой монтаж диапазон установки Вспомогательный контакт Замык. = замыкающий контакт 1 замыкающий контакт Разм. = размыкающий контакт 1 размыкающий контакт Применяемое для DILEM DIULEM/21/MV SDAINLEM защита от короткого замыкания Общая информация Стандарты и предписания IEC/EN 60947, VDE 0660, UL, CSA Стойкость к климатическим воздействиям Влажный нагрев, постоянный, в соответствии с IEC 60068-2-78 Влажный нагрев,циклический, в соответствии с IEC 60068-2-30 Температура окружающей среды Рабочий диапазон согласно IEC/EN 60947. PTB: -5 °C - +55 °C разомкнут °C -25 - +50 в капсульном корпусе °C \- 25 - 40 Температурная компенсация постоянно Вес кг 0.07 Удароустойчивость g 10 Полусинус Длительность ударного воздействия 10 мс Класс защиты IP20 Защита от прикосновения при вертикальном управлении спереди (EN 50274) защита от прикосновения пальцами и тыльной стороной кистей рук Цепи главного тока Номинальная устойчивость к импульсу U imp В перем. тока 6000 Категория перенапряжения / степень загрязнения III/3 Номинальные выдерживаемые напряжения изоляции U i В 690 Номинальное напряжение U e В перем. тока 690 Безопасное разъединение согласно EN 61140 между вспомогательными контактами и цепями главного тока В перем. тока 300 между цепями главного тока В перем. тока 300 Электрические тепловые потери (3 контакта) нижнее значение диапазона настройки W 2.5 верхнее значение диапазона регулировки W 5.1 Поперечные сечения соединения мм? одножильный мм 2 1 x (0,75 - 2,5) тонкопроволочный с оконечной муфтой мм 2 1 x (0,5 - 1,5) одно- или многожильные AWG 18 - 14 Соединительный винт M3,5 Начальный пусковой момент Нм 1,2 Длина зачистки мм 8 Инструменты Отвертка с профилем Pozidriv Размер 2 Стандартная отвёртка мм 0.8 x 5.5 Цепи вспомогательного и управляющего тока Номинальная устойчивость к импульсу U imp В 4000 Категория перенапряжения / степень загрязнения III/3 Поперечные сечения соединения мм? одножильный мм 2 1 x (0,75 - 2,5) 2 x (0,75 - 2,5) тонкопроволочный с оконечной муфтой мм 2 1 x (0,5 - 1,5) 2 x (0,5 - 1,5) одно- или многожильные AWG 2 x (18 - 12) Соединительный винт M3,5 Начальный пусковой момент Нм 0,8 - 1,2 Длина зачистки мм 8 Инструменты Отвертка с профилем Pozidriv Размер 2 Стандартная отвёртка мм 0,8 x 5,5 Номинальное выдерживаемое напряжение изоляции вспомогательного контура U i В перем. тока 500 Номинальное напряжение U e В перем. тока 500 Безопасное разъединение согласно EN 61140 Между вспомогательными контактами В перем. тока 250 обычный термический ток I th A 6 Расчетный рабочий ток I e A AC-15 Замыкающие контакты 120 В I e A 1.5 220 В 230 В 240 В I e A 1.5 380 В 400 В 415 В I e A 0.7 500 В I e A 0.3 Размыкающие контакты 120 В I e A 1.5 220 В 230 В 240 В I e A 1.5 380 В 400 В 415 В I e A 0.7 500 В I e A 0.5 24 В I e A 0.9 60 В I e A 0.75 110 В I e A 0.4 220 В I e A 0.2 Стойкость к коротким замыканиям без сваривания макс. предохранитель A gG/gL 4 Технические характеристики для подтверждения типа конструкции Номинальный ток для указания потери мощности I n A 9 Потеря мощности на полюс, в зависимости от тока sub>vid W 1.7 Потеря мощности оборудования, в зависимости от тока sub>vid W 5.1 Статическая потеря мощности, не зависит от тока sub>vs W 0 Способность отдавать потери мощности sub>ve W 0 Мин. рабочая температура °C -25 Макс. рабочая температура °C 50 Проверка конструкции IEC/EN 61439 10.2 твёрдость материалов и деталей 10.2.2 Коррозионная стойкость Требования производственного стандарта выполнены. 10.2.3.1 Нагревостойкость изоляции Требования производственного стандарта выполнены. 10.2.3.2 Сопротивление изоляционных материалов при обычном нагреве Требования производственного стандарта выполнены. 10.2.3.3 Сопротивление изоляционных материалов при сильном нагреве Требования производственного стандарта выполнены. 10.2.4 Устойчивость к ультрафиолетовому излучению Требования производственного стандарта выполнены. 10.2.5 Подъём Не имеет значения, поскольку необходимо оценить всё коммутационноеоборудование. 10.2.6 Испытание на удар Не имеет значения, поскольку необходимо оценить всё коммутационноеоборудование. 10.2.7 Ярлыки Требования производственного стандарта выполнены. 10.3 Класс защиты изоляции Не имеет значения, поскольку необходимо оценить всё коммутационноеоборудование. 10.4 Воздушные промежутки и пути утечки тока Требования производственного стандарта выполнены. 10.5 Защита от удара электрическим током Не имеет значения, поскольку необходимо оценить всё коммутационноеоборудование. 10.6 Монтаж оборудования Не имеет значения, поскольку необходимо оценить всё коммутационноеоборудование. 10.7 Внутренние электрические цепи и соединения Находится в сфере ответственности компании, монтирующей распределительныеустройства. 10.8 Подключения проводов, введённых снаружи Находится в сфере ответственности компании, монтирующей распределительныеустройства. 10.9 Свойства изоляции 10.9.2 Электрическая прочность при рабочей частоте Находится в сфере ответственности компании, монтирующей распределительныеустройства. 10.9.3 Прочность по отношению к импульсному напряжению Находится в сфере ответственности компании, монтирующей распределительныеустройства. 10.9.4 Проверка оболочек кабелей из изолирующего материала Находится в сфере ответственности компании, монтирующей распределительныеустройства. 10.10 Нагрев Расчёт параметров нагрева находится в сфере ответственности компании,монтирующей распределительные устройства. Компания Eaton указывает данные попотере мощности устройств. 10.11 Стойкость к коротким замыканиям Находится в сфере ответственности компании, монтирующей распределительныеустройства. Соблюдать указания для коммутационных устройств. 10.12 Электромагнитная совместимость Находится в сфере ответственности компании, монтирующей распределительныеустройства. Соблюдать указания для коммутационных устройств. 10.13 Механическая функция Для устройства требования считаются выполненными, если были соблюдены данныеинструкции по монтажу (IL). Low-voltage industrial components (EG000017) / Thermal overload relay(EC000106) Electric engineering, automation, process control engineering / Low-voltageswitch technology / Overload protection device / Thermal overload relay(ecl@ss8.1-27-37-15-01 [AKF075011]) Adjustable current range A 6 - 9 Max. rated operation voltage Ue V 690 Mounting method Direct attachment Type of electrical connection of main circuit Screw connection Number of auxiliary contacts as normally closed contact 1 Number of auxiliary contacts as normally open contact 1 Number of auxiliary contacts as change-over contact 0 Release class CLASS 10 Product Standards UL 508; CSA-C22.2 No. 14; IEC/EN 60947-4-1; IEC/EN 60947-5-1; CE marking UL File No. E29184 UL Category Control No. NKCR CSA File No. 12528 CSA Class No. 3211-03 North America Certification UL listed, CSA certified Specially designed for North America No Suitable for Branch circuits Max. Voltage Rating 600 V AC Degree of Protection IEC: IP20, UL/CSA Type: - | [1328 empty] | 0.152 | 0.09 | [16 empty] | sub>vid | sub>vs | sub>ve | [37 empty] | I |  | I | I | [35 empty] | I | [125 empty] | I | [628 empty] | I |  | I | [6 empty] | U |  | U |  | I | [48 empty] | U | [64 empty] | I | [20 empty] | I | [146 empty] | I |  |  |  | sub>vid | [1652 empty] | I
https://al-teh.ru/product/zw7-63-rele-peregruzki-42-63a-1no-1-nz_1/ | ZW7-63 Реле перегрузки, 42-63А, 1НО +1 НЗ | 245 | https://al-teh.ru/wa-data/public/shop/products/70/27/12770/images/11846/11846.970.jpg | Серия - ZW | 24382.53 | Артикул 000245 Объем, дм3 3,143 Масса, кг 0,95 Ассортимент Реле со встроенным трансформатором ZW7 Описание Кнопка тестирования/выключения Кнопка сброса ручной/автоматика Неаварийноерасцепление Защита при тяжелом пуске Вид монтажа Отдельный монтаж диапазон установки Вспомогательный контакт Замык. = замыкающий контакт 1 замыкающий контакт Разм. = размыкающий контакт 1 размыкающий контакт указания Технические данные главного тока определяются используемым подключениемглавных проводников. Общая информация Стандарты и предписания IEC/EN 60947, VDE 0660, UL, CSA Стойкость к климатическим воздействиям Влажный нагрев, постоянный, в соответствии с IEC 60068-2-78 Влажный нагрев,циклический, в соответствии с IEC 60068-2-30 Температура окружающей среды разомкнут °C -25 - +50 в капсульном корпусе °C \- 25 - 40 Температурная компенсация постоянно установочное положение любая Вес кг 0.8 Удароустойчивость g 10 Полусинус Длительность ударного воздействия 10 мс Класс защиты IP00 Защита от прикосновения при вертикальном управлении спереди (EN 50274) защита от прикосновения пальцами и тыльной стороной кистей рук Цепи главного тока Номинальная устойчивость к импульсу U imp В перем. тока 8000 Категория перенапряжения / степень загрязнения III/3 Номинальные выдерживаемые напряжения изоляции U i В 1000 Номинальное напряжение U e В перем. тока 1000 Безопасное разъединение согласно EN 61140 между вспомогательными контактами и цепями главного тока В перем. тока 440 между цепями главного тока В перем. тока 440 защита от короткого замыкания, макс. предохранитель Для реле защиты электродвигателей в сочетании с трансформатором требуется какдля контактора. Электрические тепловые потери (3 контакта) нижнее значение диапазона настройки W 3 верхнее значение диапазона регулировки W 10 Цепи вспомогательного и управляющего тока Номинальная устойчивость к импульсу U imp В 4000 Категория перенапряжения / степень загрязнения III/3 Поперечные сечения соединения мм? одножильный мм 2 1 x (0,75 - 4) 2 x (0,75 - 4) тонкопроволочный с оконечной муфтой мм 2 1 x (0,75 - 2,5) 2 x (0,75 - 2,5) одно- или многожильные AWG 2 x (18 - 14) Соединительный винт M3,5 Начальный пусковой момент Нм 0,8 - 1,2 Длина зачистки мм 8 Инструменты Отвертка с профилем Pozidriv Размер 2 Стандартная отвёртка мм 1 x 6 Номинальное выдерживаемое напряжение изоляции вспомогательного контура U i В перем. тока 500 Номинальное напряжение U e В перем. тока 500 Безопасное разъединение согласно EN 61140 Между вспомогательными контактами В перем. тока 240 обычный термический ток I th A 6 Расчетный рабочий ток I e A AC-15 Замыкающие контакты 120 В I e A 1.5 220 В 230 В 240 В I e A 1.5 380 В 400 В 415 В I e A 0.5 500 В I e A 0.5 Размыкающие контакты 120 В I e A 1.5 220 В 230 В 240 В I e A 1.5 380 В 400 В 415 В I e A 0.9 500 В I e A 0.8 Условия включения и отключения на основе DC-13 Л/П постоянны в соответствии сисходными данными. 24 В I e A 0.9 60 В I e A 0.75 110 В I e A 0.4 220 В I e A 0.2 Пилотный режим Работа от перем. тока B300 при неодинаковой полярности (Opposite polarity) B600 при одинаковойполярности (Same polarity) Управляется постоянным током DC R300 Стойкость к коротким замыканиям без сваривания макс. предохранитель A gG/gL 6 Технические характеристики для подтверждения типа конструкции Номинальный ток для указания потери мощности I n A 63 Потеря мощности на полюс, в зависимости от тока sub>vid W 2 Потеря мощности оборудования, в зависимости от тока sub>vid W 6 Статическая потеря мощности, не зависит от тока sub>vs W 0 Способность отдавать потери мощности sub>ve W 0 Мин. рабочая температура °C -25 Макс. рабочая температура °C 50 Проверка конструкции IEC/EN 61439 10.2 твёрдость материалов и деталей 10.2.2 Коррозионная стойкость Требования производственного стандарта выполнены. 10.2.3.1 Нагревостойкость изоляции Требования производственного стандарта выполнены. 10.2.3.2 Сопротивление изоляционных материалов при обычном нагреве Требования производственного стандарта выполнены. 10.2.3.3 Сопротивление изоляционных материалов при сильном нагреве Требования производственного стандарта выполнены. 10.2.4 Устойчивость к ультрафиолетовому излучению Требования производственного стандарта выполнены. 10.2.5 Подъём Не имеет значения, поскольку необходимо оценить всё коммутационноеоборудование. 10.2.6 Испытание на удар Не имеет значения, поскольку необходимо оценить всё коммутационноеоборудование. 10.2.7 Ярлыки Требования производственного стандарта выполнены. 10.3 Класс защиты изоляции Не имеет значения, поскольку необходимо оценить всё коммутационноеоборудование. 10.4 Воздушные промежутки и пути утечки тока Требования производственного стандарта выполнены. 10.5 Защита от удара электрическим током Не имеет значения, поскольку необходимо оценить всё коммутационноеоборудование. 10.6 Монтаж оборудования Не имеет значения, поскольку необходимо оценить всё коммутационноеоборудование. 10.7 Внутренние электрические цепи и соединения Находится в сфере ответственности компании, монтирующей распределительныеустройства. 10.8 Подключения проводов, введённых снаружи Находится в сфере ответственности компании, монтирующей распределительныеустройства. 10.9 Свойства изоляции 10.9.2 Электрическая прочность при рабочей частоте Находится в сфере ответственности компании, монтирующей распределительныеустройства. 10.9.3 Прочность по отношению к импульсному напряжению Находится в сфере ответственности компании, монтирующей распределительныеустройства. 10.9.4 Проверка оболочек кабелей из изолирующего материала Находится в сфере ответственности компании, монтирующей распределительныеустройства. 10.10 Нагрев Расчёт параметров нагрева находится в сфере ответственности компании,монтирующей распределительные устройства. Компания Eaton указывает данные попотере мощности устройств. 10.11 Стойкость к коротким замыканиям Находится в сфере ответственности компании, монтирующей распределительныеустройства. Соблюдать указания для коммутационных устройств. 10.12 Электромагнитная совместимость Находится в сфере ответственности компании, монтирующей распределительныеустройства. Соблюдать указания для коммутационных устройств. 10.13 Механическая функция Для устройства требования считаются выполненными, если были соблюдены данныеинструкции по монтажу (IL). Low-voltage industrial components (EG000017) / Thermal overload relay(EC000106) Electric engineering, automation, process control engineering / Low-voltageswitch technology / Overload protection device / Thermal overload relay(ecl@ss8.1-27-37-15-01 [AKF075011]) Adjustable current range A 42 - 63 Max. rated operation voltage Ue V 690 Mounting method Separate positioning Type of electrical connection of main circuit Screw connection Number of auxiliary contacts as normally closed contact 1 Number of auxiliary contacts as normally open contact 1 Number of auxiliary contacts as change-over contact 0 Release class - Product Standards UL 508; CSA-C22.2 No. 14; IEC/EN 60947-4-1; CE marking UL File No. E29184 UL Category Control No. NKCR CSA File No. 12528 CSA Class No. 3211-03 North America Certification UL listed, CSA certified Specially designed for North America No Suitable for Branch circuits Max. Voltage Rating 600 V AC Degree of Protection IEC: IP00, UL/CSA Type: - | [712 empty] | I | [615 empty] | 3.143 | 0.95 | [16 empty] | sub>vid | sub>vs | sub>ve | [37 empty] | I |  | I | [36 empty] | I | [125 empty] | I | [628 empty] | I |  | I | [6 empty] | U |  | U |  | I | [48 empty] | U | [64 empty] | I | [20 empty] | I | [146 empty] | I |  |  |  | sub>vid | [1643 empty] | U | [8 empty] | I
https://al-teh.ru/product/zw7-90-rele-peregruzki-60-90a-1no-1-nz_1/ | ZW7-90 Реле перегрузки, 60-90А, 1НО +1 НЗ | 2618 | https://al-teh.ru/wa-data/public/shop/products/71/27/12771/images/11847/11847.970.jpg | Серия - ZW | 27192.37 | Артикул 002618 Объем, дм3 3,143 Масса, кг 0,85 Ассортимент Реле со встроенным трансформатором ZW7 Описание Кнопка тестирования/выключения Кнопка сброса ручной/автоматика Неаварийноерасцепление Защита при тяжелом пуске Вид монтажа Отдельный монтаж диапазон установки Вспомогательный контакт Замык. = замыкающий контакт 1 замыкающий контакт Разм. = размыкающий контакт 1 размыкающий контакт указания Технические данные главного тока определяются используемым подключениемглавных проводников. Общая информация Стандарты и предписания IEC/EN 60947, VDE 0660, UL, CSA Стойкость к климатическим воздействиям Влажный нагрев, постоянный, в соответствии с IEC 60068-2-78 Влажный нагрев,циклический, в соответствии с IEC 60068-2-30 Температура окружающей среды разомкнут °C -25 - +50 в капсульном корпусе °C \- 25 - 40 Температурная компенсация постоянно установочное положение любая Вес кг 0.8 Удароустойчивость g 10 Полусинус Длительность ударного воздействия 10 мс Класс защиты IP00 Защита от прикосновения при вертикальном управлении спереди (EN 50274) защита от прикосновения пальцами и тыльной стороной кистей рук Цепи главного тока Номинальная устойчивость к импульсу U imp В перем. тока 8000 Категория перенапряжения / степень загрязнения III/3 Номинальные выдерживаемые напряжения изоляции U i В 1000 Номинальное напряжение U e В перем. тока 1000 Безопасное разъединение согласно EN 61140 между вспомогательными контактами и цепями главного тока В перем. тока 440 между цепями главного тока В перем. тока 440 защита от короткого замыкания, макс. предохранитель Для реле защиты электродвигателей в сочетании с трансформатором требуется какдля контактора. Электрические тепловые потери (3 контакта) нижнее значение диапазона настройки W 3 верхнее значение диапазона регулировки W 10 Цепи вспомогательного и управляющего тока Номинальная устойчивость к импульсу U imp В 4000 Категория перенапряжения / степень загрязнения III/3 Поперечные сечения соединения мм? одножильный мм 2 1 x (0,75 - 4) 2 x (0,75 - 4) тонкопроволочный с оконечной муфтой мм 2 1 x (0,75 - 2,5) 2 x (0,75 - 2,5) одно- или многожильные AWG 2 x (18 - 14) Соединительный винт M3,5 Начальный пусковой момент Нм 0,8 - 1,2 Длина зачистки мм 8 Инструменты Отвертка с профилем Pozidriv Размер 2 Стандартная отвёртка мм 1 x 6 Номинальное выдерживаемое напряжение изоляции вспомогательного контура U i В перем. тока 500 Номинальное напряжение U e В перем. тока 500 Безопасное разъединение согласно EN 61140 Между вспомогательными контактами В перем. тока 240 обычный термический ток I th A 6 Расчетный рабочий ток I e A AC-15 Замыкающие контакты 120 В I e A 1.5 220 В 230 В 240 В I e A 1.5 380 В 400 В 415 В I e A 0.5 500 В I e A 0.5 Размыкающие контакты 120 В I e A 1.5 220 В 230 В 240 В I e A 1.5 380 В 400 В 415 В I e A 0.9 500 В I e A 0.8 Условия включения и отключения на основе DC-13 Л/П постоянны в соответствии сисходными данными. 24 В I e A 0.9 60 В I e A 0.75 110 В I e A 0.4 220 В I e A 0.2 Пилотный режим Работа от перем. тока B300 при неодинаковой полярности (Opposite polarity) B600 при одинаковойполярности (Same polarity) Управляется постоянным током DC R300 Стойкость к коротким замыканиям без сваривания макс. предохранитель A gG/gL 6 Технические характеристики для подтверждения типа конструкции Номинальный ток для указания потери мощности I n A 90 Потеря мощности на полюс, в зависимости от тока sub>vid W 2.1 Потеря мощности оборудования, в зависимости от тока sub>vid W 6.3 Статическая потеря мощности, не зависит от тока sub>vs W 0 Способность отдавать потери мощности sub>ve W 0 Мин. рабочая температура °C -25 Макс. рабочая температура °C 50 Проверка конструкции IEC/EN 61439 10.2 твёрдость материалов и деталей 10.2.2 Коррозионная стойкость Требования производственного стандарта выполнены. 10.2.3.1 Нагревостойкость изоляции Требования производственного стандарта выполнены. 10.2.3.2 Сопротивление изоляционных материалов при обычном нагреве Требования производственного стандарта выполнены. 10.2.3.3 Сопротивление изоляционных материалов при сильном нагреве Требования производственного стандарта выполнены. 10.2.4 Устойчивость к ультрафиолетовому излучению Требования производственного стандарта выполнены. 10.2.5 Подъём Не имеет значения, поскольку необходимо оценить всё коммутационноеоборудование. 10.2.6 Испытание на удар Не имеет значения, поскольку необходимо оценить всё коммутационноеоборудование. 10.2.7 Ярлыки Требования производственного стандарта выполнены. 10.3 Класс защиты изоляции Не имеет значения, поскольку необходимо оценить всё коммутационноеоборудование. 10.4 Воздушные промежутки и пути утечки тока Требования производственного стандарта выполнены. 10.5 Защита от удара электрическим током Не имеет значения, поскольку необходимо оценить всё коммутационноеоборудование. 10.6 Монтаж оборудования Не имеет значения, поскольку необходимо оценить всё коммутационноеоборудование. 10.7 Внутренние электрические цепи и соединения Находится в сфере ответственности компании, монтирующей распределительныеустройства. 10.8 Подключения проводов, введённых снаружи Находится в сфере ответственности компании, монтирующей распределительныеустройства. 10.9 Свойства изоляции 10.9.2 Электрическая прочность при рабочей частоте Находится в сфере ответственности компании, монтирующей распределительныеустройства. 10.9.3 Прочность по отношению к импульсному напряжению Находится в сфере ответственности компании, монтирующей распределительныеустройства. 10.9.4 Проверка оболочек кабелей из изолирующего материала Находится в сфере ответственности компании, монтирующей распределительныеустройства. 10.10 Нагрев Расчёт параметров нагрева находится в сфере ответственности компании,монтирующей распределительные устройства. Компания Eaton указывает данные попотере мощности устройств. 10.11 Стойкость к коротким замыканиям Находится в сфере ответственности компании, монтирующей распределительныеустройства. Соблюдать указания для коммутационных устройств. 10.12 Электромагнитная совместимость Находится в сфере ответственности компании, монтирующей распределительныеустройства. Соблюдать указания для коммутационных устройств. 10.13 Механическая функция Для устройства требования считаются выполненными, если были соблюдены данныеинструкции по монтажу (IL). Low-voltage industrial components (EG000017) / Thermal overload relay(EC000106) Electric engineering, automation, process control engineering / Low-voltageswitch technology / Overload protection device / Thermal overload relay(ecl@ss8.1-27-37-15-01 [AKF075011]) Adjustable current range A 60 - 90 Max. rated operation voltage Ue V 690 Mounting method Separate positioning Type of electrical connection of main circuit Screw connection Number of auxiliary contacts as normally closed contact 1 Number of auxiliary contacts as normally open contact 1 Number of auxiliary contacts as change-over contact 0 Release class - Product Standards UL 508; CSA-C22.2 No. 14; IEC/EN 60947-4-1; CE marking UL File No. E29184 UL Category Control No. NKCR CSA File No. 12528 CSA Class No. 3211-03 North America Certification UL listed, CSA certified Specially designed for North America No Suitable for Branch circuits Max. Voltage Rating 600 V AC Degree of Protection IEC: IP00, UL/CSA Type: - | [712 empty] | I | [615 empty] | 3.143 | 0.85 | [16 empty] | sub>vid | sub>vs | sub>ve | [37 empty] | I |  | I | [36 empty] | I | [125 empty] | I | [628 empty] | I |  | I | [6 empty] | U |  | U |  | I | [48 empty] | U | [64 empty] | I | [20 empty] | I | [146 empty] | I |  |  |  | sub>vid | [1643 empty] | U | [8 empty] | I
https://al-teh.ru/product/zw7-125-rele-peregruzki-85-125a-1no-1-nz_1/ | ZW7-125 Реле перегрузки, 85-125А, 1НО +1 НЗ | 4991 | https://al-teh.ru/wa-data/public/shop/products/72/27/12772/images/11848/11848.970.jpg | Серия - ZW | 31103.56 | Артикул 4991 Объем, дм3 3,178 Масса, кг 0,868 Ассортимент Реле со встроенным трансформатором ZW7 Описание Кнопка тестирования/выключения Кнопка сброса ручной/автоматика Неаварийноерасцепление Защита при тяжелом пуске Вид монтажа Отдельный монтаж диапазон установки Вспомогательный контакт Замык. = замыкающий контакт 1 замыкающий контакт Разм. = размыкающий контакт 1 размыкающий контакт указания Технические данные главного тока определяются используемым подключениемглавных проводников. Общая информация Стандарты и предписания IEC/EN 60947, VDE 0660, UL, CSA Стойкость к климатическим воздействиям Влажный нагрев, постоянный, в соответствии с IEC 60068-2-78 Влажный нагрев,циклический, в соответствии с IEC 60068-2-30 Температура окружающей среды разомкнут °C -25 - +50 в капсульном корпусе °C \- 25 - 40 Температурная компенсация постоянно установочное положение любая Вес кг 0.8 Удароустойчивость g 10 Полусинус Длительность ударного воздействия 10 мс Класс защиты IP00 Защита от прикосновения при вертикальном управлении спереди (EN 50274) защита от прикосновения пальцами и тыльной стороной кистей рук Цепи главного тока Номинальная устойчивость к импульсу U imp В перем. тока 8000 Категория перенапряжения / степень загрязнения III/3 Номинальные выдерживаемые напряжения изоляции U i В 1000 Номинальное напряжение U e В перем. тока 1000 Безопасное разъединение согласно EN 61140 между вспомогательными контактами и цепями главного тока В перем. тока 440 между цепями главного тока В перем. тока 440 защита от короткого замыкания, макс. предохранитель Для реле защиты электродвигателей в сочетании с трансформатором требуется какдля контактора. Электрические тепловые потери (3 контакта) нижнее значение диапазона настройки W 3 верхнее значение диапазона регулировки W 10 Цепи вспомогательного и управляющего тока Номинальная устойчивость к импульсу U imp В 4000 Категория перенапряжения / степень загрязнения III/3 Поперечные сечения соединения мм? одножильный мм 2 1 x (0,75 - 4) 2 x (0,75 - 4) тонкопроволочный с оконечной муфтой мм 2 1 x (0,75 - 2,5) 2 x (0,75 - 2,5) одно- или многожильные AWG 2 x (18 - 14) Соединительный винт M3,5 Начальный пусковой момент Нм 0,8 - 1,2 Длина зачистки мм 8 Инструменты Отвертка с профилем Pozidriv Размер 2 Стандартная отвёртка мм 1 x 6 Номинальное выдерживаемое напряжение изоляции вспомогательного контура U i В перем. тока 500 Номинальное напряжение U e В перем. тока 500 Безопасное разъединение согласно EN 61140 Между вспомогательными контактами В перем. тока 240 обычный термический ток I th A 6 Расчетный рабочий ток I e A AC-15 Замыкающие контакты 120 В I e A 1.5 220 В 230 В 240 В I e A 1.5 380 В 400 В 415 В I e A 0.5 500 В I e A 0.5 Размыкающие контакты 120 В I e A 1.5 220 В 230 В 240 В I e A 1.5 380 В 400 В 415 В I e A 0.9 500 В I e A 0.8 Условия включения и отключения на основе DC-13 Л/П постоянны в соответствии сисходными данными. 24 В I e A 0.9 60 В I e A 0.75 110 В I e A 0.4 220 В I e A 0.2 Пилотный режим Работа от перем. тока B300 при неодинаковой полярности (Opposite polarity) B600 при одинаковойполярности (Same polarity) Управляется постоянным током DC R300 Стойкость к коротким замыканиям без сваривания макс. предохранитель A gG/gL 6 Технические характеристики для подтверждения типа конструкции Номинальный ток для указания потери мощности I n A 125 Потеря мощности на полюс, в зависимости от тока sub>vid W 2.1 Потеря мощности оборудования, в зависимости от тока sub>vid W 6.3 Статическая потеря мощности, не зависит от тока sub>vs W 0 Способность отдавать потери мощности sub>ve W 0 Мин. рабочая температура °C -25 Макс. рабочая температура °C 50 Проверка конструкции IEC/EN 61439 10.2 твёрдость материалов и деталей 10.2.2 Коррозионная стойкость Требования производственного стандарта выполнены. 10.2.3.1 Нагревостойкость изоляции Требования производственного стандарта выполнены. 10.2.3.2 Сопротивление изоляционных материалов при обычном нагреве Требования производственного стандарта выполнены. 10.2.3.3 Сопротивление изоляционных материалов при сильном нагреве Требования производственного стандарта выполнены. 10.2.4 Устойчивость к ультрафиолетовому излучению Требования производственного стандарта выполнены. 10.2.5 Подъём Не имеет значения, поскольку необходимо оценить всё коммутационноеоборудование. 10.2.6 Испытание на удар Не имеет значения, поскольку необходимо оценить всё коммутационноеоборудование. 10.2.7 Ярлыки Требования производственного стандарта выполнены. 10.3 Класс защиты изоляции Не имеет значения, поскольку необходимо оценить всё коммутационноеоборудование. 10.4 Воздушные промежутки и пути утечки тока Требования производственного стандарта выполнены. 10.5 Защита от удара электрическим током Не имеет значения, поскольку необходимо оценить всё коммутационноеоборудование. 10.6 Монтаж оборудования Не имеет значения, поскольку необходимо оценить всё коммутационноеоборудование. 10.7 Внутренние электрические цепи и соединения Находится в сфере ответственности компании, монтирующей распределительныеустройства. 10.8 Подключения проводов, введённых снаружи Находится в сфере ответственности компании, монтирующей распределительныеустройства. 10.9 Свойства изоляции 10.9.2 Электрическая прочность при рабочей частоте Находится в сфере ответственности компании, монтирующей распределительныеустройства. 10.9.3 Прочность по отношению к импульсному напряжению Находится в сфере ответственности компании, монтирующей распределительныеустройства. 10.9.4 Проверка оболочек кабелей из изолирующего материала Находится в сфере ответственности компании, монтирующей распределительныеустройства. 10.10 Нагрев Расчёт параметров нагрева находится в сфере ответственности компании,монтирующей распределительные устройства. Компания Eaton указывает данные попотере мощности устройств. 10.11 Стойкость к коротким замыканиям Находится в сфере ответственности компании, монтирующей распределительныеустройства. Соблюдать указания для коммутационных устройств. 10.12 Электромагнитная совместимость Находится в сфере ответственности компании, монтирующей распределительныеустройства. Соблюдать указания для коммутационных устройств. 10.13 Механическая функция Для устройства требования считаются выполненными, если были соблюдены данныеинструкции по монтажу (IL). Low-voltage industrial components (EG000017) / Thermal overload relay(EC000106) Electric engineering, automation, process control engineering / Low-voltageswitch technology / Overload protection device / Thermal overload relay(ecl@ss8.1-27-37-15-01 [AKF075011]) Adjustable current range A 85 - 125 Max. rated operation voltage Ue V 690 Mounting method Separate positioning Type of electrical connection of main circuit Screw connection Number of auxiliary contacts as normally closed contact 1 Number of auxiliary contacts as normally open contact 1 Number of auxiliary contacts as change-over contact 0 Release class - Product Standards UL 508; CSA-C22.2 No. 14; IEC/EN 60947-4-1; CE marking UL File No. E29184 UL Category Control No. NKCR CSA File No. 12528 CSA Class No. 3211-03 North America Certification UL listed, CSA certified Specially designed for North America No Suitable for Branch circuits Max. Voltage Rating 600 V AC Degree of Protection IEC: IP00, UL/CSA Type: - | [712 empty] | I | [615 empty] | 3.178 | 0.868 | [16 empty] | sub>vid | sub>vs | sub>ve | [37 empty] | I |  | I | [36 empty] | I | [125 empty] | I | [628 empty] | I |  | I | [6 empty] | U |  | U |  | I | [48 empty] | U | [64 empty] | I | [20 empty] | I | [146 empty] | I |  |  |  | sub>vid | [1643 empty] | U | [8 empty] | I
https://al-teh.ru/product/zw7-160-rele-peregruzki-110-160a-1no-1-nz_1/ | ZW7-160 Реле перегрузки, 110-160A, 1НО +1 НЗ | 7364 | https://al-teh.ru/wa-data/public/shop/products/73/27/12773/images/11849/11849.970.jpg | Серия - ZW | 31103.56 | Артикул 7364 Объем, дм3 3,178 Масса, кг 0,824 Ассортимент Реле со встроенным трансформатором ZW7 Описание Кнопка тестирования/выключения Кнопка сброса ручной/автоматика Неаварийноерасцепление Защита при тяжелом пуске Вид монтажа Отдельный монтаж диапазон установки Вспомогательный контакт Замык. = замыкающий контакт 1 замыкающий контакт Разм. = размыкающий контакт 1 размыкающий контакт указания Технические данные главного тока определяются используемым подключениемглавных проводников. Общая информация Стандарты и предписания IEC/EN 60947, VDE 0660, UL, CSA Стойкость к климатическим воздействиям Влажный нагрев, постоянный, в соответствии с IEC 60068-2-78 Влажный нагрев,циклический, в соответствии с IEC 60068-2-30 Температура окружающей среды разомкнут °C -25 - +50 в капсульном корпусе °C \- 25 - 40 Температурная компенсация постоянно установочное положение любая Вес кг 0.8 Удароустойчивость g 10 Полусинус Длительность ударного воздействия 10 мс Класс защиты IP00 Защита от прикосновения при вертикальном управлении спереди (EN 50274) защита от прикосновения пальцами и тыльной стороной кистей рук Цепи главного тока Номинальная устойчивость к импульсу U imp В перем. тока 8000 Категория перенапряжения / степень загрязнения III/3 Номинальные выдерживаемые напряжения изоляции U i В 1000 Номинальное напряжение U e В перем. тока 1000 Безопасное разъединение согласно EN 61140 между вспомогательными контактами и цепями главного тока В перем. тока 440 между цепями главного тока В перем. тока 440 защита от короткого замыкания, макс. предохранитель Для реле защиты электродвигателей в сочетании с трансформатором требуется какдля контактора. Электрические тепловые потери (3 контакта) нижнее значение диапазона настройки W 3 верхнее значение диапазона регулировки W 10 Цепи вспомогательного и управляющего тока Номинальная устойчивость к импульсу U imp В 4000 Категория перенапряжения / степень загрязнения III/3 Поперечные сечения соединения мм? одножильный мм 2 1 x (0,75 - 4) 2 x (0,75 - 4) тонкопроволочный с оконечной муфтой мм 2 1 x (0,75 - 2,5) 2 x (0,75 - 2,5) одно- или многожильные AWG 2 x (18 - 14) Соединительный винт M3,5 Начальный пусковой момент Нм 0,8 - 1,2 Длина зачистки мм 8 Инструменты Отвертка с профилем Pozidriv Размер 2 Стандартная отвёртка мм 1 x 6 Номинальное выдерживаемое напряжение изоляции вспомогательного контура U i В перем. тока 500 Номинальное напряжение U e В перем. тока 500 Безопасное разъединение согласно EN 61140 Между вспомогательными контактами В перем. тока 240 обычный термический ток I th A 6 Расчетный рабочий ток I e A AC-15 Замыкающие контакты 120 В I e A 1.5 220 В 230 В 240 В I e A 1.5 380 В 400 В 415 В I e A 0.5 500 В I e A 0.5 Размыкающие контакты 120 В I e A 1.5 220 В 230 В 240 В I e A 1.5 380 В 400 В 415 В I e A 0.9 500 В I e A 0.8 Условия включения и отключения на основе DC-13 Л/П постоянны в соответствии сисходными данными. 24 В I e A 0.9 60 В I e A 0.75 110 В I e A 0.4 220 В I e A 0.2 Пилотный режим Работа от перем. тока B300 при неодинаковой полярности (Opposite polarity) B600 при одинаковойполярности (Same polarity) Управляется постоянным током DC R300 Стойкость к коротким замыканиям без сваривания макс. предохранитель A gG/gL 6 Технические характеристики для подтверждения типа конструкции Номинальный ток для указания потери мощности I n A 160 Потеря мощности на полюс, в зависимости от тока sub>vid W 2.1 Потеря мощности оборудования, в зависимости от тока sub>vid W 6.3 Статическая потеря мощности, не зависит от тока sub>vs W 0 Способность отдавать потери мощности sub>ve W 0 Мин. рабочая температура °C -25 Макс. рабочая температура °C 50 Проверка конструкции IEC/EN 61439 10.2 твёрдость материалов и деталей 10.2.2 Коррозионная стойкость Требования производственного стандарта выполнены. 10.2.3.1 Нагревостойкость изоляции Требования производственного стандарта выполнены. 10.2.3.2 Сопротивление изоляционных материалов при обычном нагреве Требования производственного стандарта выполнены. 10.2.3.3 Сопротивление изоляционных материалов при сильном нагреве Требования производственного стандарта выполнены. 10.2.4 Устойчивость к ультрафиолетовому излучению Требования производственного стандарта выполнены. 10.2.5 Подъём Не имеет значения, поскольку необходимо оценить всё коммутационноеоборудование. 10.2.6 Испытание на удар Не имеет значения, поскольку необходимо оценить всё коммутационноеоборудование. 10.2.7 Ярлыки Требования производственного стандарта выполнены. 10.3 Класс защиты изоляции Не имеет значения, поскольку необходимо оценить всё коммутационноеоборудование. 10.4 Воздушные промежутки и пути утечки тока Требования производственного стандарта выполнены. 10.5 Защита от удара электрическим током Не имеет значения, поскольку необходимо оценить всё коммутационноеоборудование. 10.6 Монтаж оборудования Не имеет значения, поскольку необходимо оценить всё коммутационноеоборудование. 10.7 Внутренние электрические цепи и соединения Находится в сфере ответственности компании, монтирующей распределительныеустройства. 10.8 Подключения проводов, введённых снаружи Находится в сфере ответственности компании, монтирующей распределительныеустройства. 10.9 Свойства изоляции 10.9.2 Электрическая прочность при рабочей частоте Находится в сфере ответственности компании, монтирующей распределительныеустройства. 10.9.3 Прочность по отношению к импульсному напряжению Находится в сфере ответственности компании, монтирующей распределительныеустройства. 10.9.4 Проверка оболочек кабелей из изолирующего материала Находится в сфере ответственности компании, монтирующей распределительныеустройства. 10.10 Нагрев Расчёт параметров нагрева находится в сфере ответственности компании,монтирующей распределительные устройства. Компания Eaton указывает данные попотере мощности устройств. 10.11 Стойкость к коротким замыканиям Находится в сфере ответственности компании, монтирующей распределительныеустройства. Соблюдать указания для коммутационных устройств. 10.12 Электромагнитная совместимость Находится в сфере ответственности компании, монтирующей распределительныеустройства. Соблюдать указания для коммутационных устройств. 10.13 Механическая функция Для устройства требования считаются выполненными, если были соблюдены данныеинструкции по монтажу (IL). Low-voltage industrial components (EG000017) / Thermal overload relay(EC000106) Electric engineering, automation, process control engineering / Low-voltageswitch technology / Overload protection device / Thermal overload relay(ecl@ss8.1-27-37-15-01 [AKF075011]) Adjustable current range A 110 - 160 Max. rated operation voltage Ue V 690 Mounting method Separate positioning Type of electrical connection of main circuit Screw connection Number of auxiliary contacts as normally closed contact 1 Number of auxiliary contacts as normally open contact 1 Number of auxiliary contacts as change-over contact 0 Release class - Product Standards UL 508; CSA-C22.2 No. 14; IEC/EN 60947-4-1; CE marking UL File No. E29184 UL Category Control No. NKCR CSA File No. 12528 CSA Class No. 3211-03 North America Certification UL listed, CSA certified Specially designed for North America No Suitable for Branch circuits Max. Voltage Rating 600 V AC Degree of Protection IEC: IP00, UL/CSA Type: - | [712 empty] | I | [615 empty] | 3.178 | 0.824 | [16 empty] | sub>vid | sub>vs | sub>ve | [37 empty] | I |  | I | [36 empty] | I | [125 empty] | I | [628 empty] | I |  | I | [6 empty] | U |  | U |  | I | [48 empty] | U | [64 empty] | I | [20 empty] | I | [146 empty] | I |  |  |  | sub>vid | [1643 empty] | U | [8 empty] | I
https://al-teh.ru/product/zw7-240-rele-peregruzki-160-240a-1no-1-nz/ | ZW7-240 Реле перегрузки, 160-240A, 1НО +1 НЗ | 9737 | https://al-teh.ru/wa-data/public/shop/products/74/27/12774/images/11850/11850.970.jpg | Серия - ZW | 34609.9 | Артикул 9737 Объем, дм3 3,178 Масса, кг 0,721 Ассортимент Реле со встроенным трансформатором ZW7 Описание Кнопка тестирования/выключения Кнопка сброса ручной/автоматика Неаварийноерасцепление Защита при тяжелом пуске Вид монтажа Отдельный монтаж диапазон установки Вспомогательный контакт Замык. = замыкающий контакт 1 замыкающий контакт Разм. = размыкающий контакт 1 размыкающий контакт указания Технические данные главного тока определяются используемым подключениемглавных проводников. Общая информация Стандарты и предписания IEC/EN 60947, VDE 0660, UL, CSA Стойкость к климатическим воздействиям Влажный нагрев, постоянный, в соответствии с IEC 60068-2-78 Влажный нагрев,циклический, в соответствии с IEC 60068-2-30 Температура окружающей среды разомкнут °C -25 - +50 в капсульном корпусе °C \- 25 - 40 Температурная компенсация постоянно установочное положение любая Вес кг 0.8 Удароустойчивость g 10 Полусинус Длительность ударного воздействия 10 мс Класс защиты IP00 Защита от прикосновения при вертикальном управлении спереди (EN 50274) защита от прикосновения пальцами и тыльной стороной кистей рук Цепи главного тока Номинальная устойчивость к импульсу U imp В перем. тока 8000 Категория перенапряжения / степень загрязнения III/3 Номинальные выдерживаемые напряжения изоляции U i В 1000 Номинальное напряжение U e В перем. тока 1000 Безопасное разъединение согласно EN 61140 между вспомогательными контактами и цепями главного тока В перем. тока 440 между цепями главного тока В перем. тока 440 защита от короткого замыкания, макс. предохранитель Для реле защиты электродвигателей в сочетании с трансформатором требуется какдля контактора. Электрические тепловые потери (3 контакта) нижнее значение диапазона настройки W 3 верхнее значение диапазона регулировки W 10 Цепи вспомогательного и управляющего тока Номинальная устойчивость к импульсу U imp В 4000 Категория перенапряжения / степень загрязнения III/3 Поперечные сечения соединения мм? одножильный мм 2 1 x (0,75 - 4) 2 x (0,75 - 4) тонкопроволочный с оконечной муфтой мм 2 1 x (0,75 - 2,5) 2 x (0,75 - 2,5) одно- или многожильные AWG 2 x (18 - 14) Соединительный винт M3,5 Начальный пусковой момент Нм 0,8 - 1,2 Длина зачистки мм 8 Инструменты Отвертка с профилем Pozidriv Размер 2 Стандартная отвёртка мм 1 x 6 Номинальное выдерживаемое напряжение изоляции вспомогательного контура U i В перем. тока 500 Номинальное напряжение U e В перем. тока 500 Безопасное разъединение согласно EN 61140 Между вспомогательными контактами В перем. тока 240 обычный термический ток I th A 6 Расчетный рабочий ток I e A AC-15 Замыкающие контакты 120 В I e A 1.5 220 В 230 В 240 В I e A 1.5 380 В 400 В 415 В I e A 0.5 500 В I e A 0.5 Размыкающие контакты 120 В I e A 1.5 220 В 230 В 240 В I e A 1.5 380 В 400 В 415 В I e A 0.9 500 В I e A 0.8 Условия включения и отключения на основе DC-13 Л/П постоянны в соответствии сисходными данными. 24 В I e A 0.9 60 В I e A 0.75 110 В I e A 0.4 220 В I e A 0.2 Пилотный режим Работа от перем. тока B300 при неодинаковой полярности (Opposite polarity) B600 при одинаковойполярности (Same polarity) Управляется постоянным током DC R300 Стойкость к коротким замыканиям без сваривания макс. предохранитель A gG/gL 6 Технические характеристики для подтверждения типа конструкции Номинальный ток для указания потери мощности I n A 240 Потеря мощности на полюс, в зависимости от тока sub>vid W 2.3 Потеря мощности оборудования, в зависимости от тока sub>vid W 6.9 Статическая потеря мощности, не зависит от тока sub>vs W 0 Способность отдавать потери мощности sub>ve W 0 Мин. рабочая температура °C -25 Макс. рабочая температура °C 50 Проверка конструкции IEC/EN 61439 10.2 твёрдость материалов и деталей 10.2.2 Коррозионная стойкость Требования производственного стандарта выполнены. 10.2.3.1 Нагревостойкость изоляции Требования производственного стандарта выполнены. 10.2.3.2 Сопротивление изоляционных материалов при обычном нагреве Требования производственного стандарта выполнены. 10.2.3.3 Сопротивление изоляционных материалов при сильном нагреве Требования производственного стандарта выполнены. 10.2.4 Устойчивость к ультрафиолетовому излучению Требования производственного стандарта выполнены. 10.2.5 Подъём Не имеет значения, поскольку необходимо оценить всё коммутационноеоборудование. 10.2.6 Испытание на удар Не имеет значения, поскольку необходимо оценить всё коммутационноеоборудование. 10.2.7 Ярлыки Требования производственного стандарта выполнены. 10.3 Класс защиты изоляции Не имеет значения, поскольку необходимо оценить всё коммутационноеоборудование. 10.4 Воздушные промежутки и пути утечки тока Требования производственного стандарта выполнены. 10.5 Защита от удара электрическим током Не имеет значения, поскольку необходимо оценить всё коммутационноеоборудование. 10.6 Монтаж оборудования Не имеет значения, поскольку необходимо оценить всё коммутационноеоборудование. 10.7 Внутренние электрические цепи и соединения Находится в сфере ответственности компании, монтирующей распределительныеустройства. 10.8 Подключения проводов, введённых снаружи Находится в сфере ответственности компании, монтирующей распределительныеустройства. 10.9 Свойства изоляции 10.9.2 Электрическая прочность при рабочей частоте Находится в сфере ответственности компании, монтирующей распределительныеустройства. 10.9.3 Прочность по отношению к импульсному напряжению Находится в сфере ответственности компании, монтирующей распределительныеустройства. 10.9.4 Проверка оболочек кабелей из изолирующего материала Находится в сфере ответственности компании, монтирующей распределительныеустройства. 10.10 Нагрев Расчёт параметров нагрева находится в сфере ответственности компании,монтирующей распределительные устройства. Компания Eaton указывает данные попотере мощности устройств. 10.11 Стойкость к коротким замыканиям Находится в сфере ответственности компании, монтирующей распределительныеустройства. Соблюдать указания для коммутационных устройств. 10.12 Электромагнитная совместимость Находится в сфере ответственности компании, монтирующей распределительныеустройства. Соблюдать указания для коммутационных устройств. 10.13 Механическая функция Для устройства требования считаются выполненными, если были соблюдены данныеинструкции по монтажу (IL). Low-voltage industrial components (EG000017) / Thermal overload relay(EC000106) Electric engineering, automation, process control engineering / Low-voltageswitch technology / Overload protection device / Thermal overload relay(ecl@ss8.1-27-37-15-01 [AKF075011]) Adjustable current range A 160 - 240 Max. rated operation voltage Ue V 690 Mounting method Separate positioning Type of electrical connection of main circuit Screw connection Number of auxiliary contacts as normally closed contact 1 Number of auxiliary contacts as normally open contact 1 Number of auxiliary contacts as change-over contact 0 Release class - Product Standards UL 508; CSA-C22.2 No. 14; IEC/EN 60947-4-1; CE marking UL File No. E29184 UL Category Control No. NKCR CSA File No. 12528 CSA Class No. 3211-03 North America Certification UL listed, CSA certified Specially designed for North America No Suitable for Branch circuits Max. Voltage Rating 600 V AC Degree of Protection IEC: IP00, UL/CSA Type: - | [712 empty] | I | [615 empty] | 3.178 | 0.721 | [16 empty] | sub>vid | sub>vs | sub>ve | [37 empty] | I |  | I | [36 empty] | I | [125 empty] | I | [628 empty] | I |  | I | [6 empty] | U |  | U |  | I | [48 empty] | U | [64 empty] | I | [20 empty] | I | [146 empty] | I |  |  |  | sub>vid | [1643 empty] | U | [8 empty] | I
https://al-teh.ru/product/zw7-400-rele-peregruzki-270-400a-1no-1-nz_1/ | ZW7-400 Реле перегрузки, 270-400A, 1НО +1 НЗ | 45329 | https://al-teh.ru/wa-data/public/shop/products/75/27/12775/images/11851/11851.970.jpg | Серия - ZW | 36236 | Артикул 045329 Объем, дм3 3,178 Масса, кг 0,71 Ассортимент Реле со встроенным трансформатором ZW7 Описание Кнопка тестирования/выключения Кнопка сброса ручной/автоматика Неаварийноерасцепление Защита при тяжелом пуске Вид монтажа Отдельный монтаж диапазон установки Вспомогательный контакт Замык. = замыкающий контакт 1 замыкающий контакт Разм. = размыкающий контакт 1 размыкающий контакт указания Технические данные главного тока определяются используемым подключениемглавных проводников. Общая информация Стандарты и предписания IEC/EN 60947, VDE 0660, UL, CSA Стойкость к климатическим воздействиям Влажный нагрев, постоянный, в соответствии с IEC 60068-2-78 Влажный нагрев,циклический, в соответствии с IEC 60068-2-30 Температура окружающей среды разомкнут °C -25 - +50 в капсульном корпусе °C \- 25 - 40 Температурная компенсация постоянно установочное положение любая Вес кг 0.8 Удароустойчивость g 10 Полусинус Длительность ударного воздействия 10 мс Класс защиты IP00 Защита от прикосновения при вертикальном управлении спереди (EN 50274) защита от прикосновения пальцами и тыльной стороной кистей рук Цепи главного тока Номинальная устойчивость к импульсу U imp В перем. тока 8000 Категория перенапряжения / степень загрязнения III/3 Номинальные выдерживаемые напряжения изоляции U i В 1000 Номинальное напряжение U e В перем. тока 1000 Безопасное разъединение согласно EN 61140 между вспомогательными контактами и цепями главного тока В перем. тока 440 между цепями главного тока В перем. тока 440 защита от короткого замыкания, макс. предохранитель Для реле защиты электродвигателей в сочетании с трансформатором требуется какдля контактора. Электрические тепловые потери (3 контакта) нижнее значение диапазона настройки W 3 верхнее значение диапазона регулировки W 10 Цепи вспомогательного и управляющего тока Номинальная устойчивость к импульсу U imp В 4000 Категория перенапряжения / степень загрязнения III/3 Поперечные сечения соединения мм? одножильный мм 2 1 x (0,75 - 4) 2 x (0,75 - 4) тонкопроволочный с оконечной муфтой мм 2 1 x (0,75 - 2,5) 2 x (0,75 - 2,5) одно- или многожильные AWG 2 x (18 - 14) Соединительный винт M3,5 Начальный пусковой момент Нм 0,8 - 1,2 Длина зачистки мм 8 Инструменты Отвертка с профилем Pozidriv Размер 2 Стандартная отвёртка мм 1 x 6 Номинальное выдерживаемое напряжение изоляции вспомогательного контура U i В перем. тока 500 Номинальное напряжение U e В перем. тока 500 Безопасное разъединение согласно EN 61140 Между вспомогательными контактами В перем. тока 240 обычный термический ток I th A 6 Расчетный рабочий ток I e A AC-15 Замыкающие контакты 120 В I e A 1.5 220 В 230 В 240 В I e A 1.5 380 В 400 В 415 В I e A 0.5 500 В I e A 0.5 Размыкающие контакты 120 В I e A 1.5 220 В 230 В 240 В I e A 1.5 380 В 400 В 415 В I e A 0.9 500 В I e A 0.8 Условия включения и отключения на основе DC-13 Л/П постоянны в соответствии сисходными данными. 24 В I e A 0.9 60 В I e A 0.75 110 В I e A 0.4 220 В I e A 0.2 Пилотный режим Работа от перем. тока B300 при неодинаковой полярности (Opposite polarity) B600 при одинаковойполярности (Same polarity) Управляется постоянным током DC R300 Стойкость к коротким замыканиям без сваривания макс. предохранитель A gG/gL 6 Технические характеристики для подтверждения типа конструкции Номинальный ток для указания потери мощности I n A 400 Потеря мощности на полюс, в зависимости от тока sub>vid W 2.5 Потеря мощности оборудования, в зависимости от тока sub>vid W 7.5 Статическая потеря мощности, не зависит от тока sub>vs W 0 Способность отдавать потери мощности sub>ve W 0 Мин. рабочая температура °C -25 Макс. рабочая температура °C 50 Проверка конструкции IEC/EN 61439 10.2 твёрдость материалов и деталей 10.2.2 Коррозионная стойкость Требования производственного стандарта выполнены. 10.2.3.1 Нагревостойкость изоляции Требования производственного стандарта выполнены. 10.2.3.2 Сопротивление изоляционных материалов при обычном нагреве Требования производственного стандарта выполнены. 10.2.3.3 Сопротивление изоляционных материалов при сильном нагреве Требования производственного стандарта выполнены. 10.2.4 Устойчивость к ультрафиолетовому излучению Требования производственного стандарта выполнены. 10.2.5 Подъём Не имеет значения, поскольку необходимо оценить всё коммутационноеоборудование. 10.2.6 Испытание на удар Не имеет значения, поскольку необходимо оценить всё коммутационноеоборудование. 10.2.7 Ярлыки Требования производственного стандарта выполнены. 10.3 Класс защиты изоляции Не имеет значения, поскольку необходимо оценить всё коммутационноеоборудование. 10.4 Воздушные промежутки и пути утечки тока Требования производственного стандарта выполнены. 10.5 Защита от удара электрическим током Не имеет значения, поскольку необходимо оценить всё коммутационноеоборудование. 10.6 Монтаж оборудования Не имеет значения, поскольку необходимо оценить всё коммутационноеоборудование. 10.7 Внутренние электрические цепи и соединения Находится в сфере ответственности компании, монтирующей распределительныеустройства. 10.8 Подключения проводов, введённых снаружи Находится в сфере ответственности компании, монтирующей распределительныеустройства. 10.9 Свойства изоляции 10.9.2 Электрическая прочность при рабочей частоте Находится в сфере ответственности компании, монтирующей распределительныеустройства. 10.9.3 Прочность по отношению к импульсному напряжению Находится в сфере ответственности компании, монтирующей распределительныеустройства. 10.9.4 Проверка оболочек кабелей из изолирующего материала Находится в сфере ответственности компании, монтирующей распределительныеустройства. 10.10 Нагрев Расчёт параметров нагрева находится в сфере ответственности компании,монтирующей распределительные устройства. Компания Eaton указывает данные попотере мощности устройств. 10.11 Стойкость к коротким замыканиям Находится в сфере ответственности компании, монтирующей распределительныеустройства. Соблюдать указания для коммутационных устройств. 10.12 Электромагнитная совместимость Находится в сфере ответственности компании, монтирующей распределительныеустройства. Соблюдать указания для коммутационных устройств. 10.13 Механическая функция Для устройства требования считаются выполненными, если были соблюдены данныеинструкции по монтажу (IL). Low-voltage industrial components (EG000017) / Thermal overload relay(EC000106) Electric engineering, automation, process control engineering / Low-voltageswitch technology / Overload protection device / Thermal overload relay(ecl@ss8.1-27-37-15-01 [AKF075011]) Adjustable current range A 270 - 400 Max. rated operation voltage Ue V 690 Mounting method Separate positioning Type of electrical connection of main circuit Screw connection Number of auxiliary contacts as normally closed contact 1 Number of auxiliary contacts as normally open contact 1 Number of auxiliary contacts as change-over contact 0 Release class - Product Standards UL 508; CSA-C22.2 No. 14; IEC/EN 60947-4-1; CE marking UL File No. E29184 UL Category Control No. NKCR CSA File No. 12528 CSA Class No. 3211-03 North America Certification UL listed, CSA certified Specially designed for North America No Suitable for Branch circuits Max. Voltage Rating 600 V AC Degree of Protection IEC: IP00, UL/CSA Type: - | [712 empty] | I | [615 empty] | 3.178 | 0.71 | [16 empty] | sub>vid | sub>vs | sub>ve | [37 empty] | I |  | I | [36 empty] | I | [125 empty] | I | [628 empty] | I |  | I | [6 empty] | U |  | U |  | I | [48 empty] | U | [64 empty] | I | [20 empty] | I | [146 empty] | I |  |  |  | sub>vid | [1643 empty] | U | [8 empty] | I
https://al-teh.ru/product/zw7-540-rele-peregruzki-360-540a-1no-1-nz_1/ | ZW7-540 Реле перегрузки, 360-540A, 1НО +1 НЗ | 47702 | https://al-teh.ru/wa-data/public/shop/products/76/27/12776/images/11852/11852.970.jpg | Серия - ZW | 41258.24 | Артикул 047702 Объем, дм3 3,178 Масса, кг 0,8 Ассортимент Реле со встроенным трансформатором ZW7 Описание Кнопка тестирования/выключения Кнопка сброса ручной/автоматика Неаварийноерасцепление Защита при тяжелом пуске Вид монтажа Отдельный монтаж диапазон установки Вспомогательный контакт Замык. = замыкающий контакт 1 замыкающий контакт Разм. = размыкающий контакт 1 размыкающий контакт указания Технические данные главного тока определяются используемым подключениемглавных проводников. Общая информация Стандарты и предписания IEC/EN 60947, VDE 0660, UL, CSA Стойкость к климатическим воздействиям Влажный нагрев, постоянный, в соответствии с IEC 60068-2-78 Влажный нагрев,циклический, в соответствии с IEC 60068-2-30 Температура окружающей среды разомкнут °C -25 - +50 в капсульном корпусе °C \- 25 - 40 Температурная компенсация постоянно установочное положение любая Вес кг 0.8 Удароустойчивость g 10 Полусинус Длительность ударного воздействия 10 мс Класс защиты IP00 Защита от прикосновения при вертикальном управлении спереди (EN 50274) защита от прикосновения пальцами и тыльной стороной кистей рук Цепи главного тока Номинальная устойчивость к импульсу U imp В перем. тока 8000 Категория перенапряжения / степень загрязнения III/3 Номинальные выдерживаемые напряжения изоляции U i В 1000 Номинальное напряжение U e В перем. тока 1000 Безопасное разъединение согласно EN 61140 между вспомогательными контактами и цепями главного тока В перем. тока 440 между цепями главного тока В перем. тока 440 защита от короткого замыкания, макс. предохранитель Для реле защиты электродвигателей в сочетании с трансформатором требуется какдля контактора. Электрические тепловые потери (3 контакта) нижнее значение диапазона настройки W 3 верхнее значение диапазона регулировки W 10 Цепи вспомогательного и управляющего тока Номинальная устойчивость к импульсу U imp В 4000 Категория перенапряжения / степень загрязнения III/3 Поперечные сечения соединения мм? одножильный мм 2 1 x (0,75 - 4) 2 x (0,75 - 4) тонкопроволочный с оконечной муфтой мм 2 1 x (0,75 - 2,5) 2 x (0,75 - 2,5) одно- или многожильные AWG 2 x (18 - 14) Соединительный винт M3,5 Начальный пусковой момент Нм 0,8 - 1,2 Длина зачистки мм 8 Инструменты Отвертка с профилем Pozidriv Размер 2 Стандартная отвёртка мм 1 x 6 Номинальное выдерживаемое напряжение изоляции вспомогательного контура U i В перем. тока 500 Номинальное напряжение U e В перем. тока 500 Безопасное разъединение согласно EN 61140 Между вспомогательными контактами В перем. тока 240 обычный термический ток I th A 6 Расчетный рабочий ток I e A AC-15 Замыкающие контакты 120 В I e A 1.5 220 В 230 В 240 В I e A 1.5 380 В 400 В 415 В I e A 0.5 500 В I e A 0.5 Размыкающие контакты 120 В I e A 1.5 220 В 230 В 240 В I e A 1.5 380 В 400 В 415 В I e A 0.9 500 В I e A 0.8 Условия включения и отключения на основе DC-13 Л/П постоянны в соответствии сисходными данными. 24 В I e A 0.9 60 В I e A 0.75 110 В I e A 0.4 220 В I e A 0.2 Пилотный режим Работа от перем. тока B300 при неодинаковой полярности (Opposite polarity) B600 при одинаковойполярности (Same polarity) Управляется постоянным током DC R300 Стойкость к коротким замыканиям без сваривания макс. предохранитель A gG/gL 6 Технические характеристики для подтверждения типа конструкции Номинальный ток для указания потери мощности I n A 540 Потеря мощности на полюс, в зависимости от тока sub>vid W 2.7 Потеря мощности оборудования, в зависимости от тока sub>vid W 8.1 Статическая потеря мощности, не зависит от тока sub>vs W 0 Способность отдавать потери мощности sub>ve W 0 Мин. рабочая температура °C -25 Макс. рабочая температура °C 50 Проверка конструкции IEC/EN 61439 10.2 твёрдость материалов и деталей 10.2.2 Коррозионная стойкость Требования производственного стандарта выполнены. 10.2.3.1 Нагревостойкость изоляции Требования производственного стандарта выполнены. 10.2.3.2 Сопротивление изоляционных материалов при обычном нагреве Требования производственного стандарта выполнены. 10.2.3.3 Сопротивление изоляционных материалов при сильном нагреве Требования производственного стандарта выполнены. 10.2.4 Устойчивость к ультрафиолетовому излучению Требования производственного стандарта выполнены. 10.2.5 Подъём Не имеет значения, поскольку необходимо оценить всё коммутационноеоборудование. 10.2.6 Испытание на удар Не имеет значения, поскольку необходимо оценить всё коммутационноеоборудование. 10.2.7 Ярлыки Требования производственного стандарта выполнены. 10.3 Класс защиты изоляции Не имеет значения, поскольку необходимо оценить всё коммутационноеоборудование. 10.4 Воздушные промежутки и пути утечки тока Требования производственного стандарта выполнены. 10.5 Защита от удара электрическим током Не имеет значения, поскольку необходимо оценить всё коммутационноеоборудование. 10.6 Монтаж оборудования Не имеет значения, поскольку необходимо оценить всё коммутационноеоборудование. 10.7 Внутренние электрические цепи и соединения Находится в сфере ответственности компании, монтирующей распределительныеустройства. 10.8 Подключения проводов, введённых снаружи Находится в сфере ответственности компании, монтирующей распределительныеустройства. 10.9 Свойства изоляции 10.9.2 Электрическая прочность при рабочей частоте Находится в сфере ответственности компании, монтирующей распределительныеустройства. 10.9.3 Прочность по отношению к импульсному напряжению Находится в сфере ответственности компании, монтирующей распределительныеустройства. 10.9.4 Проверка оболочек кабелей из изолирующего материала Находится в сфере ответственности компании, монтирующей распределительныеустройства. 10.10 Нагрев Расчёт параметров нагрева находится в сфере ответственности компании,монтирующей распределительные устройства. Компания Eaton указывает данные попотере мощности устройств. 10.11 Стойкость к коротким замыканиям Находится в сфере ответственности компании, монтирующей распределительныеустройства. Соблюдать указания для коммутационных устройств. 10.12 Электромагнитная совместимость Находится в сфере ответственности компании, монтирующей распределительныеустройства. Соблюдать указания для коммутационных устройств. 10.13 Механическая функция Для устройства требования считаются выполненными, если были соблюдены данныеинструкции по монтажу (IL). Low-voltage industrial components (EG000017) / Thermal overload relay(EC000106) Electric engineering, automation, process control engineering / Low-voltageswitch technology / Overload protection device / Thermal overload relay(ecl@ss8.1-27-37-15-01 [AKF075011]) Adjustable current range A 360 - 540 Max. rated operation voltage Ue V 690 Mounting method Separate positioning Type of electrical connection of main circuit Screw connection Number of auxiliary contacts as normally closed contact 1 Number of auxiliary contacts as normally open contact 1 Number of auxiliary contacts as change-over contact 0 Release class - Product Standards UL 508; CSA-C22.2 No. 14; IEC/EN 60947-4-1; CE marking UL File No. E29184 UL Category Control No. NKCR CSA File No. 12528 CSA Class No. 3211-03 North America Certification UL listed, CSA certified Specially designed for North America No Suitable for Branch circuits Max. Voltage Rating 600 V AC Degree of Protection IEC: IP00, UL/CSA Type: - | [712 empty] | I | [615 empty] | 3.178 | 0.8 | [16 empty] | sub>vid | sub>vs | sub>ve | [37 empty] | I |  | I | [36 empty] | I | [125 empty] | I | [628 empty] | I |  | I | [6 empty] | U |  | U |  | I | [48 empty] | U | [64 empty] | I | [20 empty] | I | [146 empty] | I |  |  |  | sub>vid | [1643 empty] | U | [8 empty] | I
https://al-teh.ru/product/zw7-630-rele-peregruzki-420-630a-1no-1-nz_1/ | ZW7-630 Реле перегрузки, 420-630A, 1НО +1 НЗ | 50075 | https://al-teh.ru/wa-data/public/shop/products/77/27/12777/images/11853/11853.970.jpg | Серия - ZW | 43394.89 | Артикул 050075 Объем, дм3 3,178 Масса, кг 0,757 Ассортимент Реле со встроенным трансформатором ZW7 Описание Кнопка тестирования/выключения Кнопка сброса ручной/автоматика Неаварийноерасцепление Защита при тяжелом пуске Вид монтажа Отдельный монтаж диапазон установки Вспомогательный контакт Замык. = замыкающий контакт 1 замыкающий контакт Разм. = размыкающий контакт 1 размыкающий контакт указания Технические данные главного тока определяются используемым подключениемглавных проводников. Общая информация Стандарты и предписания IEC/EN 60947, VDE 0660 Стойкость к климатическим воздействиям Влажный нагрев, постоянный, в соответствии с IEC 60068-2-78 Влажный нагрев,циклический, в соответствии с IEC 60068-2-30 Температура окружающей среды разомкнут °C -25 - +50 в капсульном корпусе °C \- 25 - 40 Температурная компенсация постоянно установочное положение любая Вес кг 0.8 Удароустойчивость g 10 Полусинус Длительность ударного воздействия 10 мс Класс защиты IP00 Защита от прикосновения при вертикальном управлении спереди (EN 50274) защита от прикосновения пальцами и тыльной стороной кистей рук Цепи главного тока Номинальная устойчивость к импульсу U imp В перем. тока 8000 Категория перенапряжения / степень загрязнения III/3 Номинальные выдерживаемые напряжения изоляции U i В 1000 Номинальное напряжение U e В перем. тока 1000 Безопасное разъединение согласно EN 61140 между вспомогательными контактами и цепями главного тока В перем. тока 440 между цепями главного тока В перем. тока 440 защита от короткого замыкания, макс. предохранитель Для реле защиты электродвигателей в сочетании с трансформатором требуется какдля контактора. Электрические тепловые потери (3 контакта) нижнее значение диапазона настройки W 3 верхнее значение диапазона регулировки W 10 Цепи вспомогательного и управляющего тока Номинальная устойчивость к импульсу U imp В 4000 Категория перенапряжения / степень загрязнения III/3 Поперечные сечения соединения мм? одножильный мм 2 1 x (0,75 - 4) 2 x (0,75 - 4) тонкопроволочный с оконечной муфтой мм 2 1 x (0,75 - 2,5) 2 x (0,75 - 2,5) одно- или многожильные AWG 2 x (18 - 14) Соединительный винт M3,5 Начальный пусковой момент Нм 0,8 - 1,2 Длина зачистки мм 8 Инструменты Отвертка с профилем Pozidriv Размер 2 Стандартная отвёртка мм 1 x 6 Номинальное выдерживаемое напряжение изоляции вспомогательного контура U i В перем. тока 500 Номинальное напряжение U e В перем. тока 500 Безопасное разъединение согласно EN 61140 Между вспомогательными контактами В перем. тока 240 обычный термический ток I th A 6 Расчетный рабочий ток I e A AC-15 Замыкающие контакты 120 В I e A 1.5 220 В 230 В 240 В I e A 1.5 380 В 400 В 415 В I e A 0.5 500 В I e A 0.5 Размыкающие контакты 120 В I e A 1.5 220 В 230 В 240 В I e A 1.5 380 В 400 В 415 В I e A 0.9 500 В I e A 0.8 Условия включения и отключения на основе DC-13 Л/П постоянны в соответствии сисходными данными. 24 В I e A 0.9 60 В I e A 0.75 110 В I e A 0.4 220 В I e A 0.2 Пилотный режим Работа от перем. тока B300 при неодинаковой полярности (Opposite polarity) B600 при одинаковойполярности (Same polarity) Управляется постоянным током DC R300 Стойкость к коротким замыканиям без сваривания макс. предохранитель A gG/gL 6 Технические характеристики для подтверждения типа конструкции Номинальный ток для указания потери мощности I n A 630 Потеря мощности на полюс, в зависимости от тока sub>vid W 2.7 Потеря мощности оборудования, в зависимости от тока sub>vid W 8.1 Статическая потеря мощности, не зависит от тока sub>vs W 0 Способность отдавать потери мощности sub>ve W 0 Мин. рабочая температура °C -25 Макс. рабочая температура °C 50 Проверка конструкции IEC/EN 61439 10.2 твёрдость материалов и деталей 10.2.2 Коррозионная стойкость Требования производственного стандарта выполнены. 10.2.3.1 Нагревостойкость изоляции Требования производственного стандарта выполнены. 10.2.3.2 Сопротивление изоляционных материалов при обычном нагреве Требования производственного стандарта выполнены. 10.2.3.3 Сопротивление изоляционных материалов при сильном нагреве Требования производственного стандарта выполнены. 10.2.4 Устойчивость к ультрафиолетовому излучению Требования производственного стандарта выполнены. 10.2.5 Подъём Не имеет значения, поскольку необходимо оценить всё коммутационноеоборудование. 10.2.6 Испытание на удар Не имеет значения, поскольку необходимо оценить всё коммутационноеоборудование. 10.2.7 Ярлыки Требования производственного стандарта выполнены. 10.3 Класс защиты изоляции Не имеет значения, поскольку необходимо оценить всё коммутационноеоборудование. 10.4 Воздушные промежутки и пути утечки тока Требования производственного стандарта выполнены. 10.5 Защита от удара электрическим током Не имеет значения, поскольку необходимо оценить всё коммутационноеоборудование. 10.6 Монтаж оборудования Не имеет значения, поскольку необходимо оценить всё коммутационноеоборудование. 10.7 Внутренние электрические цепи и соединения Находится в сфере ответственности компании, монтирующей распределительныеустройства. 10.8 Подключения проводов, введённых снаружи Находится в сфере ответственности компании, монтирующей распределительныеустройства. 10.9 Свойства изоляции 10.9.2 Электрическая прочность при рабочей частоте Находится в сфере ответственности компании, монтирующей распределительныеустройства. 10.9.3 Прочность по отношению к импульсному напряжению Находится в сфере ответственности компании, монтирующей распределительныеустройства. 10.9.4 Проверка оболочек кабелей из изолирующего материала Находится в сфере ответственности компании, монтирующей распределительныеустройства. 10.10 Нагрев Расчёт параметров нагрева находится в сфере ответственности компании,монтирующей распределительные устройства. Компания Eaton указывает данные попотере мощности устройств. 10.11 Стойкость к коротким замыканиям Находится в сфере ответственности компании, монтирующей распределительныеустройства. Соблюдать указания для коммутационных устройств. 10.12 Электромагнитная совместимость Находится в сфере ответственности компании, монтирующей распределительныеустройства. Соблюдать указания для коммутационных устройств. 10.13 Механическая функция Для устройства требования считаются выполненными, если были соблюдены данныеинструкции по монтажу (IL). Low-voltage industrial components (EG000017) / Thermal overload relay(EC000106) Electric engineering, automation, process control engineering / Low-voltageswitch technology / Overload protection device / Thermal overload relay(ecl@ss8.1-27-37-15-01 [AKF075011]) Adjustable current range A 190 - 630 Max. rated operation voltage Ue V 690 Mounting method Separate positioning Type of electrical connection of main circuit Screw connection Number of auxiliary contacts as normally closed contact 1 Number of auxiliary contacts as normally open contact 1 Number of auxiliary contacts as change-over contact 0 Release class - | [712 empty] | I | [615 empty] | 3.178 | 0.757 | [16 empty] | sub>vid | sub>vs | sub>ve | [37 empty] | I |  | I | [36 empty] | I | [125 empty] | I | [628 empty] | I |  | I | [6 empty] | U |  | U |  | I | [48 empty] | U | [64 empty] | I | [20 empty] | I | [146 empty] | I |  |  |  | sub>vid | [1643 empty] | U | [8 empty] | I
https://al-teh.ru/product/zw7-290-rele-peregruzki-190-290a-1no-1-nz_1/ | ZW7-290 Реле перегрузки, 190-290A, 1НО +1 НЗ | 52448 | https://al-teh.ru/wa-data/public/shop/products/78/27/12778/images/11854/11854.970.jpg | Серия - ZW | 34671.37 | Артикул 052448 Объем, дм3 3,178 Масса, кг 0,73 Ассортимент Реле со встроенным трансформатором ZW7 Описание Кнопка тестирования/выключения Кнопка сброса ручной/автоматика Неаварийноерасцепление Защита при тяжелом пуске Вид монтажа Отдельный монтаж диапазон установки Вспомогательный контакт Замык. = замыкающий контакт 1 замыкающий контакт Разм. = размыкающий контакт 1 размыкающий контакт указания Технические данные главного тока определяются используемым подключениемглавных проводников. Общая информация Стандарты и предписания IEC/EN 60947, VDE 0660, UL, CSA Стойкость к климатическим воздействиям Влажный нагрев, постоянный, в соответствии с IEC 60068-2-78 Влажный нагрев,циклический, в соответствии с IEC 60068-2-30 Температура окружающей среды разомкнут °C -25 - +50 в капсульном корпусе °C \- 25 - 40 Температурная компенсация постоянно установочное положение любая Вес кг 0.8 Удароустойчивость g 10 Полусинус Длительность ударного воздействия 10 мс Класс защиты IP00 Защита от прикосновения при вертикальном управлении спереди (EN 50274) защита от прикосновения пальцами и тыльной стороной кистей рук Цепи главного тока Номинальная устойчивость к импульсу U imp В перем. тока 8000 Категория перенапряжения / степень загрязнения III/3 Номинальные выдерживаемые напряжения изоляции U i В 1000 Номинальное напряжение U e В перем. тока 1000 Безопасное разъединение согласно EN 61140 между вспомогательными контактами и цепями главного тока В перем. тока 440 между цепями главного тока В перем. тока 440 защита от короткого замыкания, макс. предохранитель Для реле защиты электродвигателей в сочетании с трансформатором требуется какдля контактора. Электрические тепловые потери (3 контакта) нижнее значение диапазона настройки W 3 верхнее значение диапазона регулировки W 10 Цепи вспомогательного и управляющего тока Номинальная устойчивость к импульсу U imp В 4000 Категория перенапряжения / степень загрязнения III/3 Поперечные сечения соединения мм? одножильный мм 2 1 x (0,75 - 4) 2 x (0,75 - 4) тонкопроволочный с оконечной муфтой мм 2 1 x (0,75 - 2,5) 2 x (0,75 - 2,5) одно- или многожильные AWG 2 x (18 - 14) Соединительный винт M3,5 Начальный пусковой момент Нм 0,8 - 1,2 Длина зачистки мм 8 Инструменты Отвертка с профилем Pozidriv Размер 2 Стандартная отвёртка мм 1 x 6 Номинальное выдерживаемое напряжение изоляции вспомогательного контура U i В перем. тока 500 Номинальное напряжение U e В перем. тока 500 Безопасное разъединение согласно EN 61140 Между вспомогательными контактами В перем. тока 240 обычный термический ток I th A 6 Расчетный рабочий ток I e A AC-15 Замыкающие контакты 120 В I e A 1.5 220 В 230 В 240 В I e A 1.5 380 В 400 В 415 В I e A 0.5 500 В I e A 0.5 Размыкающие контакты 120 В I e A 1.5 220 В 230 В 240 В I e A 1.5 380 В 400 В 415 В I e A 0.9 500 В I e A 0.8 Условия включения и отключения на основе DC-13 Л/П постоянны в соответствии сисходными данными. 24 В I e A 0.9 60 В I e A 0.75 110 В I e A 0.4 220 В I e A 0.2 Пилотный режим Работа от перем. тока B300 при неодинаковой полярности (Opposite polarity) B600 при одинаковойполярности (Same polarity) Управляется постоянным током DC R300 Стойкость к коротким замыканиям без сваривания макс. предохранитель A gG/gL 6 Технические характеристики для подтверждения типа конструкции Номинальный ток для указания потери мощности I n A 290 Потеря мощности на полюс, в зависимости от тока sub>vid W 2.4 Потеря мощности оборудования, в зависимости от тока sub>vid W 7.2 Статическая потеря мощности, не зависит от тока sub>vs W 0 Способность отдавать потери мощности sub>ve W 0 Мин. рабочая температура °C -25 Макс. рабочая температура °C 50 Проверка конструкции IEC/EN 61439 10.2 твёрдость материалов и деталей 10.2.2 Коррозионная стойкость Требования производственного стандарта выполнены. 10.2.3.1 Нагревостойкость изоляции Требования производственного стандарта выполнены. 10.2.3.2 Сопротивление изоляционных материалов при обычном нагреве Требования производственного стандарта выполнены. 10.2.3.3 Сопротивление изоляционных материалов при сильном нагреве Требования производственного стандарта выполнены. 10.2.4 Устойчивость к ультрафиолетовому излучению Требования производственного стандарта выполнены. 10.2.5 Подъём Не имеет значения, поскольку необходимо оценить всё коммутационноеоборудование. 10.2.6 Испытание на удар Не имеет значения, поскольку необходимо оценить всё коммутационноеоборудование. 10.2.7 Ярлыки Требования производственного стандарта выполнены. 10.3 Класс защиты изоляции Не имеет значения, поскольку необходимо оценить всё коммутационноеоборудование. 10.4 Воздушные промежутки и пути утечки тока Требования производственного стандарта выполнены. 10.5 Защита от удара электрическим током Не имеет значения, поскольку необходимо оценить всё коммутационноеоборудование. 10.6 Монтаж оборудования Не имеет значения, поскольку необходимо оценить всё коммутационноеоборудование. 10.7 Внутренние электрические цепи и соединения Находится в сфере ответственности компании, монтирующей распределительныеустройства. 10.8 Подключения проводов, введённых снаружи Находится в сфере ответственности компании, монтирующей распределительныеустройства. 10.9 Свойства изоляции 10.9.2 Электрическая прочность при рабочей частоте Находится в сфере ответственности компании, монтирующей распределительныеустройства. 10.9.3 Прочность по отношению к импульсному напряжению Находится в сфере ответственности компании, монтирующей распределительныеустройства. 10.9.4 Проверка оболочек кабелей из изолирующего материала Находится в сфере ответственности компании, монтирующей распределительныеустройства. 10.10 Нагрев Расчёт параметров нагрева находится в сфере ответственности компании,монтирующей распределительные устройства. Компания Eaton указывает данные попотере мощности устройств. 10.11 Стойкость к коротким замыканиям Находится в сфере ответственности компании, монтирующей распределительныеустройства. Соблюдать указания для коммутационных устройств. 10.12 Электромагнитная совместимость Находится в сфере ответственности компании, монтирующей распределительныеустройства. Соблюдать указания для коммутационных устройств. 10.13 Механическая функция Для устройства требования считаются выполненными, если были соблюдены данныеинструкции по монтажу (IL). Low-voltage industrial components (EG000017) / Thermal overload relay(EC000106) Electric engineering, automation, process control engineering / Low-voltageswitch technology / Overload protection device / Thermal overload relay(ecl@ss8.1-27-37-15-01 [AKF075011]) Adjustable current range A 190 - 290 Max. rated operation voltage Ue V 690 Mounting method Separate positioning Type of electrical connection of main circuit Screw connection Number of auxiliary contacts as normally closed contact 1 Number of auxiliary contacts as normally open contact 1 Number of auxiliary contacts as change-over contact 0 Release class - Product Standards UL 508; CSA-C22.2 No. 14; IEC/EN 60947-4-1; CE marking UL File No. E29184 UL Category Control No. NKCR CSA File No. 12528 CSA Class No. 3211-03 North America Certification UL listed, CSA certified Specially designed for North America No Suitable for Branch circuits Max. Voltage Rating 600 V AC Degree of Protection IEC: IP00, UL/CSA Type: - | [712 empty] | I | [615 empty] | 3.178 | 0.73 | [16 empty] | sub>vid | sub>vs | sub>ve | [37 empty] | I |  | I | [36 empty] | I | [125 empty] | I | [628 empty] | I |  | I | [6 empty] | U |  | U |  | I | [48 empty] | U | [64 empty] | I | [20 empty] | I | [146 empty] | I |  |  |  | sub>vid | [1643 empty] | U | [8 empty] | I
https://al-teh.ru/product/blok-pitanija-sn3-050-bu8-24v-5a/ | Блок питания SN3-050-BU8, 24В / 5A | 100640 | https://al-teh.ru/wa-data/public/shop/products/52/29/2952/images/1540/1540.970.jpg | Источники питания Eaton | 0
https://al-teh.ru/product/blok-pitanija-sn3-050-eu8-2228v-5a/ | Блок питания SN3-050-EU8, 22…28В / 5A | 100643 | https://al-teh.ru/wa-data/public/shop/products/55/29/2955/images/1543/1543.970.jpg | Источники питания Eaton | 0
https://al-teh.ru/product/blok-pitanija-sn3-100-bv8-24v-10a/ | Блок питания SN3-100-BV8, 24В / 10A | 100641 | https://al-teh.ru/wa-data/public/shop/products/53/29/2953/images/1541/1541.970.jpg | Источники питания Eaton | 0
https://al-teh.ru/product/blok-pitanija-sn3-100-eu8-2228v-10a/ | Блок питания SN3-100-EU8, 22…28В / 10A | 100644 | https://al-teh.ru/wa-data/public/shop/products/56/29/2956/images/1544/1544.970.jpg | Источники питания Eaton | 0
https://al-teh.ru/product/blok-pitanija-sn3-200-bv8-24v-20a/ | Блок питания SN3-200-BV8, 24В / 20A | 100642 | https://al-teh.ru/wa-data/public/shop/products/54/29/2954/images/1542/1542.970.jpg | Источники питания Eaton | 0
https://al-teh.ru/product/blok-pitanija-sn3-200-eu8-2228v-20a/ | Блок питания SN3-200-EU8, 22…28В / 20A | 100645 | https://al-teh.ru/wa-data/public/shop/products/57/29/2957/images/1545/1545.970.jpg | Источники питания Eaton | 0
https://al-teh.ru/product/blok-pitanija-easy200-pow-24b-02a/ | Блок питания на DIN рейку EASY200-POW, 24B / 0.2A | 229424 | https://al-teh.ru/wa-data/public/shop/products/49/29/2949/images/1537/1537.970.jpg | Источники питания Eaton | 3873.45
https://al-teh.ru/product/blok-pitanija-easy400-pow-24b-125a/ | Блок питания на DIN рейку EASY400-POW, 24B / 1,25A | 212319 | https://al-teh.ru/wa-data/public/shop/products/50/29/2950/images/1538/1538.970.jpg | Источники питания Eaton | 6465.1
https://al-teh.ru/product/blok-pitanija-easy500-pow-24b-25a/ | Блок питания на DIN рейку EASY500-POW, 24B / 2,5A | 110941 | https://al-teh.ru/wa-data/public/shop/products/51/29/2951/images/1539/1539.970.jpg | Источники питания Eaton | 9604.15
https://al-teh.ru/product/blok-pitaniya-odnofaznyy-110-240-v-ac-24-28v-dc-25-a-psg60e24rm/ | Блок питания, однофазный, 110-240 V AC/ 24-28V DC, 2.5 А PSG60E24RM |  | https://al-teh.ru/wa-data/public/shop/products/46/02/10246/images/8076/8076.970.jpg | Источники питания Eaton | 2990.24 | Ассортимент продукции Источники питания ПСЖ Поддиапазон блок питания Описание Увеличить мощность через 1.5-кратный Номинальный ток в течение 5 с Фазы Однофазный Диапазон входного напряжения 85 - 264 В ПЕРЕМЕННОГО ТОКА Номинальное входное напряжение 100 - 240 В ПЕРЕМЕННОГО ТОКА Номинальное выходное напряжение 24 В DC (± 2%) Номинальный выходной ток А 2.5 Диапазон установки выходного напряжения na de na Номинальная Выходная мощность Вт 60 Входные характеристики Номинальное входное напряжение 100 - 240 В ПЕРЕМЕННОГО ТОКА Диапазон входного напряжения В 85 - 264 В ПЕРЕМЕННОГО ТОКА Частота питания Номинальная стоимость Гц 50/60 Диапазон Гц 47 - 63 Номинальный ток Ян А < 1.4 беи 115 В переменного тока Пусковой ток I2t ограничение (+25 °С) А < 20 a при 115 В AC Амортизировать при номинальной нагрузке мс Отказ наводить мс > 20 на 115 В переменного тока Время запуска после подачи напряжения питания применены мс < 2000 Внутренний входной предохранитель (устройство защиты, не работает) Т3.15 А/250 В Предохранитель 6, 10, 16 А (рекомендуемое) Характеристика срабатывания Б Ток Утечки < 1 ма при 240 В переменного тока Кратковременное прерывание 100% падении напряжения, 1 цикл (20 мс при 50 Гц), автоматический старт Выходные характеристики Номинальная Выходная мощность Вт 60 Номинальное выходное напряжение 24 В DC (± 2%) Толерантность ±2 % Диапазон установки выходного напряжения na de na Номинальный ток А 2,5 Отстающий от Тать> +50 °С > 50 °C (ОТ 2.5% / °С) Емкостной нагрузкой Максимум 8000 мкф Тепловыделение Вт 7.4 Эффективность % > 90 С 115 & 230 В AC Остаточная пульсация и пики коммутации < 50 МВ / < 150 МВ Могут быть включены параллельно для резервирования, с кольцом диода (PSG480R24RM/PSG960R24RM) Общие характеристики Жилье Алюминий Индикация состояния зеленый светодиод для DC ОК Mtbf (среднее время между отказами) > 1,000,000 ч Высота мм 121 Ширина мм 32 Глубина мм 125 Вес кг 0.37 Заделка Винтовые клеммы, клеммник Длина зачистки мм 7 Мощность терминала гибкие наконечники/твердый мм2 0.32 - 3.3 мм2 (22 AWG кабель -12) Момент затяжки Нм 0.5 Диапазон температуры окружающего воздуха °С Операция °С -20 - +80 (> 50 °C-ухудшение параметров) Хранение, транспортировка na de na °С Хранение na de na °С -25 - +85 влажная жара Влажности, без конденсации < 95 % относительной влажности при температуре +25°С Вибрации (МЭК/EN 60068-2-6) 10 - 500 Гц на 30 м/с2 (3 G Макс ) в течение 60 мин. в x-оси, Y-оси, Z-осьнаправления Механическая ударопрочность (МЭК 60068-2-27) 30 г (300 м/с2) во всех направлениях Степень загрязнения 2 Климатические класс (МЭК) 3K3 по EN 60721 Безопасность и особенности безопасности Переходное предохранение от перенапряжения Варистор Ограничение тока при коротком замыкании ЯÜberstrom= 150 % мэд Макс. Ausgangsleistung Защита от перенапряжения Да, от внутренних перенапряжений Напряжение изоляции Вход/Выход 4 кв переменного тока (типа тест), 3 кв переменного тока (стандартноеиспытание) Вход/ПЭ 1.5 кв AC (тест типа), 1.5 кв AC (стандартный тест) Выход/ПЭ 1.5 кв AC (тестовый Тип), 500 В переменного тока (стандартное испытание) Степень защиты Степень защиты IP20 Класс защиты Класс я с заземляющий контакт Стандарты Электрооборудование машины: IEC60204-1 (категория перенапряжения III) Технические данные для проверки дизайна Номинальный ток для заданного тепловыделения Ян А 0 Тепловыделение на полюс, ток-зависимых Пвид Вт 0 Тепловыделения оборудования, текущие-зависимых Пвид Вт 0 Статические тепловыделение, внеоборотные-зависимых Ппротив Вт 7.4 Мощность тепловыделения Пдисс Вт 0 Температура окружающей среды мин. °С -20 Рабочая температура окружающей среды Макс. °С 80 МЭК/EN 61439 проверки дизайна 10.2 прочность материалов и деталей 10.2.2 Коррозионная стойкость Отвечает требованиям стандарта продукта. Проверка 10.2.3.1 термостойкости корпуса Отвечает требованиям стандарта продукта. Проверка 10.2.3.2 сопротивление изоляционных материалов до нормального тепла Отвечает требованиям стандарта продукта. 10.2.3.3 проверка стойкости изоляционных материалов к аномальному теплу и огнювследствие внутренних электрических эффектов Отвечает требованиям стандарта продукта. 10.2.4 устойчивость к ультрафиолетовому (УФ) излучения Отвечает требованиям стандарта продукта. 10.2.5 подъем Не применяется, так как вся КРУ должна быть оценена. 10.2.6 механического воздействия Не применяется, так как вся КРУ должна быть оценена. 10.2.7 надписями Отвечает требованиям стандарта продукта. 10.3 Степень защиты сборки Отвечает требованиям стандарта продукта. 10.4 зазоры и пути утечки Отвечает требованиям стандарта продукта. 10.5 Защита от поражения электрическим током Не применяется, так как вся КРУ должна быть оценена. 10.6 включение коммутационных аппаратов и комплектующих Не применяется, так как вся КРУ должна быть оценена. 10.7 внутренние электрические цепи и соединения Несет ответственность за панель строителя. 10.8 подключения внешних проводников Несет ответственность за панель строителя. 10.9 свойства изоляции Мощность-частота 10.9.2 электрическая прочность Несет ответственность за панель строителя. 10.9.3 импульсное напряжение Несет ответственность за панель строителя. Тестирование 10.9.4 корпусов, выполненных из изолирующего материала Несет ответственность за панель строителя. Повышение температуры 10.10 Застройщика группа отвечает за температуру расчет рост. Компания Eatonпредоставляет данные тепловыделения устройств. 10.11 короткого замыкания клиентов Несет ответственность за панель строителя. 10.12 Электромагнитная Совместимость Несет ответственность за панель строителя. 10.13 Механическая функция Прибор соответствует требованиям, предоставил информацию в руководство поэксплуатации (ил) не наблюдается. Низковольтные промышленные компоненты (EG000017) / постоянного тока-Электропитание (EC002540) Электротехника, автоматизация, процесс управления / питания / питания (прочие)/ постоянного тока-Электропитание (ecl@ss8.1-27-04-90-02 [AFZ644012]) Тип напряжение напряжения питания Переменного тока 1-й среднее выходное напряжение В 24 - 28 2-е среднее выходное напряжение В 0 - 0 3-й среднее выходное напряжение В 0 - 0 Макс. выходной ток 1 А 2.5 Макс. выходной ток 2 А 0 Макс. выходной ток 3 А 0 Вторичное напряжение регулируется Да Номинальное значение выходного напряжения 1 В 24 Номинальное значение выходного напряжения 2 В 0 Номинальное значение выходного напряжения 3 В 0 Номинальное значение выходного тока 1 А 2.5 Номинальное значение выходного тока 2 А 0 Номинальное значение выходного тока 3 А 0 Защита от короткого замыкания Да Номинальное напряжение питания переменного тока 50 Гц В 85 - 264 Номинальное напряжение питания, В переменного тока 60 Гц В 85 - 264 Номинальное напряжение питания при постоянном токе В 0 - 0 Выходное напряжение стабилизируется Да Потребляемая мощность Ва 184 Выходная мощность Вт 60 Стабилизировалась Да Тип электрического подключения Винтовое соединение Рейку можно Да Возможность настенной установки Нет Модульная версия Да Ширина по количеству модульных расстояний 0 Встроенный Ширина мм 32 Встроенный в высоту мм 121 Прямого монтажа возможные Нет Ширина мм 32 Высота мм 121 Глубина мм 125 Подходит для функций безопасности Нет Сил в соответствии с IEC 61508 Нет Уровень эффективности соотв. ЕН ИСО 13849-1 Нет Степень защиты (IP) Степень защиты IP20 | [356 empty] | Ппротив | [13 empty] | Ян | [891 empty] | Пвид | [2892 empty] | Ян | [22 empty] | na de na | na de na | [14 empty] | Пдисс
https://al-teh.ru/product/blok-pitaniya-odnofaznyy-110-240-v-ac-24v-dc-10-a-psg240e24rm/ | Блок питания, однофазный, 110-240 V AC/ 24V DC, 10 А PSG240E24RM |  | https://al-teh.ru/wa-data/public/shop/products/52/02/10252/images/8079/8079.970.jpg | Источники питания Eaton | 10767.41 | Ассортимент продукции Источники питания ПСЖ Поддиапазон блок питания Описание Увеличить мощность через 1.5-кратный Номинальный ток в течение 5 с Фазы Однофазный Диапазон входного напряжения 85 - 264 В ПЕРЕМЕННОГО ТОКА Номинальное входное напряжение 100 - 240 В ПЕРЕМЕННОГО ТОКА Номинальное выходное напряжение 24 В DC (± 2%) Номинальный выходной ток А 10 Диапазон установки выходного напряжения na de na Номинальная Выходная мощность Вт 240 Входные характеристики Номинальное входное напряжение 100 - 240 В ПЕРЕМЕННОГО ТОКА Диапазон входного напряжения В 85 - 264 В ПЕРЕМЕННОГО ТОКА Частота питания Номинальная стоимость Гц 50/60 Диапазон Гц 47 - 63 Номинальный ток Ян А < 2.5 бей 115 В переменного тока Пусковой ток I2t ограничение (+25 °С) А < 35 a при 115 В AC Амортизировать при номинальной нагрузке мс Отказ наводить мс > 20 на 115 В переменного тока Время запуска после подачи напряжения питания применены мс < 1000 Внутренний входной предохранитель (устройство защиты, не работает) Т4 а/250 В Предохранитель 10, 16 А (рекомендуемое) Характеристика срабатывания Б Ток Утечки < 1 ма при 240 В переменного тока Кратковременное прерывание 100% падении напряжения, 1 цикл (20 мс при 50 Гц), автоматический старт Выходные характеристики Номинальная Выходная мощность Вт 240 Номинальное выходное напряжение 24 В DC (± 2%) Толерантность ±2 % Диапазон установки выходного напряжения na de na Отстающий от Тать> +50 °С > 50 °C (ОТ 2.5% / °С) Емкостной нагрузкой Максимум 10000 мкф Тепловыделение Вт 30 Эффективность % > 90 на 115 В AC и 230 В AC Остаточная пульсация и пики коммутации < 50 МВ / < 150 МВ Могут быть включены параллельно для резервирования, с кольцом диода (PSG480R24RM/PSG960R24RM) Общие характеристики Жилье Алюминий Индикация состояния зеленый светодиод для DC ОК Mtbf (среднее время между отказами) > 500,000 ч Высота мм 121 Ширина мм 85 Глубина мм 124.1 Вес кг 1.1 Заделка Винтовые клеммы, клеммник Длина зачистки мм 7 Мощность терминала гибкие наконечники/твердый мм2 1.3 - 2.1 мм2 (с AWG 16 - 14) Момент затяжки Нм 0.5 Диапазон температуры окружающего воздуха °С Операция °С -20 - +80 (> 50 °C-ухудшение параметров) Хранение, транспортировка na de na °С Хранение na de na °С -25 - +85 влажная жара Влажности, без конденсации < 95 % относительной влажности при температуре +25°С Вибрации (МЭК/EN 60068-2-6) 10 - 500 Гц на 30 м/с2 (3 G Макс ) в течение 60 мин. в x-оси, Y-оси, Z-осьнаправления Механическая ударопрочность (МЭК 60068-2-27) 30 г (300 м/с2) во всех направлениях Степень загрязнения 2 Климатические класс (МЭК) 3K3 по EN 60721 Безопасность и особенности безопасности Переходное предохранение от перенапряжения Варистор Ограничение тока при коротком замыкании ЯÜberstrom= 150 % мэд Макс. Ausgangsleistung Защита от перенапряжения Да, от внутренних перенапряжений Напряжение изоляции Вход/Выход 4 кв переменного тока (типа тест), 3 кв переменного тока (стандартноеиспытание) Вход/ПЭ 1.5 кв AC (тест типа), 1.5 кв AC (стандартный тест) Выход/ПЭ 1.5 кв AC (тестовый Тип), 500 В переменного тока (стандартное испытание) Степень защиты Степень защиты IP20 Класс защиты Класс я с заземляющий контакт Стандарты Электрооборудование машины: IEC60204-1 (категория перенапряжения III) Технические данные для проверки дизайна Номинальный ток для заданного тепловыделения Ян А 0 Тепловыделение на полюс, ток-зависимых Пвид Вт 0 Тепловыделения оборудования, текущие-зависимых Пвид Вт 0 Статические тепловыделение, внеоборотные-зависимых Ппротив Вт 30 Мощность тепловыделения Пдисс Вт 0 Температура окружающей среды мин. °С -20 Рабочая температура окружающей среды Макс. °С 80 МЭК/EN 61439 проверки дизайна 10.2 прочность материалов и деталей 10.2.2 Коррозионная стойкость Отвечает требованиям стандарта продукта. Проверка 10.2.3.1 термостойкости корпуса Отвечает требованиям стандарта продукта. Проверка 10.2.3.2 сопротивление изоляционных материалов до нормального тепла Отвечает требованиям стандарта продукта. 10.2.3.3 проверка стойкости изоляционных материалов к аномальному теплу и огнювследствие внутренних электрических эффектов Отвечает требованиям стандарта продукта. 10.2.4 устойчивость к ультрафиолетовому (УФ) излучения Отвечает требованиям стандарта продукта. 10.2.5 подъем Не применяется, так как вся КРУ должна быть оценена. 10.2.6 механического воздействия Не применяется, так как вся КРУ должна быть оценена. 10.2.7 надписями Отвечает требованиям стандарта продукта. 10.3 Степень защиты сборки Отвечает требованиям стандарта продукта. 10.4 зазоры и пути утечки Отвечает требованиям стандарта продукта. 10.5 Защита от поражения электрическим током Не применяется, так как вся КРУ должна быть оценена. 10.6 включение коммутационных аппаратов и комплектующих Не применяется, так как вся КРУ должна быть оценена. 10.7 внутренние электрические цепи и соединения Несет ответственность за панель строителя. 10.8 подключения внешних проводников Несет ответственность за панель строителя. 10.9 свойства изоляции Мощность-частота 10.9.2 электрическая прочность Несет ответственность за панель строителя. 10.9.3 импульсное напряжение Несет ответственность за панель строителя. Тестирование 10.9.4 корпусов, выполненных из изолирующего материала Несет ответственность за панель строителя. Повышение температуры 10.10 Застройщика группа отвечает за температуру расчет рост. Компания Eatonпредоставляет данные тепловыделения устройств. 10.11 короткого замыкания клиентов Несет ответственность за панель строителя. 10.12 Электромагнитная Совместимость Несет ответственность за панель строителя. 10.13 Механическая функция Прибор соответствует требованиям, предоставил информацию в руководство поэксплуатации (ил) не наблюдается. Низковольтные промышленные компоненты (EG000017) / постоянного тока-Электропитание (EC002540) Электротехника, автоматизация, процесс управления / питания / питания (прочие)/ постоянного тока-Электропитание (ecl@ss8.1-27-04-90-02 [AFZ644012]) Тип напряжение напряжения питания Переменного тока 1-й среднее выходное напряжение В 24 - 28 2-е среднее выходное напряжение В 0 - 0 3-й среднее выходное напряжение В 0 - 0 Макс. выходной ток 1 А 10 Макс. выходной ток 2 А 0 Макс. выходной ток 3 А 0 Вторичное напряжение регулируется Да Номинальное значение выходного напряжения 1 В 24 Номинальное значение выходного напряжения 2 В 0 Номинальное значение выходного напряжения 3 В 0 Номинальное значение выходного тока 1 А 10 Номинальное значение выходного тока 2 А 0 Номинальное значение выходного тока 3 А 0 Защита от короткого замыкания Да Номинальное напряжение питания переменного тока 50 Гц В 85 - 264 Номинальное напряжение питания, В переменного тока 60 Гц В 85 - 264 Номинальное напряжение питания при постоянном токе В 0 - 0 Выходное напряжение стабилизируется Да Потребляемая мощность Ва 299 Выходная мощность Вт 240 Стабилизировалась Да Тип электрического подключения Винтовое соединение Рейку можно Да Возможность настенной установки Нет Модульная версия Да Ширина по количеству модульных расстояний 0 Встроенный Ширина мм 85 Встроенный в высоту мм 121 Прямого монтажа возможные Нет Ширина мм 85 Высота мм 121 Глубина мм 1241 Подходит для функций безопасности Нет Сил в соответствии с IEC 61508 Нет Уровень эффективности соотв. ЕН ИСО 13849-1 Нет Степень защиты (IP) Степень защиты IP20 | [356 empty] | Ппротив | [13 empty] | Ян | [891 empty] | Пвид | [2892 empty] | Ян | [22 empty] | na de na | na de na | [14 empty] | Пдисс
https://al-teh.ru/product/blok-pitaniya-odnofaznyy-110-240-v-ac-24v-dc-25-a-psg60n24rp/ | Блок питания, однофазный, 110-240 V AC/ 24V DC, 2.5 А PSG60N24RP |  | https://al-teh.ru/wa-data/public/shop/products/44/02/10244/images/8085/8085.970.jpg | Источники питания Eaton | 3634.77 | Бренд EATON Основная ЕИ Штука Ширина 32 мм Высота 120.6 мм Модульное исполнение Да Потребляемая мощность 150 В.А Выходная мощность 60 Вт Степень защиты IP IP20 Глубина 119.3 мм Возможен настенный монтаж Нет Род тока питающего напряжения Переменный ток (AC) Максимальный выходной ток 1 2.5 А Выходное напряжение 1 с 24 В Выходное напряжение 1 по 28 В Регулируемое выходное напряжение Да Номинальное напряжение питания от сети переменного тока АС 50 Гц с 85 В Номинальное напряжение питания от сети переменного тока АС 50 Гц по 264 В Управляемое стабилизированное выходное напряжение Да Исполнение электрического соединения Винтовое соединение Возможен шинный монтаж Да Стабилизированный Да Защита от короткого замыкания Да Монтажная высота 120.6 мм | EATON | [109 empty] | 32 мм | [110 empty] | 150 В.А | [161 empty] | 120.6 мм | [2729 empty] | Штука | [1141 empty] | Да | 60 Вт | IP20 | 119.3 мм | Нет | Переменный ток (AC) | 2.5 А | 24 В | 28 В | Да | 85 В | 264 В | Да | Винтовое соединение | Да | Да | Да | 120.6 мм
https://al-teh.ru/product/blok-pitaniya-odnofaznyy-110-240-v-ac-24v-dc-20-a-psg480e24rm/ | Блок питания, однофазный, 110-240 V AC/ 24V DC, 20 А PSG480E24RM |  | https://al-teh.ru/wa-data/public/shop/products/49/02/10249/images/8083/8083.970.jpg | Источники питания Eaton | 15588.73 | Бренд EATON Основная ЕИ Штука Ширина 144 мм Высота 121 мм Модульное исполнение Да Потребляемая мощность 600 В.А Выходная мощность 480 Вт Степень защиты IP IP20 Глубина 1186 мм Возможен настенный монтаж Нет Род тока питающего напряжения Переменный ток (AC) Максимальный выходной ток 1 20 А Выходное напряжение 1 с 24 В Выходное напряжение 1 по 28 В Регулируемое выходное напряжение Да Номинальное напряжение питания от сети переменного тока АС 50 Гц с 85 В Номинальное напряжение питания от сети переменного тока АС 50 Гц по 264 В Управляемое стабилизированное выходное напряжение Да Исполнение электрического соединения Винтовое соединение Возможен шинный монтаж Да Стабилизированный Да Защита от короткого замыкания Да Монтажная высота 121 мм | EATON | [109 empty] | 144 мм | [110 empty] | 600 В.А | [161 empty] | 121 мм | [2729 empty] | Штука | [1141 empty] | Да | 480 Вт | IP20 | 1186 мм | Нет | Переменный ток (AC) | 20 А | 24 В | 28 В | Да | 85 В | 264 В | Да | Винтовое соединение | Да | Да | Да | 121 мм
https://al-teh.ru/product/blok-pitaniya-odnofaznyy-110-240-v-ac-24v-dc-5-a-psg120e24rm/ | Блок питания, однофазный, 110-240 V AC/ 24V DC, 5 А PSG120E24RM |  | https://al-teh.ru/wa-data/public/shop/products/54/02/10254/images/8073/8073.970.jpg | Источники питания Eaton | 6749.99 | Ассортимент продукции Источники питания ПСЖ Поддиапазон блок питания Описание Увеличить мощность через 1.5-кратный Номинальный ток в течение 5 с Фазы Однофазный Диапазон входного напряжения 85 - 264 В ПЕРЕМЕННОГО ТОКА Номинальное входное напряжение 100 - 240 В ПЕРЕМЕННОГО ТОКА Номинальное выходное напряжение 24 В DC (± 2%) Номинальный выходной ток А 5 Диапазон установки выходного напряжения na de na Номинальная Выходная мощность Вт 120 Входные характеристики Номинальное входное напряжение 100 - 240 В ПЕРЕМЕННОГО ТОКА Диапазон входного напряжения В 85 - 264 В ПЕРЕМЕННОГО ТОКА Частота питания Номинальная стоимость Гц 50/60 Диапазон Гц 47 - 63 Номинальный ток Ян А < 2.2 беи 115 В переменного тока Пусковой ток I2t ограничение (+25 °С) А < 35 a при 115 В AC Амортизировать при номинальной нагрузке мс Отказ наводить мс > 20 на 115 В переменного тока Время запуска после подачи напряжения питания применены мс < 1000 Внутренний входной предохранитель (устройство защиты, не работает) Т4 а/250 В Предохранитель 6, 10, 16 А (рекомендуемое) Характеристика срабатывания Б Ток Утечки < 1 ма при 240 В переменного тока Кратковременное прерывание 100% падении напряжения, 1 цикл (20 мс при 50 Гц), автоматический старт Выходные характеристики Номинальная Выходная мощность Вт 120 Номинальное выходное напряжение 24 В DC (± 2%) Толерантность ±2 % Диапазон установки выходного напряжения na de na Номинальный ток А 5 Отстающий от Тать> +50 °С > 50 °C (ОТ 2.5% / °С) Емкостной нагрузкой Максимум 10000 мкф Тепловыделение Вт 14.8 Эффективность % > 89 с 115 В AC Остаточная пульсация и пики коммутации < 50 МВ / < 150 МВ Могут быть включены параллельно для резервирования, с кольцом диода (PSG480R24RM/PSG960R24RM) Общие характеристики Жилье Алюминий Индикация состояния зеленый светодиод для DC ОК Mtbf (среднее время между отказами) > 800,000 ч Высота мм 121 Ширина мм 50 Глубина мм 123.1 Вес кг 0.72 Заделка Винтовые клеммы, клеммник Длина зачистки мм 7 Мощность терминала гибкие наконечники/твердый мм2 0.52 - 3.3 мм2 (с AWG 20 - 12) Момент затяжки Нм 0.5 Диапазон температуры окружающего воздуха °С Операция °С -20 - +80 (> 50 °C-ухудшение параметров) Хранение, транспортировка na de na °С Хранение na de na °С -25 - +85 влажная жара Влажности, без конденсации < 95 % относительной влажности при температуре +25°С Вибрации (МЭК/EN 60068-2-6) 10 - 500 Гц на 30 м/с2 (3 G Макс ) в течение 60 мин. в x-оси, Y-оси, Z-осьнаправления Механическая ударопрочность (МЭК 60068-2-27) 30 г (300 м/с2) во всех направлениях Степень загрязнения 2 Климатические класс (МЭК) 3K3 по EN 60721 Безопасность и особенности безопасности Переходное предохранение от перенапряжения Варистор Ограничение тока при коротком замыкании ЯÜberstrom= 150 % мэд Макс. Ausgangsleistung Защита от перенапряжения Да, от внутренних перенапряжений Напряжение изоляции Вход/Выход 4 кв переменного тока (типа тест), 3 кв переменного тока (стандартноеиспытание) Вход/ПЭ 1.5 кв AC (тест типа), 1.5 кв AC (стандартный тест) Выход/ПЭ 1.5 кв AC (тестовый Тип), 500 В переменного тока (стандартное испытание) Степень защиты Степень защиты IP20 Класс защиты Класс я с заземляющий контакт Стандарты Электрооборудование машины: IEC60204-1 (категория перенапряжения III) Технические данные для проверки дизайна Номинальный ток для заданного тепловыделения Ян А 0 Тепловыделение на полюс, ток-зависимых Пвид Вт 0 Тепловыделения оборудования, текущие-зависимых Пвид Вт 0 Статические тепловыделение, внеоборотные-зависимых Ппротив Вт 14.8 Мощность тепловыделения Пдисс Вт 0 Температура окружающей среды мин. °С -20 Рабочая температура окружающей среды Макс. °С 80 МЭК/EN 61439 проверки дизайна 10.2 прочность материалов и деталей 10.2.2 Коррозионная стойкость Отвечает требованиям стандарта продукта. Проверка 10.2.3.1 термостойкости корпуса Отвечает требованиям стандарта продукта. Проверка 10.2.3.2 сопротивление изоляционных материалов до нормального тепла Отвечает требованиям стандарта продукта. 10.2.3.3 проверка стойкости изоляционных материалов к аномальному теплу и огнювследствие внутренних электрических эффектов Отвечает требованиям стандарта продукта. 10.2.4 устойчивость к ультрафиолетовому (УФ) излучения Отвечает требованиям стандарта продукта. 10.2.5 подъем Не применяется, так как вся КРУ должна быть оценена. 10.2.6 механического воздействия Не применяется, так как вся КРУ должна быть оценена. 10.2.7 надписями Отвечает требованиям стандарта продукта. 10.3 Степень защиты сборки Отвечает требованиям стандарта продукта. 10.4 зазоры и пути утечки Отвечает требованиям стандарта продукта. 10.5 Защита от поражения электрическим током Не применяется, так как вся КРУ должна быть оценена. 10.6 включение коммутационных аппаратов и комплектующих Не применяется, так как вся КРУ должна быть оценена. 10.7 внутренние электрические цепи и соединения Несет ответственность за панель строителя. 10.8 подключения внешних проводников Несет ответственность за панель строителя. 10.9 свойства изоляции Мощность-частота 10.9.2 электрическая прочность Несет ответственность за панель строителя. 10.9.3 импульсное напряжение Несет ответственность за панель строителя. Тестирование 10.9.4 корпусов, выполненных из изолирующего материала Несет ответственность за панель строителя. Повышение температуры 10.10 Застройщика группа отвечает за температуру расчет рост. Компания Eatonпредоставляет данные тепловыделения устройств. 10.11 короткого замыкания клиентов Несет ответственность за панель строителя. 10.12 Электромагнитная Совместимость Несет ответственность за панель строителя. 10.13 Механическая функция Прибор соответствует требованиям, предоставил информацию в руководство поэксплуатации (ил) не наблюдается. Низковольтные промышленные компоненты (EG000017) / постоянного тока-Электропитание (EC002540) Электротехника, автоматизация, процесс управления / питания / питания (прочие)/ постоянного тока-Электропитание (ecl@ss8.1-27-04-90-02 [AFZ644012]) Тип напряжение напряжения питания Переменного тока 1-й среднее выходное напряжение В 24 - 28 2-е среднее выходное напряжение В 0 - 0 3-й среднее выходное напряжение В 0 - 0 Макс. выходной ток 1 А 5 Макс. выходной ток 2 А 0 Макс. выходной ток 3 А 0 Вторичное напряжение регулируется Да Номинальное значение выходного напряжения 1 В 24 Номинальное значение выходного напряжения 2 В 0 Номинальное значение выходного напряжения 3 В 0 Номинальное значение выходного тока 1 А 5 Номинальное значение выходного тока 2 А 0 Номинальное значение выходного тока 3 А 0 Защита от короткого замыкания Да Номинальное напряжение питания переменного тока 50 Гц В 85 - 264 Номинальное напряжение питания, В переменного тока 60 Гц В 85 - 264 Номинальное напряжение питания при постоянном токе В 0 - 0 Выходное напряжение стабилизируется Да Потребляемая мощность Ва 253 Выходная мощность Вт 120 Стабилизировалась Да Тип электрического подключения Винтовое соединение Рейку можно Да Возможность настенной установки Нет Модульная версия Да Ширина по количеству модульных расстояний 0 Встроенный Ширина мм 50 Встроенный в высоту мм 121 Прямого монтажа возможные Нет Ширина мм 50 Высота мм 121 Глубина мм 1231 Подходит для функций безопасности Нет Сил в соответствии с IEC 61508 Нет Уровень эффективности соотв. ЕН ИСО 13849-1 Нет Степень защиты (IP) Степень защиты IP20 | [356 empty] | Ппротив | [13 empty] | Ян | [891 empty] | Пвид | [2892 empty] | Ян | [22 empty] | na de na | na de na | [14 empty] | Пдисс | [78 empty] | Пвид
https://al-teh.ru/product/blok-pitaniya-odnofaznyy-400-500-v-ac-24v-dc-10-a-psg240f24rm/ | Блок питания, однофазный, 400-500 V AC/ 24V DC, 10 А PSG240F24RM |  | https://al-teh.ru/wa-data/public/shop/products/51/02/10251/images/8081/8081.970.jpg | Источники питания Eaton | 12294.48 |  | EATON | [109 empty] | 70 мм | [110 empty] | 300 В.А | [161 empty] | 121 мм | [2729 empty] | Штука | [1141 empty] | Да | 240 Вт | IP20 | 117.3 мм | Нет | Переменный ток (AC) | 10 А | 24 В | 28 В | Да | 320 В | 600 В | Да | Винтовое соединение | Да | Да | Да | 121 мм
https://al-teh.ru/product/blok-pitaniya-odnofaznyy-400-500-v-ac-24v-dc-20-a-psg480f24rm/ | Блок питания, однофазный, 400-500 V AC/ 24V DC, 20 А PSG480F24RM |  | https://al-teh.ru/wa-data/public/shop/products/48/02/10248/images/8078/8078.970.jpg | Источники питания Eaton | 15186.42 | Ассортимент продукции Источники питания ПСЖ Поддиапазон блок питания Описание Увеличить мощность через 1.5-кратный Номинальный ток в течение 5 с Фазы Трехфазный Диапазон входного напряжения 320 - 600 В ПЕРЕМЕННОГО ТОКА Номинальное входное напряжение 3 х 400 в - 500 В переменного тока Номинальное выходное напряжение 24 В DC (± 2%) Номинальный выходной ток А 20 Диапазон установки выходного напряжения na de na Номинальная Выходная мощность Вт 480 Входные характеристики Номинальное входное напряжение 3 х 400 в - 500 В переменного тока Диапазон входного напряжения В 3 х 320 - 600 В переменного тока Частота питания Номинальная стоимость Гц 50/60 Диапазон Гц 47 - 63 Номинальный ток Ян А < 1 бкв 3 x 400 В переменного тока Пусковой ток I2t ограничение (+25 °С) А Источник напряжения до 3 кВА: < 50 В AC 400 В С 3-кратным и 3-кратным 500 Впеременного тока Амортизировать при номинальной нагрузке мс Отказ наводить мс > 20 С 3x 400 В AC и 3x 500 В переменного тока Время запуска после подачи напряжения питания применены мс < 1000 Внутренний входной предохранитель (устройство защиты, не работает) Т3.15 А/ 500 В Предохранитель 6, 10, 16 А (рекомендуемое) Характеристика срабатывания Б Ток Утечки < 3.5 ма при 500 В переменного тока Кратковременное прерывание 100% падении напряжения, 1 цикл (20 мс при 50 Гц), автоматический старт Постоянного дежурства na de na Выходные характеристики Номинальная Выходная мощность Вт 480 Номинальное выходное напряжение 24 В DC (± 2%) Толерантность ±2 % Диапазон установки выходного напряжения na de na Номинальный ток А 20 Отстающий от Тать> +50 °С По Вертикали: > 50°C (От 2.5 %/ °С) Емкостной нагрузкой Максимум 10000 мкф Тепловыделение Вт 53 Эффективность % > 90 С 3 х 400 В переменного тока & 3 х 500 В переменного тока Остаточная пульсация и пики коммутации < 50 МВ / < 150 МВ Могут быть включены параллельно для резервирования, с кольцом диода (PSG480R24RM/PSG960R24RM) Общие характеристики Жилье Алюминий Индикация состояния зеленый светодиод для DC ОК Mtbf (среднее время между отказами) > 300,000 ч Высота мм 121 Ширина мм 140 Глубина мм 117.3 Вес кг 1.35 Заделка Винтовое соединение Длина зачистки мм 7 Мощность терминала гибкие наконечники/твердый мм2 Первичная сторона: 0.82 - 8.4 мм2 (18 - 8 СРГ) Момент затяжки Нм Первичная сторона: 0.9 Диапазон температуры окружающего воздуха °С Операция °С -25 - +80 Хранение, транспортировка na de na °С Хранение na de na °С -25 - +85 влажная жара Влажности, без конденсации < 95 % относительной влажности при температуре +25°С Вибрации (МЭК/EN 60068-2-6) 10 - 500 Гц на 30 м/с2 (3 G Макс ) в течение 60 мин. в x-оси, Y-оси, Z-осьнаправления Механическая ударопрочность (МЭК 60068-2-27) 30 г (300 м/с2) во всех направлениях Климатические класс (МЭК) 3K3 по EN 60721 Безопасность и особенности безопасности Переходное предохранение от перенапряжения Варистор Ограничение тока при коротком замыкании ЯÜberstrom= 150 % мэд Макс. Ausgangsleistung Защита от перенапряжения Да, от внутренних перенапряжений Напряжение изоляции Вход/Выход 4 кв переменного тока Вход/ПЭ 1,5 кв переменного тока Выход/ПЭ 1,5 кв переменного тока Степень защиты Степень защиты IP20 Класс защиты Класс я с заземляющий контакт Стандарты Электрооборудование машины: IEC60204-1 (категория перенапряжения III) Технические данные для проверки дизайна Номинальный ток для заданного тепловыделения Ян А 0 Тепловыделение на полюс, ток-зависимых Пвид Вт 0 Тепловыделения оборудования, текущие-зависимых Пвид Вт 0 Статические тепловыделение, внеоборотные-зависимых Ппротив Вт 53 Мощность тепловыделения Пдисс Вт 0 Температура окружающей среды мин. °С -25 Рабочая температура окружающей среды Макс. °С 80 МЭК/EN 61439 проверки дизайна 10.2 прочность материалов и деталей 10.2.2 Коррозионная стойкость Отвечает требованиям стандарта продукта. Проверка 10.2.3.1 термостойкости корпуса Отвечает требованиям стандарта продукта. Проверка 10.2.3.2 сопротивление изоляционных материалов до нормального тепла Отвечает требованиям стандарта продукта. 10.2.3.3 проверка стойкости изоляционных материалов к аномальному теплу и огнювследствие внутренних электрических эффектов Отвечает требованиям стандарта продукта. 10.2.4 устойчивость к ультрафиолетовому (УФ) излучения Отвечает требованиям стандарта продукта. 10.2.5 подъем Не применяется, так как вся КРУ должна быть оценена. 10.2.6 механического воздействия Не применяется, так как вся КРУ должна быть оценена. 10.2.7 надписями Отвечает требованиям стандарта продукта. 10.3 Степень защиты сборки Отвечает требованиям стандарта продукта. 10.4 зазоры и пути утечки Отвечает требованиям стандарта продукта. 10.5 Защита от поражения электрическим током Не применяется, так как вся КРУ должна быть оценена. 10.6 включение коммутационных аппаратов и комплектующих Не применяется, так как вся КРУ должна быть оценена. 10.7 внутренние электрические цепи и соединения Несет ответственность за панель строителя. 10.8 подключения внешних проводников Несет ответственность за панель строителя. 10.9 свойства изоляции Мощность-частота 10.9.2 электрическая прочность Несет ответственность за панель строителя. 10.9.3 импульсное напряжение Несет ответственность за панель строителя. Тестирование 10.9.4 корпусов, выполненных из изолирующего материала Несет ответственность за панель строителя. Повышение температуры 10.10 Застройщика группа отвечает за температуру расчет рост. Компания Eatonпредоставляет данные тепловыделения устройств. 10.11 короткого замыкания клиентов Несет ответственность за панель строителя. 10.12 Электромагнитная Совместимость Несет ответственность за панель строителя. 10.13 Механическая функция Прибор соответствует требованиям, предоставил информацию в руководство поэксплуатации (ил) не наблюдается. Низковольтные промышленные компоненты (EG000017) / постоянного тока-Электропитание (EC002540) Электротехника, автоматизация, процесс управления / питания / питания (прочие)/ постоянного тока-Электропитание (ecl@ss8.1-27-04-90-02 [AFZ644012]) Тип напряжение напряжения питания Переменного тока 1-й среднее выходное напряжение В 24 - 28 2-е среднее выходное напряжение В 0 - 0 3-й среднее выходное напряжение В 0 - 0 Макс. выходной ток 1 А 20 Макс. выходной ток 2 А 0 Макс. выходной ток 3 А 0 Вторичное напряжение регулируется Да Номинальное значение выходного напряжения 1 В Номинальное значение выходного напряжения 2 В 0 Номинальное значение выходного напряжения 3 В 0 Номинальное значение выходного тока 1 А 20 Номинальное значение выходного тока 2 А 0 Номинальное значение выходного тока 3 А 0 Защита от короткого замыкания Да Номинальное напряжение питания переменного тока 50 Гц В 320 - 600 Номинальное напряжение питания, В переменного тока 60 Гц В 320 - 600 Номинальное напряжение питания при постоянном токе В 0 - 0 Выходное напряжение стабилизируется Да Потребляемая мощность Ва 500 Выходная мощность Вт 480 Стабилизировалась Да Тип электрического подключения Винтовое соединение Рейку можно Да Возможность настенной установки Нет Модульная версия Да Ширина по количеству модульных расстояний 0 Встроенный Ширина мм 140 Встроенный в высоту мм 121 Прямого монтажа возможные Нет Ширина мм 140 Высота мм 121 Глубина мм 117.3 Подходит для функций безопасности Нет Сил в соответствии с IEC 61508 Нет Уровень эффективности соотв. ЕН ИСО 13849-1 Нет Степень защиты (IP) Степень защиты IP20 | [356 empty] | Ппротив | [13 empty] | Ян | [891 empty] | Пвид | [2892 empty] | Ян | [22 empty] | na de na | na de na | [14 empty] | Пдисс
https://al-teh.ru/product/blok-pitaniya-odnofaznyy-400-500-v-ac-24v-dc-40-a-psg960f24rm/ | Блок питания, однофазный, 400-500 V AC/ 24V DC, 40 А PSG960F24RM |  | https://al-teh.ru/wa-data/public/shop/products/43/02/10243/images/8084/8084.970.jpg | Источники питания Eaton | 22900.39 |  | EATON | [109 empty] | 225 мм | [110 empty] | 680 В.А | [161 empty] | 121 мм | [2729 empty] | Штука | [1141 empty] | Да | 960 Вт | IP20 | 117.3 мм | Нет | Переменный ток (AC) | 40 А | 24 В | 28 В | Да | 320 В | 600 В | Да | Винтовое соединение | Да | Да | Да | 121 мм
https://al-teh.ru/product/blok-pitaniya-odnofaznyy-400-500-v-ac-24v-dc-5-a-psg120f24rm/ | Блок питания, однофазный, 400-500 V AC/ 24V DC, 5 А PSG120F24RM |  | https://al-teh.ru/wa-data/public/shop/products/53/02/10253/images/8080/8080.970.jpg | Источники питания Eaton | 8277.05 |  | EATON | [109 empty] | 50 мм | [110 empty] | 200 В.А | [161 empty] | 121 мм | [2729 empty] | Штука | [1141 empty] | Да | 120 Вт | IP20 | 117.3 мм | Нет | Переменный ток (AC) | 5 А | 24 В | 28 В | Да | 320 В | 600 В | Да | Винтовое соединение | Да | Да | Да | 121 мм
https://al-teh.ru/product/blok-pitaniya-trekhfaznyy-110-240-v-ac-24v-dc-25-a-psg60f24rm/ | Блок питания, трехфазный, 110-240 V AC/ 24V DC, 2.5 А PSG60F24RM |  | https://al-teh.ru/wa-data/public/shop/products/45/02/10245/images/8075/8075.970.jpg | Источники питания Eaton | 5544.48 | Ассортимент продукции Источники питания ПСЖ Поддиапазон блок питания Описание Увеличить мощность через 1.5-кратный Номинальный ток в течение 5 с Фазы Трехфазный Диапазон входного напряжения 320 - 600 В ПЕРЕМЕННОГО ТОКА Номинальное входное напряжение 3 х 400 в - 500 В переменного тока Номинальное выходное напряжение 24 В DC (± 2%) Номинальный выходной ток А 2.5 Диапазон установки выходного напряжения na de na Номинальная Выходная мощность Вт 60 Входные характеристики Номинальное входное напряжение 3 х 400 в - 500 В переменного тока Диапазон входного напряжения В 3 х 320 - 600 В переменного тока Частота питания Номинальная стоимость Гц 50/60 Диапазон Гц 47 - 63 Номинальный ток Ян А < 0.3 бкв 3 x 400 В переменного тока Пусковой ток I2t ограничение (+25 °С) А Источник напряжения до 3 кВА: < 30 A с 3х 400 В переменного тока и 3-кратным500 В переменного тока Амортизировать при номинальной нагрузке мс Отказ наводить мс > 20 С 3x 400 В AC Время запуска после подачи напряжения питания применены мс < 1000 Внутренний входной предохранитель (устройство защиты, не работает) Т3.15 А/500 В, 600 В Предохранитель 6, 10, 16 А (рекомендуемое) Характеристика срабатывания Б Ток Утечки < 3.5 ма при 500 В переменного тока Кратковременное прерывание 100% падении напряжения, 1 цикл (20 мс при 50 Гц), автоматический старт Постоянного дежурства na de na Выходные характеристики Номинальная Выходная мощность Вт 60 Номинальное выходное напряжение 24 В DC (± 2%) Толерантность ±2 % Диапазон установки выходного напряжения na de na Номинальный ток А 2,5 Отстающий от Тать> +50 °С По вертикали: Емкостной нагрузкой Максимум 10000 мкф Тепловыделение Вт 9.8 Эффективность % > 86 с 3 x 400 В переменного тока & 3 х 500 В переменного тока Остаточная пульсация и пики коммутации < 50 МВ / < 240 МВ пик-пик (20 МГц) Могут быть включены параллельно для резервирования, с кольцом диода (PSG480R24RM/PSG960R24RM) Общие характеристики Жилье Алюминий Индикация состояния зеленый светодиод для DC ОК Mtbf (среднее время между отказами) > 500,000 ч Высота мм 121 Ширина мм 50 Глубина мм 117.3 Вес кг 0.66 Заделка Винтовое соединение Длина зачистки мм 7 Мощность терминала гибкие наконечники/твердый мм2 Первичная сторона: 0.82 - 3.3 мм2 (18 - 12 AWG кабель) Момент затяжки Нм Первичная сторона: 0.9 Диапазон температуры окружающего воздуха °С Операция °С -25 - +80 Хранение, транспортировка ϑ °С Хранение na de na °С -25 - +85 влажная жара Влажности, без конденсации < 95 % относительной влажности при температуре +25°С Вибрации (МЭК/EN 60068-2-6) 10 - 500 Гц на 30 м/с2 (3 G Макс ) в течение 60 мин. в x-оси, Y-оси, Z-осьнаправления Механическая ударопрочность (МЭК 60068-2-27) 30 г (300 м/с2) во всех направлениях Степень загрязнения 2 Климатические класс (МЭК) 3K3 по EN 60721 Безопасность и особенности безопасности Переходное предохранение от перенапряжения Варистор Ограничение тока при коротком замыкании ЯÜberstrom= 150 % мэд Макс. Ausgangsleistung Защита от перенапряжения Да, от внутренних перенапряжений Напряжение изоляции Вход/Выход 4 кв переменного тока Вход/ПЭ 2 кв переменного тока Выход/ПЭ 1,5 кв переменного тока Степень защиты Степень защиты IP20 Класс защиты Класс я с заземляющий контакт Стандарты Электрооборудование машины: IEC60204-1 (категория перенапряжения III) Технические данные для проверки дизайна Номинальный ток для заданного тепловыделения Ян А 0 Тепловыделение на полюс, ток-зависимых Пвид Вт 0 Тепловыделения оборудования, текущие-зависимых Пвид Вт 0 Статические тепловыделение, внеоборотные-зависимых Ппротив Вт 9.8 Мощность тепловыделения Пдисс Вт 0 Температура окружающей среды мин. °С -25 Рабочая температура окружающей среды Макс. °С 80 МЭК/EN 61439 проверки дизайна 10.2 прочность материалов и деталей 10.2.2 Коррозионная стойкость Отвечает требованиям стандарта продукта. Проверка 10.2.3.1 термостойкости корпуса Отвечает требованиям стандарта продукта. Проверка 10.2.3.2 сопротивление изоляционных материалов до нормального тепла Отвечает требованиям стандарта продукта. 10.2.3.3 проверка стойкости изоляционных материалов к аномальному теплу и огнювследствие внутренних электрических эффектов Отвечает требованиям стандарта продукта. 10.2.4 устойчивость к ультрафиолетовому (УФ) излучения Отвечает требованиям стандарта продукта. 10.2.5 подъем Не применяется, так как вся КРУ должна быть оценена. 10.2.6 механического воздействия Не применяется, так как вся КРУ должна быть оценена. 10.2.7 надписями Отвечает требованиям стандарта продукта. 10.3 Степень защиты сборки Отвечает требованиям стандарта продукта. 10.4 зазоры и пути утечки Отвечает требованиям стандарта продукта. 10.5 Защита от поражения электрическим током Не применяется, так как вся КРУ должна быть оценена. 10.6 включение коммутационных аппаратов и комплектующих Не применяется, так как вся КРУ должна быть оценена. 10.7 внутренние электрические цепи и соединения Несет ответственность за панель строителя. 10.8 подключения внешних проводников Несет ответственность за панель строителя. 10.9 свойства изоляции Мощность-частота 10.9.2 электрическая прочность Несет ответственность за панель строителя. 10.9.3 импульсное напряжение Несет ответственность за панель строителя. Тестирование 10.9.4 корпусов, выполненных из изолирующего материала Несет ответственность за панель строителя. Повышение температуры 10.10 Застройщика группа отвечает за температуру расчет рост. Компания Eatonпредоставляет данные тепловыделения устройств. 10.11 короткого замыкания клиентов Несет ответственность за панель строителя. 10.12 Электромагнитная Совместимость Несет ответственность за панель строителя. 10.13 Механическая функция Прибор соответствует требованиям, предоставил информацию в руководство поэксплуатации (ил) не наблюдается. Низковольтные промышленные компоненты (EG000017) / постоянного тока-Электропитание (EC002540) Электротехника, автоматизация, процесс управления / питания / питания (прочие)/ постоянного тока-Электропитание (ecl@ss8.1-27-04-90-02 [AFZ644012]) Тип напряжение напряжения питания Переменного тока 1-й среднее выходное напряжение В 24 - 28 2-е среднее выходное напряжение В 0 - 0 3-й среднее выходное напряжение В 0 - 0 Макс. выходной ток 1 А 2.5 Макс. выходной ток 2 А 0 Макс. выходной ток 3 А 0 Вторичное напряжение регулируется Да Номинальное значение выходного напряжения 1 В Номинальное значение выходного напряжения 2 В 0 Номинальное значение выходного напряжения 3 В 0 Номинальное значение выходного тока 1 А 2.5 Номинальное значение выходного тока 2 А 0 Номинальное значение выходного тока 3 А 0 Защита от короткого замыкания Да Номинальное напряжение питания переменного тока 50 Гц В 320 - 600 Номинальное напряжение питания, В переменного тока 60 Гц В 320 - 600 Номинальное напряжение питания при постоянном токе В 0 - 0 Выходное напряжение стабилизируется Да Потребляемая мощность Ва 120 Выходная мощность Вт 60 Стабилизировалась Да Тип электрического подключения Винтовое соединение Рейку можно Да Возможность настенной установки Нет Модульная версия Да Ширина по количеству модульных расстояний 0 Встроенный Ширина мм 50 Встроенный в высоту мм 121 Прямого монтажа возможные Нет Ширина мм 50 Высота мм 121 Глубина мм 117.3 Подходит для функций безопасности Нет Сил в соответствии с IEC 61508 Нет Уровень эффективности соотв. ЕН ИСО 13849-1 Нет Степень защиты (IP) Степень защиты IP20 | [356 empty] | Ппротив | [13 empty] | Ян | [891 empty] | Пвид | [2892 empty] | Ян | [22 empty] | ϑ | na de na | [14 empty] | Пдисс
https://al-teh.ru/product/buffernyy-modul-dlya-bloka-pitaniya-20-a-psg480b24rm/ | Буфферный модуль для блока питания, 20 А PSG480B24RM |  | https://al-teh.ru/wa-data/public/shop/products/50/02/10250/images/8082/8082.970.jpg | Источники питания Eaton | 11169.01 | Бренд EATON Основная ЕИ Штука Ширина 70 мм Высота 121 мм Модульное исполнение Да Степень защиты IP IP20 Выходная мощность 480 Вт Глубина 120.1 мм Возможен настенный монтаж Нет Род тока питающего напряжения Постоянный ток (DC) Максимальный выходной ток 1 20 А Выходное напряжение 1 с 22 В Выходное напряжение 1 по 28 В Регулируемое выходное напряжение Нет Номинальное напряжение питания постоянного тока DC с 22.8 В Номинальное напряжение питания постоянного тока DC по 28.8 В Управляемое стабилизированное выходное напряжение Нет Исполнение электрического соединения Винтовое соединение Возможен шинный монтаж Да Стабилизированный Нет Защита от короткого замыкания Да Монтажная высота 121 мм | EATON | [109 empty] | 70 мм | [272 empty] | 121 мм | [2729 empty] | Штука | [1141 empty] | Да | 480 Вт | IP20 | 120.1 мм | Нет | Постоянный ток (DC) | 20 А | 22 В | 28 В | Нет |  |  | Нет | Винтовое соединение | Да | Нет | Да | 121 мм |  |  | 22.8 В | 28.8 В
https://al-teh.ru/product/modul-rezervirovaniya-dlya-bloka-pitaniya-20-a-psg480r24rm/ | Модуль резервирования для блока питания, 20 А PSG480R24RM |  | https://al-teh.ru/wa-data/public/shop/products/47/02/10247/images/8077/8077.970.jpg | Источники питания Eaton | 3938.08 | Ассортимент продукции Источники питания ПСЖ Поддиапазон Модуль резервирования Описание Для развязки блоки питания такого же типа, которые подключены параллельно навыходной стороне для целей резервирования Диапазон входного напряжения 22 - 60 В ПОСТОЯННОГО ТОКА Номинальное входное напряжение 24 - 48 В DC Номинальное выходное напряжение Вв- 0.65 в Номинальный выходной ток А 20 Входные характеристики Номинальное входное напряжение 24 - 48 В DC Диапазон входного напряжения В 24 - 48 В DC Eingangsspannungsalarm_Relaiskontakt Контакт реле замкнут ОК при падении напряжения на входе vin1 & Vin2 > 18 В +/-5% и < 30 В Номинальный ток Ян А (1+1) Redundanz : Ном. 2 х 12,5 Предохранитель 3 х 10, 16 А (рекомендуемое) Выходные характеристики Номинальное выходное напряжение Вв- 0.65 в Номинальный ток А Макс. 20 Отстающий от Тать> +50 °С > 50 °C (ОТ 2.5% / °С) Тепловыделение Вт 13 Эффективность % 97 % нормы. Ток короткого замыкания < 25 А, никаких повреждений Общие характеристики Жилье Алюминий Индикация состояния Зеленый светодиод на падении напряжения на входе vin1 ОК & Vin2 ОК Mtbf (среднее время между отказами) > 800,000 ч Высота мм 121 Ширина мм 50 Глубина мм 122 Вес кг 0.38 Заделка Винтовое соединение Длина зачистки мм 7 Мощность терминала гибкие наконечники/твердый мм2 3.3 - 5.3 мм2 (AWG кабель 12 - 10) Момент затяжки Нм 0.7 Диапазон температуры окружающего воздуха °С Операция °С -40 - +80 влажная жара Влажности, без конденсации < 95 % относительной влажности при температуре +25°С Вибрации (МЭК/EN 60068-2-6) 10 - 500 Гц на 30 м/с2 (3 G Макс ) в течение 60 мин. в x-оси, Y-оси, Z-осьнаправления Механическая ударопрочность (МЭК 60068-2-27) 30 г (300 м/с2) во всех направлениях Степень загрязнения 2 Климатические класс (МЭК) 3K3 по EN 60721 Безопасность и особенности безопасности Напряжение изоляции Вход/ПЭ 1,5 кв переменного тока Выход/ПЭ 1,5 кв переменного тока Степень защиты Степень защиты IP20 Класс защиты Класса II с соединением ПЭ Стандарты Электрооборудование машины: IEC60204-1 (категория перенапряжения III) Технические данные для проверки дизайна Номинальный ток для заданного тепловыделения Ян А 0 Тепловыделение на полюс, ток-зависимых Пвид Вт 0 Тепловыделения оборудования, текущие-зависимых Пвид Вт 0 Статические тепловыделение, внеоборотные-зависимых Ппротив Вт 13 Мощность тепловыделения Пдисс Вт 0 Температура окружающей среды мин. °С -40 Рабочая температура окружающей среды Макс. °С 80 МЭК/EN 61439 проверки дизайна 10.2 прочность материалов и деталей 10.2.2 Коррозионная стойкость Отвечает требованиям стандарта продукта. Проверка 10.2.3.1 термостойкости корпуса Отвечает требованиям стандарта продукта. Проверка 10.2.3.2 сопротивление изоляционных материалов до нормального тепла Отвечает требованиям стандарта продукта. 10.2.3.3 проверка стойкости изоляционных материалов к аномальному теплу и огнювследствие внутренних электрических эффектов Отвечает требованиям стандарта продукта. 10.2.4 устойчивость к ультрафиолетовому (УФ) излучения Отвечает требованиям стандарта продукта. 10.2.5 подъем Не применяется, так как вся КРУ должна быть оценена. 10.2.6 механического воздействия Не применяется, так как вся КРУ должна быть оценена. 10.2.7 надписями Отвечает требованиям стандарта продукта. 10.3 Степень защиты сборки Отвечает требованиям стандарта продукта. 10.4 зазоры и пути утечки Отвечает требованиям стандарта продукта. 10.5 Защита от поражения электрическим током Не применяется, так как вся КРУ должна быть оценена. 10.6 включение коммутационных аппаратов и комплектующих Не применяется, так как вся КРУ должна быть оценена. 10.7 внутренние электрические цепи и соединения Несет ответственность за панель строителя. 10.8 подключения внешних проводников Несет ответственность за панель строителя. 10.9 свойства изоляции Мощность-частота 10.9.2 электрическая прочность Несет ответственность за панель строителя. 10.9.3 импульсное напряжение Несет ответственность за панель строителя. Тестирование 10.9.4 корпусов, выполненных из изолирующего материала Несет ответственность за панель строителя. Повышение температуры 10.10 Застройщика группа отвечает за температуру расчет рост. Компания Eatonпредоставляет данные тепловыделения устройств. 10.11 короткого замыкания клиентов Несет ответственность за панель строителя. 10.12 Электромагнитная Совместимость Несет ответственность за панель строителя. 10.13 Механическая функция Прибор соответствует требованиям, предоставил информацию в руководство поэксплуатации (ил) не наблюдается. Низковольтные промышленные компоненты (EG000017) / постоянного тока-Электропитание (EC002540) Электротехника, автоматизация, процесс управления / питания / питания (прочие)/ постоянного тока-Электропитание (ecl@ss8.1-27-04-90-02 [AFZ644012]) Тип напряжение напряжения питания Постоянного тока 1-й среднее выходное напряжение В 21.35 - 59.35 2-е среднее выходное напряжение В 0 - 0 3-й среднее выходное напряжение В 0 - 0 Макс. выходной ток 1 А 20 Макс. выходной ток 2 А 0 Макс. выходной ток 3 А 0 Вторичное напряжение регулируется Нет Номинальное значение выходного напряжения 1 В 24 Номинальное значение выходного напряжения 2 В 0 Номинальное значение выходного напряжения 3 В 0 Номинальное значение выходного тока 1 А 20 Номинальное значение выходного тока 2 А 0 Номинальное значение выходного тока 3 А 0 Защита от короткого замыкания Да Номинальное напряжение питания переменного тока 50 Гц В 0 - 0 Номинальное напряжение питания, В переменного тока 60 Гц В 0 - 0 Номинальное напряжение питания при постоянном токе В 22 - 60 Выходное напряжение стабилизируется Нет Потребляемая мощность Ва 0 Выходная мощность Вт 480 Стабилизировалась Нет Тип электрического подключения Винтовое соединение Рейку можно Да Возможность настенной установки Нет Модульная версия Да Ширина по количеству модульных расстояний 0 Встроенный Ширина мм 50 Встроенный в высоту мм 121 Прямого монтажа возможные Нет Ширина мм 50 Высота мм 121 Глубина мм 122 Подходит для функций безопасности Нет Сил в соответствии с IEC 61508 Нет Уровень эффективности соотв. ЕН ИСО 13849-1 Нет Степень защиты (IP) Степень защиты IP20 | [356 empty] | Ппротив | [905 empty] | Пвид | [2931 empty] | Пдисс
https://al-teh.ru/product/modul-rezervirovaniya-dlya-bloka-pitaniya-40-a-psg960r24rm/ | Модуль резервирования для блока питания, 40 А PSG960R24RM |  | https://al-teh.ru/wa-data/public/shop/products/42/02/10242/images/8074/8074.970.jpg | Источники питания Eaton | 5062.85 | Ассортимент продукции Источники питания ПСЖ Поддиапазон Модуль резервирования Описание Для развязки блоки питания такого же типа, которые подключены параллельно навыходной стороне для целей резервирования Диапазон входного напряжения 22 - 60 В ПОСТОЯННОГО ТОКА Номинальное входное напряжение 24 - 48 В DC Номинальное выходное напряжение Вв- 0.65 в Номинальный выходной ток А 40 Входные характеристики Номинальное входное напряжение 24 - 48 В DC Диапазон входного напряжения В 24 - 48 В DC Eingangsspannungsalarm_Relaiskontakt Контакт реле замкнут ОК при падении напряжения на входе vin1 & Vin2 > 18 В +/-5% и < 30 В Номинальный ток Ян А (1+1) Redundanz : Ном. 2 х 25 Предохранитель 3 х 6, 10, 16 А (рекомендуемое) Выходные характеристики Номинальное выходное напряжение Вв- 0.65 в Номинальный ток А Макс. 40 Отстающий от Тать> +50 °С > 50 °C (ОТ 2.5% / °С) Тепловыделение Вт 26 Эффективность % 97 % нормы. Ток короткого замыкания < 25 А, никаких повреждений Общие характеристики Жилье Алюминий Mtbf (среднее время между отказами) > 800,000 ч Высота мм 121 Ширина мм 50 Глубина мм 122 Вес кг 0.52 Заделка Винтовое соединение Мощность терминала гибкие наконечники/твердый мм2 3.3 - 5.3 мм2 (AWG кабель 12 - 10) Момент затяжки Нм 0.7 Диапазон температуры окружающего воздуха °С Операция °С -40 - +80 влажная жара Влажности, без конденсации < 95 % относительной влажности при температуре +25°С Вибрации (МЭК/EN 60068-2-6) 10 - 500 Гц на 30 м/с2 (3 G Макс ) в течение 60 мин. в x-оси, Y-оси, Z-осьнаправления Механическая ударопрочность (МЭК 60068-2-27) 30 г (300 м/с2) во всех направлениях Степень загрязнения 2 Климатические класс (МЭК) 3K3 по EN 60721 Безопасность и особенности безопасности Напряжение изоляции Вход/ПЭ 1,5 кв переменного тока Выход/ПЭ 1,5 кв переменного тока Степень защиты Степень защиты IP20 Класс защиты Класса II с соединением ПЭ Технические данные для проверки дизайна Номинальный ток для заданного тепловыделения Ян А 0 Тепловыделение на полюс, ток-зависимых Пвид Вт 0 Тепловыделения оборудования, текущие-зависимых Пвид Вт 0 Статические тепловыделение, внеоборотные-зависимых Ппротив Вт 26 Мощность тепловыделения Пдисс Вт 0 Температура окружающей среды мин. °С -40 Рабочая температура окружающей среды Макс. °С 80 МЭК/EN 61439 проверки дизайна 10.2 прочность материалов и деталей 10.2.2 Коррозионная стойкость Отвечает требованиям стандарта продукта. Проверка 10.2.3.1 термостойкости корпуса Отвечает требованиям стандарта продукта. Проверка 10.2.3.2 сопротивление изоляционных материалов до нормального тепла Отвечает требованиям стандарта продукта. 10.2.3.3 проверка стойкости изоляционных материалов к аномальному теплу и огнювследствие внутренних электрических эффектов Отвечает требованиям стандарта продукта. 10.2.4 устойчивость к ультрафиолетовому (УФ) излучения Отвечает требованиям стандарта продукта. 10.2.5 подъем Не применяется, так как вся КРУ должна быть оценена. 10.2.6 механического воздействия Не применяется, так как вся КРУ должна быть оценена. 10.2.7 надписями Отвечает требованиям стандарта продукта. 10.3 Степень защиты сборки Отвечает требованиям стандарта продукта. 10.4 зазоры и пути утечки Отвечает требованиям стандарта продукта. 10.5 Защита от поражения электрическим током Не применяется, так как вся КРУ должна быть оценена. 10.6 включение коммутационных аппаратов и комплектующих Не применяется, так как вся КРУ должна быть оценена. 10.7 внутренние электрические цепи и соединения Несет ответственность за панель строителя. 10.8 подключения внешних проводников Несет ответственность за панель строителя. 10.9 свойства изоляции Мощность-частота 10.9.2 электрическая прочность Несет ответственность за панель строителя. 10.9.3 импульсное напряжение Несет ответственность за панель строителя. Тестирование 10.9.4 корпусов, выполненных из изолирующего материала Несет ответственность за панель строителя. Повышение температуры 10.10 Застройщика группа отвечает за температуру расчет рост. Компания Eatonпредоставляет данные тепловыделения устройств. 10.11 короткого замыкания клиентов Несет ответственность за панель строителя. 10.12 Электромагнитная Совместимость Несет ответственность за панель строителя. 10.13 Механическая функция Прибор соответствует требованиям, предоставил информацию в руководство поэксплуатации (ил) не наблюдается. Низковольтные промышленные компоненты (EG000017) / постоянного тока-Электропитание (EC002540) Электротехника, автоматизация, процесс управления / питания / питания (прочие)/ постоянного тока-Электропитание (ecl@ss8.1-27-04-90-02 [AFZ644012]) Тип напряжение напряжения питания Постоянного тока 1-й среднее выходное напряжение В 21.35 - 59.35 2-е среднее выходное напряжение В 0 - 0 3-й среднее выходное напряжение В 0 - 0 Макс. выходной ток 1 А 40 Макс. выходной ток 2 А 0 Макс. выходной ток 3 А 0 Вторичное напряжение регулируется Нет Номинальное значение выходного напряжения 1 В 24 Номинальное значение выходного напряжения 2 В 0 Номинальное значение выходного напряжения 3 В 0 Номинальное значение выходного тока 1 А 24 Номинальное значение выходного тока 2 А 0 Номинальное значение выходного тока 3 А 0 Защита от короткого замыкания Да Номинальное напряжение питания переменного тока 50 Гц В 0 - 0 Номинальное напряжение питания, В переменного тока 60 Гц В 0 - 0 Номинальное напряжение питания при постоянном токе В 22 - 60 Выходное напряжение стабилизируется Нет Потребляемая мощность Ва 0 Выходная мощность Вт 960 Стабилизировалась Нет Тип электрического подключения Винтовое соединение Рейку можно Да Возможность настенной установки Нет Модульная версия Да Ширина по количеству модульных расстояний 0 Встроенный Ширина мм 50 Встроенный в высоту мм 121 Прямого монтажа возможные Нет Ширина мм 50 Высота мм 121 Глубина мм 122 Подходит для функций безопасности Нет Сил в соответствии с IEC 61508 Нет Уровень эффективности соотв. ЕН ИСО 13849-1 Нет Степень защиты (IP) Степень защиты IP20 | [356 empty] | Пвид | [13 empty] | Ян | [891 empty] | Пвид | [2931 empty] | Ппротив | Пдисс
https://al-teh.ru/product/zvonkovyj-transformator-006-va-stn00623024/ | Понижающий трансформатор, 0,06 ВА, STN0,06(230/24) | 204935 | https://al-teh.ru/wa-data/public/shop/products/86/29/2986/images/1574/1574.970.jpg | Трансформаторы Eaton | 2620.55
https://al-teh.ru/product/zvonkovyj-transformator-006-va-stn006400230/ | Понижающий трансформатор, 0,06 ВА, STN0,06(400/230) | 204936 | https://al-teh.ru/wa-data/public/shop/products/58/29/2958/images/1546/1546.970.jpg | Трансформаторы Eaton | 2408.05
https://al-teh.ru/product/zvonkovyj-transformator-006-va-stn00640024/ | Понижающий трансформатор, 0,06 ВА, STN0,06(400/24) | 204937 | https://al-teh.ru/wa-data/public/shop/products/75/29/2975/images/1563/1563.970.jpg | Трансформаторы Eaton | 2929.1
https://al-teh.ru/product/zvonkovyj-transformator-01-va-stn0123024/ | Понижающий трансформатор, 0,1 ВА, STN0,1(230/24) | 204941 | https://al-teh.ru/wa-data/public/shop/products/87/29/2987/images/1575/1575.970.jpg | Трансформаторы Eaton | 3087.2
https://al-teh.ru/product/zvonkovyj-transformator-01-va-stn01400230/ | Понижающий трансформатор, 0,1 ВА, STN0,1(400/230) | 204942 | https://al-teh.ru/wa-data/public/shop/products/59/29/2959/images/1547/1547.970.jpg | Трансформаторы Eaton | 3145.85
https://al-teh.ru/product/zvonkovyj-transformator-01-va-stn0140024/ | Понижающий трансформатор, 0,1 ВА, STN0,1(400/24) | 204943 | https://al-teh.ru/wa-data/public/shop/products/76/29/2976/images/1564/1564.970.jpg | Трансформаторы Eaton | 3444.2
https://al-teh.ru/product/zvonkovyj-transformator-016-va-stn01623024/ | Понижающий трансформатор, 0,16 ВА, STN0,16(230/24) | 204947 | https://al-teh.ru/wa-data/public/shop/products/88/29/2988/images/1576/1576.970.jpg | Трансформаторы Eaton | 4089.35
https://al-teh.ru/product/zvonkovyj-transformator-016-va-stn016400230/ | Понижающий трансформатор, 0,16 ВА, STN0,16(400/230) | 204948 | https://al-teh.ru/wa-data/public/shop/products/60/29/2960/images/1548/1548.970.jpg | Трансформаторы Eaton | 3885.35
https://al-teh.ru/product/zvonkovyj-transformator-016-va-stn01640024/ | Понижающий трансформатор, 0,16 ВА, STN0,16(400/24) | 204949 | https://al-teh.ru/wa-data/public/shop/products/77/29/2977/images/1565/1565.970.jpg | Трансформаторы Eaton | 4050.25
https://al-teh.ru/product/zvonkovyj-transformator-02-va-stn0223024/ | Понижающий трансформатор, 0,2 ВА, STN0,2(230/24) | 204976 | https://al-teh.ru/wa-data/public/shop/products/89/29/2989/images/1577/1577.970.jpg | Трансформаторы Eaton | 4796.55
https://al-teh.ru/product/zvonkovyj-transformator-02-va-stn02400230/ | Понижающий трансформатор, 0,2 ВА, STN0,2(400/230) | 204977 | https://al-teh.ru/wa-data/public/shop/products/61/29/2961/images/1549/1549.970.jpg | Трансформаторы Eaton | 4253.4
https://al-teh.ru/product/zvonkovyj-transformator-02-va-stn0240024/ | Понижающий трансформатор, 0,2 ВА, STN0,2(400/24) | 204978 | https://al-teh.ru/wa-data/public/shop/products/78/29/2978/images/1566/1566.970.jpg | Трансформаторы Eaton | 4750.65
https://al-teh.ru/product/zvonkovyj-transformator-025-va-stn02523024/ | Понижающий трансформатор, 0,25 ВА, STN0,25(230/24) | 221508 | https://al-teh.ru/wa-data/public/shop/products/90/29/2990/images/1578/1578.970.jpg | Трансформаторы Eaton | 5853.95
https://al-teh.ru/product/zvonkovyj-transformator-025-va-stn025400230/ | Понижающий трансформатор, 0,25 ВА, STN0,25(400/230) | 204980 | https://al-teh.ru/wa-data/public/shop/products/62/29/2962/images/1550/1550.970.jpg | Трансформаторы Eaton | 4837.35
https://al-teh.ru/product/zvonkovyj-transformator-025-va-stn02540024/ | Понижающий трансформатор, 0,25 ВА, STN0,25(400/24) | 221509 | https://al-teh.ru/wa-data/public/shop/products/79/29/2979/images/1567/1567.970.jpg | Трансформаторы Eaton | 6512.7
https://al-teh.ru/product/zvonkovyj-transformator-0315-va-stn031523024/ | Понижающий трансформатор, 0,315 ВА, STN0,315(230/24) | 221510 | https://al-teh.ru/wa-data/public/shop/products/91/29/2991/images/1579/1579.970.jpg | Трансформаторы Eaton | 7006.55
https://al-teh.ru/product/zvonkovyj-transformator-0315-va-stn0315400230/ | Понижающий трансформатор, 0,315 ВА, STN0,315(400/230) | 204982 | https://al-teh.ru/wa-data/public/shop/products/63/29/2963/images/1551/1551.970.jpg | Трансформаторы Eaton | 5674.6
https://al-teh.ru/product/zvonkovyj-transformator-0315-va-stn031540024/ | Понижающий трансформатор, 0,315 ВА, STN0,315(400/24) | 221511 | https://al-teh.ru/wa-data/public/shop/products/80/29/2980/images/1568/1568.970.jpg | Трансформаторы Eaton | 6940.25
https://al-teh.ru/product/zvonkovyj-transformator-04-va-stn0423024/ | Понижающий трансформатор, 0,4 ВА, STN0,4(230/24) | 221513 | https://al-teh.ru/wa-data/public/shop/products/92/29/2992/images/1580/1580.970.jpg | Трансформаторы Eaton | 7665.3
https://al-teh.ru/product/zvonkovyj-transformator-04-va-stn04400230/ | Понижающий трансформатор, 0,4 ВА, STN0,4(400/230) | 204984 | https://al-teh.ru/wa-data/public/shop/products/64/29/2964/images/1552/1552.970.jpg | Трансформаторы Eaton | 6437.05
https://al-teh.ru/product/zvonkovyj-transformator-04-va-stn0440024/ | Понижающий трансформатор, 0,4 ВА, STN0,4(400/24) | 221514 | https://al-teh.ru/wa-data/public/shop/products/81/29/2981/images/1569/1569.970.jpg | Трансформаторы Eaton | 7592.2
https://al-teh.ru/product/zvonkovyj-transformator-05-va-stn0523024/ | Понижающий трансформатор, 0,5 ВА, STN0,5(230/24) | 221515 | https://al-teh.ru/wa-data/public/shop/products/93/29/2993/images/1581/1581.970.jpg | Трансформаторы Eaton | 8245
https://al-teh.ru/product/zvonkovyj-transformator-05-va-stn05400230/ | Понижающий трансформатор, 0,5 ВА, STN0,5(400/230) | 204986 | https://al-teh.ru/wa-data/public/shop/products/65/29/2965/images/1553/1553.970.jpg | Трансформаторы Eaton | 6987.85
https://al-teh.ru/product/zvonkovyj-transformator-05-va-stn0540024/ | Понижающий трансформатор, 0,5 ВА, STN0,5(400/24) | 221516 | https://al-teh.ru/wa-data/public/shop/products/82/29/2982/images/1570/1570.970.jpg | Трансформаторы Eaton | 8166.8
https://al-teh.ru/product/zvonkovyj-transformator-063-va-stn06323024/ | Понижающий трансформатор, 0,63 ВА, STN0,63(230/24) | 221517 | https://al-teh.ru/wa-data/public/shop/products/94/29/2994/images/1582/1582.970.jpg | Трансформаторы Eaton | 9563.35
https://al-teh.ru/product/zvonkovyj-transformator-063-va-stn063400230/ | Понижающий трансформатор, 0,63 ВА, STN0,63(400/230) | 204988 | https://al-teh.ru/wa-data/public/shop/products/66/29/2966/images/1554/1554.970.jpg | Трансформаторы Eaton | 8240.75
https://al-teh.ru/product/zvonkovyj-transformator-063-va-stn06340024/ | Понижающий трансформатор, 0,63 ВА, STN0,63(400/24) | 221518 | https://al-teh.ru/wa-data/public/shop/products/83/29/2983/images/1571/1571.970.jpg | Трансформаторы Eaton | 9107.75
https://al-teh.ru/product/zvonkovyj-transformator-08-va-stn0823024/ | Понижающий трансформатор, 0,8 ВА, STN0,8(230/24) | 221519 | https://al-teh.ru/wa-data/public/shop/products/95/29/2995/images/1583/1583.970.jpg | Трансформаторы Eaton | 12284.2
https://al-teh.ru/product/zvonkovyj-transformator-08-va-stn08400230/ | Понижающий трансформатор, 0,8 ВА, STN0,8(400/230) | 204990 | https://al-teh.ru/wa-data/public/shop/products/67/29/2967/images/1555/1555.970.jpg | Трансформаторы Eaton | 10803.5
https://al-teh.ru/product/zvonkovyj-transformator-08-va-stn0840024/ | Понижающий трансформатор, 0,8 ВА, STN0,8(400/24) | 221520 | https://al-teh.ru/wa-data/public/shop/products/84/29/2984/images/1572/1572.970.jpg | Трансформаторы Eaton | 12167.75
https://al-teh.ru/product/pbht-1252003-blok-uzo-dlya-plht-125a-30ma-2-polyusa-tip-as/ | PBHT-125/2/003 блок узо для plht, 125a, 30ма, 2 полюса, тип ас | 248799 | https://al-teh.ru/wa-data/public/shop/products/33/57/15733/images/15010/15010.970.jpg | Блок УЗО PBHT | 24132.35 | Артикул 248799 Объем, дм3 0,68 Масса, кг 0,758 Технические характеристики для подтверждения типа конструкции Номинальный ток для указания потери мощности I n A 125 Потеря мощности на полюс, в зависимости от тока sub>vid W 0 Потеря мощности оборудования, в зависимости от тока sub>vid W 26.4 Статическая потеря мощности, не зависит от тока sub>vs W 0 Способность отдавать потери мощности sub>ve W 0 Мин. рабочая температура °C -25 Макс. рабочая температура °C 40 0 Проверка конструкции IEC/EN 61439 10.2 твёрдость материалов и деталей 10.2.2 Коррозионная стойкость Требования производственного стандарта выполнены. 10.2.3.1 Нагревостойкость изоляции Требования производственного стандарта выполнены. 10.2.3.2 Сопротивление изоляционных материалов при обычном нагреве Требования производственного стандарта выполнены. 10.2.3.3 Сопротивление изоляционных материалов при сильном нагреве Требования производственного стандарта выполнены. 10.2.4 Устойчивость к ультрафиолетовому излучению Требования производственного стандарта выполнены. 10.2.5 Подъём Не имеет значения, поскольку необходимо оценить всё коммутационноеоборудование. 10.2.6 Испытание на удар Не имеет значения, поскольку необходимо оценить всё коммутационноеоборудование. 10.2.7 Ярлыки Требования производственного стандарта выполнены. 10.3 Класс защиты изоляции Не имеет значения, поскольку необходимо оценить всё коммутационноеоборудование. 10.4 Воздушные промежутки и пути утечки тока Требования производственного стандарта выполнены. 10.5 Защита от удара электрическим током Не имеет значения, поскольку необходимо оценить всё коммутационноеоборудование. 10.6 Монтаж оборудования Не имеет значения, поскольку необходимо оценить всё коммутационноеоборудование. 10.7 Внутренние электрические цепи и соединения Находится в сфере ответственности компании, монтирующей распределительныеустройства. 10.8 Подключения проводов, введённых снаружи Находится в сфере ответственности компании, монтирующей распределительныеустройства. 10.9 Свойства изоляции 10.9.2 Электрическая прочность при рабочей частоте Находится в сфере ответственности компании, монтирующей распределительныеустройства. 10.9.3 Прочность по отношению к импульсному напряжению Находится в сфере ответственности компании, монтирующей распределительныеустройства. 10.9.4 Проверка оболочек кабелей из изолирующего материала Находится в сфере ответственности компании, монтирующей распределительныеустройства. 10.10 Нагрев Расчёт параметров нагрева находится в сфере ответственности компании,монтирующей распределительные устройства. Компания Eaton указывает данные попотере мощности устройств. 10.11 Стойкость к коротким замыканиям Находится в сфере ответственности компании, монтирующей распределительныеустройства. Соблюдать указания для коммутационных устройств. 10.12 Электромагнитная совместимость Находится в сфере ответственности компании, монтирующей распределительныеустройства. Соблюдать указания для коммутационных устройств. 10.13 Механическая функция Для устройства требования считаются выполненными, если были соблюдены данныеинструкции по монтажу (IL). Circuit breakers and fuses (EG000020) / Residual current circuit breaker(RCCB) (EC000003) Electric engineering, automation, process control engineering / Electricalinstallation, device / Residual current protection system / Residual currentcircuit breaker (RCCB) (ecl@ss8.1-27-14-22-01 [AAB906011]) Number of poles 2 Nominal rated voltage V 230 Nominal rated current A 125 Rated fault current A 0.03 Mounting method DIN rail Leakage current type AC Selective protection No Short-circuit breaking capacity (Icw) kA 0 Surge current capacity kA 0.25 Frequency 50 Hz Additional equipment possible Yes Degree of protection (IP) IP20 Construction size (in accordance with DIN 43880) 1 Width in number of modular spacings 5.5 Built-in depth mm 70 Short-time delayed tripping No | [1328 empty] | 0.68 | 0.758 | [17 empty] | I | sub>vid | sub>vid | sub>vs | sub>ve
https://al-teh.ru/product/pbht-1252003-a-blok-uzo-dlya-plht-125a-30ma-2-polyusa-tip-a/ | PBHT-125/2/003-A блок узо для plht, 125a, 30ма, 2 полюса, тип а | 248800 | https://al-teh.ru/wa-data/public/shop/products/35/57/15735/images/15012/15012.970.jpg | Блок УЗО PBHT | 26752.9 | Артикул 248800 Объем, дм3 0,68 Масса, кг 0,758 Технические характеристики для подтверждения типа конструкции Номинальный ток для указания потери мощности I n A 125 Потеря мощности на полюс, в зависимости от тока sub>vid W 0 Потеря мощности оборудования, в зависимости от тока sub>vid W 26.4 Статическая потеря мощности, не зависит от тока sub>vs W 0 Способность отдавать потери мощности sub>ve W 0 Мин. рабочая температура °C -25 Макс. рабочая температура °C 40 0 Проверка конструкции IEC/EN 61439 10.2 твёрдость материалов и деталей 10.2.2 Коррозионная стойкость Требования производственного стандарта выполнены. 10.2.3.1 Нагревостойкость изоляции Требования производственного стандарта выполнены. 10.2.3.2 Сопротивление изоляционных материалов при обычном нагреве Требования производственного стандарта выполнены. 10.2.3.3 Сопротивление изоляционных материалов при сильном нагреве Требования производственного стандарта выполнены. 10.2.4 Устойчивость к ультрафиолетовому излучению Требования производственного стандарта выполнены. 10.2.5 Подъём Не имеет значения, поскольку необходимо оценить всё коммутационноеоборудование. 10.2.6 Испытание на удар Не имеет значения, поскольку необходимо оценить всё коммутационноеоборудование. 10.2.7 Ярлыки Требования производственного стандарта выполнены. 10.3 Класс защиты изоляции Не имеет значения, поскольку необходимо оценить всё коммутационноеоборудование. 10.4 Воздушные промежутки и пути утечки тока Требования производственного стандарта выполнены. 10.5 Защита от удара электрическим током Не имеет значения, поскольку необходимо оценить всё коммутационноеоборудование. 10.6 Монтаж оборудования Не имеет значения, поскольку необходимо оценить всё коммутационноеоборудование. 10.7 Внутренние электрические цепи и соединения Находится в сфере ответственности компании, монтирующей распределительныеустройства. 10.8 Подключения проводов, введённых снаружи Находится в сфере ответственности компании, монтирующей распределительныеустройства. 10.9 Свойства изоляции 10.9.2 Электрическая прочность при рабочей частоте Находится в сфере ответственности компании, монтирующей распределительныеустройства. 10.9.3 Прочность по отношению к импульсному напряжению Находится в сфере ответственности компании, монтирующей распределительныеустройства. 10.9.4 Проверка оболочек кабелей из изолирующего материала Находится в сфере ответственности компании, монтирующей распределительныеустройства. 10.10 Нагрев Расчёт параметров нагрева находится в сфере ответственности компании,монтирующей распределительные устройства. Компания Eaton указывает данные попотере мощности устройств. 10.11 Стойкость к коротким замыканиям Находится в сфере ответственности компании, монтирующей распределительныеустройства. Соблюдать указания для коммутационных устройств. 10.12 Электромагнитная совместимость Находится в сфере ответственности компании, монтирующей распределительныеустройства. Соблюдать указания для коммутационных устройств. 10.13 Механическая функция Для устройства требования считаются выполненными, если были соблюдены данныеинструкции по монтажу (IL). Circuit breakers and fuses (EG000020) / Residual current circuit breaker(RCCB) (EC000003) Electric engineering, automation, process control engineering / Electricalinstallation, device / Residual current protection system / Residual currentcircuit breaker (RCCB) (ecl@ss8.1-27-14-22-01 [AAB906011]) Number of poles 2 Nominal rated voltage V 230 Nominal rated current A 125 Rated fault current A 0.03 Mounting method DIN rail Leakage current type A Selective protection No Short-circuit breaking capacity (Icw) kA 0 Surge current capacity kA 0.25 Frequency 50 Hz Additional equipment possible Yes Degree of protection (IP) IP20 Construction size (in accordance with DIN 43880) 1 Width in number of modular spacings 5.5 Built-in depth mm 70 Short-time delayed tripping No | [1328 empty] | 0.68 | 0.758 | [17 empty] | I | sub>vid | sub>vid | sub>vs | sub>ve
https://al-teh.ru/product/pbht-125203-blok-uzo-dlya-plht-125a-300ma-2-polyusa-tip-as/ | PBHT-125/2/03 блок узо для plht, 125a, 300ма, 2 полюса, тип ас | 248801 | https://al-teh.ru/wa-data/public/shop/products/26/57/15726/images/15003/15003.970.jpg | Блок УЗО PBHT | 21278.9 | Артикул 248801 Объем, дм3 0,68 Масса, кг 0,758 Технические характеристики для подтверждения типа конструкции Номинальный ток для указания потери мощности I n A 125 Потеря мощности на полюс, в зависимости от тока sub>vid W 0 Потеря мощности оборудования, в зависимости от тока sub>vid W 26.4 Статическая потеря мощности, не зависит от тока sub>vs W 0 Способность отдавать потери мощности sub>ve W 0 Мин. рабочая температура °C -25 Макс. рабочая температура °C 40 0 Проверка конструкции IEC/EN 61439 10.2 твёрдость материалов и деталей 10.2.2 Коррозионная стойкость Требования производственного стандарта выполнены. 10.2.3.1 Нагревостойкость изоляции Требования производственного стандарта выполнены. 10.2.3.2 Сопротивление изоляционных материалов при обычном нагреве Требования производственного стандарта выполнены. 10.2.3.3 Сопротивление изоляционных материалов при сильном нагреве Требования производственного стандарта выполнены. 10.2.4 Устойчивость к ультрафиолетовому излучению Требования производственного стандарта выполнены. 10.2.5 Подъём Не имеет значения, поскольку необходимо оценить всё коммутационноеоборудование. 10.2.6 Испытание на удар Не имеет значения, поскольку необходимо оценить всё коммутационноеоборудование. 10.2.7 Ярлыки Требования производственного стандарта выполнены. 10.3 Класс защиты изоляции Не имеет значения, поскольку необходимо оценить всё коммутационноеоборудование. 10.4 Воздушные промежутки и пути утечки тока Требования производственного стандарта выполнены. 10.5 Защита от удара электрическим током Не имеет значения, поскольку необходимо оценить всё коммутационноеоборудование. 10.6 Монтаж оборудования Не имеет значения, поскольку необходимо оценить всё коммутационноеоборудование. 10.7 Внутренние электрические цепи и соединения Находится в сфере ответственности компании, монтирующей распределительныеустройства. 10.8 Подключения проводов, введённых снаружи Находится в сфере ответственности компании, монтирующей распределительныеустройства. 10.9 Свойства изоляции 10.9.2 Электрическая прочность при рабочей частоте Находится в сфере ответственности компании, монтирующей распределительныеустройства. 10.9.3 Прочность по отношению к импульсному напряжению Находится в сфере ответственности компании, монтирующей распределительныеустройства. 10.9.4 Проверка оболочек кабелей из изолирующего материала Находится в сфере ответственности компании, монтирующей распределительныеустройства. 10.10 Нагрев Расчёт параметров нагрева находится в сфере ответственности компании,монтирующей распределительные устройства. Компания Eaton указывает данные попотере мощности устройств. 10.11 Стойкость к коротким замыканиям Находится в сфере ответственности компании, монтирующей распределительныеустройства. Соблюдать указания для коммутационных устройств. 10.12 Электромагнитная совместимость Находится в сфере ответственности компании, монтирующей распределительныеустройства. Соблюдать указания для коммутационных устройств. 10.13 Механическая функция Для устройства требования считаются выполненными, если были соблюдены данныеинструкции по монтажу (IL). Circuit breakers and fuses (EG000020) / Residual current circuit breaker(RCCB) (EC000003) Electric engineering, automation, process control engineering / Electricalinstallation, device / Residual current protection system / Residual currentcircuit breaker (RCCB) (ecl@ss8.1-27-14-22-01 [AAB906011]) Number of poles 2 Nominal rated voltage V 230 Nominal rated current A 125 Rated fault current A 0.3 Mounting method DIN rail Leakage current type AC Selective protection No Short-circuit breaking capacity (Icw) kA 0 Surge current capacity kA 0.25 Frequency 50 Hz Additional equipment possible Yes Degree of protection (IP) IP20 Construction size (in accordance with DIN 43880) 1 Width in number of modular spacings 5.5 Built-in depth mm 70 Short-time delayed tripping No | [1328 empty] | 0.68 | 0.758 | [17 empty] | I | sub>vid | sub>vid | sub>vs | sub>ve
https://al-teh.ru/product/pbht-125203-a-blok-uzo-dlya-plht-125a-300ma-2-polyusa-tip-a/ | PBHT-125/2/03-A блок узо для plht, 125a, 300ма, 2 полюса, тип а | 248802 | https://al-teh.ru/wa-data/public/shop/products/30/57/15730/images/15007/15007.970.jpg | Блок УЗО PBHT | 22696.7 | Артикул 248802 Объем, дм3 0,68 Масса, кг 0,758 Технические характеристики для подтверждения типа конструкции Номинальный ток для указания потери мощности I n A 125 Потеря мощности на полюс, в зависимости от тока sub>vid W 0 Потеря мощности оборудования, в зависимости от тока sub>vid W 26.4 Статическая потеря мощности, не зависит от тока sub>vs W 0 Способность отдавать потери мощности sub>ve W 0 Мин. рабочая температура °C -25 Макс. рабочая температура °C 40 0 Проверка конструкции IEC/EN 61439 10.2 твёрдость материалов и деталей 10.2.2 Коррозионная стойкость Требования производственного стандарта выполнены. 10.2.3.1 Нагревостойкость изоляции Требования производственного стандарта выполнены. 10.2.3.2 Сопротивление изоляционных материалов при обычном нагреве Требования производственного стандарта выполнены. 10.2.3.3 Сопротивление изоляционных материалов при сильном нагреве Требования производственного стандарта выполнены. 10.2.4 Устойчивость к ультрафиолетовому излучению Требования производственного стандарта выполнены. 10.2.5 Подъём Не имеет значения, поскольку необходимо оценить всё коммутационноеоборудование. 10.2.6 Испытание на удар Не имеет значения, поскольку необходимо оценить всё коммутационноеоборудование. 10.2.7 Ярлыки Требования производственного стандарта выполнены. 10.3 Класс защиты изоляции Не имеет значения, поскольку необходимо оценить всё коммутационноеоборудование. 10.4 Воздушные промежутки и пути утечки тока Требования производственного стандарта выполнены. 10.5 Защита от удара электрическим током Не имеет значения, поскольку необходимо оценить всё коммутационноеоборудование. 10.6 Монтаж оборудования Не имеет значения, поскольку необходимо оценить всё коммутационноеоборудование. 10.7 Внутренние электрические цепи и соединения Находится в сфере ответственности компании, монтирующей распределительныеустройства. 10.8 Подключения проводов, введённых снаружи Находится в сфере ответственности компании, монтирующей распределительныеустройства. 10.9 Свойства изоляции 10.9.2 Электрическая прочность при рабочей частоте Находится в сфере ответственности компании, монтирующей распределительныеустройства. 10.9.3 Прочность по отношению к импульсному напряжению Находится в сфере ответственности компании, монтирующей распределительныеустройства. 10.9.4 Проверка оболочек кабелей из изолирующего материала Находится в сфере ответственности компании, монтирующей распределительныеустройства. 10.10 Нагрев Расчёт параметров нагрева находится в сфере ответственности компании,монтирующей распределительные устройства. Компания Eaton указывает данные попотере мощности устройств. 10.11 Стойкость к коротким замыканиям Находится в сфере ответственности компании, монтирующей распределительныеустройства. Соблюдать указания для коммутационных устройств. 10.12 Электромагнитная совместимость Находится в сфере ответственности компании, монтирующей распределительныеустройства. Соблюдать указания для коммутационных устройств. 10.13 Механическая функция Для устройства требования считаются выполненными, если были соблюдены данныеинструкции по монтажу (IL). Circuit breakers and fuses (EG000020) / Residual current circuit breaker(RCCB) (EC000003) Electric engineering, automation, process control engineering / Electricalinstallation, device / Residual current protection system / Residual currentcircuit breaker (RCCB) (ecl@ss8.1-27-14-22-01 [AAB906011]) Number of poles 2 Nominal rated voltage V 230 Nominal rated current A 125 Rated fault current A 0.3 Mounting method DIN rail Leakage current type A Selective protection No Short-circuit breaking capacity (Icw) kA 0 Surge current capacity kA 0.25 Frequency 50 Hz Additional equipment possible Yes Degree of protection (IP) IP20 Construction size (in accordance with DIN 43880) 1 Width in number of modular spacings 5.5 Built-in depth mm 70 Short-time delayed tripping No | [1328 empty] | 0.68 | 0.758 | [17 empty] | I | sub>vid | sub>vid | sub>vs | sub>ve
https://al-teh.ru/product/pbht-125205-blok-uzo-dlya-plht-125a-500ma-2-polyusa-tip-as/ | PBHT-125/2/05 блок узо для plht, 125a, 500ма, 2 полюса, тип ас | 248803 | https://al-teh.ru/wa-data/public/shop/products/27/57/15727/images/15004/15004.970.jpg | Блок УЗО PBHT | 21278.9 | Артикул 248803 Объем, дм3 0,68 Масса, кг 0,758 Технические характеристики для подтверждения типа конструкции Номинальный ток для указания потери мощности I n A 125 Потеря мощности на полюс, в зависимости от тока sub>vid W 0 Потеря мощности оборудования, в зависимости от тока sub>vid W 26.4 Статическая потеря мощности, не зависит от тока sub>vs W 0 Способность отдавать потери мощности sub>ve W 0 Мин. рабочая температура °C -25 Макс. рабочая температура °C 40 0 Проверка конструкции IEC/EN 61439 10.2 твёрдость материалов и деталей 10.2.2 Коррозионная стойкость Требования производственного стандарта выполнены. 10.2.3.1 Нагревостойкость изоляции Требования производственного стандарта выполнены. 10.2.3.2 Сопротивление изоляционных материалов при обычном нагреве Требования производственного стандарта выполнены. 10.2.3.3 Сопротивление изоляционных материалов при сильном нагреве Требования производственного стандарта выполнены. 10.2.4 Устойчивость к ультрафиолетовому излучению Требования производственного стандарта выполнены. 10.2.5 Подъём Не имеет значения, поскольку необходимо оценить всё коммутационноеоборудование. 10.2.6 Испытание на удар Не имеет значения, поскольку необходимо оценить всё коммутационноеоборудование. 10.2.7 Ярлыки Требования производственного стандарта выполнены. 10.3 Класс защиты изоляции Не имеет значения, поскольку необходимо оценить всё коммутационноеоборудование. 10.4 Воздушные промежутки и пути утечки тока Требования производственного стандарта выполнены. 10.5 Защита от удара электрическим током Не имеет значения, поскольку необходимо оценить всё коммутационноеоборудование. 10.6 Монтаж оборудования Не имеет значения, поскольку необходимо оценить всё коммутационноеоборудование. 10.7 Внутренние электрические цепи и соединения Находится в сфере ответственности компании, монтирующей распределительныеустройства. 10.8 Подключения проводов, введённых снаружи Находится в сфере ответственности компании, монтирующей распределительныеустройства. 10.9 Свойства изоляции 10.9.2 Электрическая прочность при рабочей частоте Находится в сфере ответственности компании, монтирующей распределительныеустройства. 10.9.3 Прочность по отношению к импульсному напряжению Находится в сфере ответственности компании, монтирующей распределительныеустройства. 10.9.4 Проверка оболочек кабелей из изолирующего материала Находится в сфере ответственности компании, монтирующей распределительныеустройства. 10.10 Нагрев Расчёт параметров нагрева находится в сфере ответственности компании,монтирующей распределительные устройства. Компания Eaton указывает данные попотере мощности устройств. 10.11 Стойкость к коротким замыканиям Находится в сфере ответственности компании, монтирующей распределительныеустройства. Соблюдать указания для коммутационных устройств. 10.12 Электромагнитная совместимость Находится в сфере ответственности компании, монтирующей распределительныеустройства. Соблюдать указания для коммутационных устройств. 10.13 Механическая функция Для устройства требования считаются выполненными, если были соблюдены данныеинструкции по монтажу (IL). Circuit breakers and fuses (EG000020) / Residual current circuit breaker(RCCB) (EC000003) Electric engineering, automation, process control engineering / Electricalinstallation, device / Residual current protection system / Residual currentcircuit breaker (RCCB) (ecl@ss8.1-27-14-22-01 [AAB906011]) Number of poles 2 Nominal rated voltage V 230 Nominal rated current A 125 Rated fault current A 0.5 Mounting method DIN rail Leakage current type AC Selective protection No Short-circuit breaking capacity (Icw) kA 0 Surge current capacity kA 0.25 Frequency 50 Hz Additional equipment possible Yes Degree of protection (IP) IP20 Construction size (in accordance with DIN 43880) 1 Width in number of modular spacings 5.5 Built-in depth mm 70 Short-time delayed tripping No | [1328 empty] | 0.68 | 0.758 | [17 empty] | I | sub>vid | sub>vid | sub>vs | sub>ve
https://al-teh.ru/product/pbht-125205-a-blok-uzo-dlya-plht-125a-500ma-2-polyusa-tip-a/ | PBHT-125/2/05-A блок узо для plht, 125a, 500ма, 2 полюса, тип а | 248804 | https://al-teh.ru/wa-data/public/shop/products/31/57/15731/images/15008/15008.970.jpg | Блок УЗО PBHT | 22714.55 | Артикул 248804 Объем, дм3 0,68 Масса, кг 0,758 Технические характеристики для подтверждения типа конструкции Номинальный ток для указания потери мощности I n A 125 Потеря мощности на полюс, в зависимости от тока sub>vid W 0 Потеря мощности оборудования, в зависимости от тока sub>vid W 26.4 Статическая потеря мощности, не зависит от тока sub>vs W 0 Способность отдавать потери мощности sub>ve W 0 Мин. рабочая температура °C -25 Макс. рабочая температура °C 40 0 Проверка конструкции IEC/EN 61439 10.2 твёрдость материалов и деталей 10.2.2 Коррозионная стойкость Требования производственного стандарта выполнены. 10.2.3.1 Нагревостойкость изоляции Требования производственного стандарта выполнены. 10.2.3.2 Сопротивление изоляционных материалов при обычном нагреве Требования производственного стандарта выполнены. 10.2.3.3 Сопротивление изоляционных материалов при сильном нагреве Требования производственного стандарта выполнены. 10.2.4 Устойчивость к ультрафиолетовому излучению Требования производственного стандарта выполнены. 10.2.5 Подъём Не имеет значения, поскольку необходимо оценить всё коммутационноеоборудование. 10.2.6 Испытание на удар Не имеет значения, поскольку необходимо оценить всё коммутационноеоборудование. 10.2.7 Ярлыки Требования производственного стандарта выполнены. 10.3 Класс защиты изоляции Не имеет значения, поскольку необходимо оценить всё коммутационноеоборудование. 10.4 Воздушные промежутки и пути утечки тока Требования производственного стандарта выполнены. 10.5 Защита от удара электрическим током Не имеет значения, поскольку необходимо оценить всё коммутационноеоборудование. 10.6 Монтаж оборудования Не имеет значения, поскольку необходимо оценить всё коммутационноеоборудование. 10.7 Внутренние электрические цепи и соединения Находится в сфере ответственности компании, монтирующей распределительныеустройства. 10.8 Подключения проводов, введённых снаружи Находится в сфере ответственности компании, монтирующей распределительныеустройства. 10.9 Свойства изоляции 10.9.2 Электрическая прочность при рабочей частоте Находится в сфере ответственности компании, монтирующей распределительныеустройства. 10.9.3 Прочность по отношению к импульсному напряжению Находится в сфере ответственности компании, монтирующей распределительныеустройства. 10.9.4 Проверка оболочек кабелей из изолирующего материала Находится в сфере ответственности компании, монтирующей распределительныеустройства. 10.10 Нагрев Расчёт параметров нагрева находится в сфере ответственности компании,монтирующей распределительные устройства. Компания Eaton указывает данные попотере мощности устройств. 10.11 Стойкость к коротким замыканиям Находится в сфере ответственности компании, монтирующей распределительныеустройства. Соблюдать указания для коммутационных устройств. 10.12 Электромагнитная совместимость Находится в сфере ответственности компании, монтирующей распределительныеустройства. Соблюдать указания для коммутационных устройств. 10.13 Механическая функция Для устройства требования считаются выполненными, если были соблюдены данныеинструкции по монтажу (IL). Circuit breakers and fuses (EG000020) / Residual current circuit breaker(RCCB) (EC000003) Electric engineering, automation, process control engineering / Electricalinstallation, device / Residual current protection system / Residual currentcircuit breaker (RCCB) (ecl@ss8.1-27-14-22-01 [AAB906011]) Number of poles 2 Nominal rated voltage V 230 Nominal rated current A 125 Rated fault current A 0.5 Mounting method DIN rail Leakage current type A Selective protection No Short-circuit breaking capacity (Icw) kA 0 Surge current capacity kA 0.25 Frequency 50 Hz Additional equipment possible Yes Degree of protection (IP) IP20 Construction size (in accordance with DIN 43880) 1 Width in number of modular spacings 5.5 Built-in depth mm 70 Short-time delayed tripping No | [1328 empty] | 0.68 | 0.758 | [17 empty] | I | sub>vid | sub>vid | sub>vs | sub>ve
https://al-teh.ru/product/pbht-12521-blok-uzo-dlya-plht-125a-1000ma-2-polyusa-tip-as/ | PBHT-125/2/1 блок узо для plht, 125a, 1000ма, 2 полюса, тип ас | 248805 | https://al-teh.ru/wa-data/public/shop/products/28/57/15728/images/15005/15005.970.jpg | Блок УЗО PBHT | 21510.1 | Артикул 248805 Объем, дм3 0,68 Масса, кг 0,758 Технические характеристики для подтверждения типа конструкции Номинальный ток для указания потери мощности I n A 125 Потеря мощности на полюс, в зависимости от тока sub>vid W 0 Потеря мощности оборудования, в зависимости от тока sub>vid W 26.4 Статическая потеря мощности, не зависит от тока sub>vs W 0 Способность отдавать потери мощности sub>ve W 0 Мин. рабочая температура °C -25 Макс. рабочая температура °C 40 0 Проверка конструкции IEC/EN 61439 10.2 твёрдость материалов и деталей 10.2.2 Коррозионная стойкость Требования производственного стандарта выполнены. 10.2.3.1 Нагревостойкость изоляции Требования производственного стандарта выполнены. 10.2.3.2 Сопротивление изоляционных материалов при обычном нагреве Требования производственного стандарта выполнены. 10.2.3.3 Сопротивление изоляционных материалов при сильном нагреве Требования производственного стандарта выполнены. 10.2.4 Устойчивость к ультрафиолетовому излучению Требования производственного стандарта выполнены. 10.2.5 Подъём Не имеет значения, поскольку необходимо оценить всё коммутационноеоборудование. 10.2.6 Испытание на удар Не имеет значения, поскольку необходимо оценить всё коммутационноеоборудование. 10.2.7 Ярлыки Требования производственного стандарта выполнены. 10.3 Класс защиты изоляции Не имеет значения, поскольку необходимо оценить всё коммутационноеоборудование. 10.4 Воздушные промежутки и пути утечки тока Требования производственного стандарта выполнены. 10.5 Защита от удара электрическим током Не имеет значения, поскольку необходимо оценить всё коммутационноеоборудование. 10.6 Монтаж оборудования Не имеет значения, поскольку необходимо оценить всё коммутационноеоборудование. 10.7 Внутренние электрические цепи и соединения Находится в сфере ответственности компании, монтирующей распределительныеустройства. 10.8 Подключения проводов, введённых снаружи Находится в сфере ответственности компании, монтирующей распределительныеустройства. 10.9 Свойства изоляции 10.9.2 Электрическая прочность при рабочей частоте Находится в сфере ответственности компании, монтирующей распределительныеустройства. 10.9.3 Прочность по отношению к импульсному напряжению Находится в сфере ответственности компании, монтирующей распределительныеустройства. 10.9.4 Проверка оболочек кабелей из изолирующего материала Находится в сфере ответственности компании, монтирующей распределительныеустройства. 10.10 Нагрев Расчёт параметров нагрева находится в сфере ответственности компании,монтирующей распределительные устройства. Компания Eaton указывает данные попотере мощности устройств. 10.11 Стойкость к коротким замыканиям Находится в сфере ответственности компании, монтирующей распределительныеустройства. Соблюдать указания для коммутационных устройств. 10.12 Электромагнитная совместимость Находится в сфере ответственности компании, монтирующей распределительныеустройства. Соблюдать указания для коммутационных устройств. 10.13 Механическая функция Для устройства требования считаются выполненными, если были соблюдены данныеинструкции по монтажу (IL). Circuit breakers and fuses (EG000020) / Residual current circuit breaker(RCCB) (EC000003) Electric engineering, automation, process control engineering / Electricalinstallation, device / Residual current protection system / Residual currentcircuit breaker (RCCB) (ecl@ss8.1-27-14-22-01 [AAB906011]) Number of poles 2 Nominal rated voltage V 230 Nominal rated current A 125 Rated fault current A 1 Mounting method DIN rail Leakage current type AC Selective protection No Short-circuit breaking capacity (Icw) kA 0 Surge current capacity kA 0.25 Frequency 50 Hz Additional equipment possible Yes Degree of protection (IP) IP20 Construction size (in accordance with DIN 43880) 1 Width in number of modular spacings 5.5 Built-in depth mm 70 Short-time delayed tripping No | [1328 empty] | 0.68 | 0.758 | [17 empty] | I | sub>vid | sub>vid | sub>vs | sub>ve
https://al-teh.ru/product/pbht-12521-a-blok-uzo-dlya-plht-125a-1000ma-2-polyusa-tip-a/ | PBHT-125/2/1-A блок узо для plht, 125a, 1000ма, 2 полюса, тип а | 248806 | https://al-teh.ru/wa-data/public/shop/products/32/57/15732/images/15009/15009.970.jpg | Блок УЗО PBHT | 22714.55 | Артикул 248806 Объем, дм3 0,68 Масса, кг 0,758 Технические характеристики для подтверждения типа конструкции Номинальный ток для указания потери мощности I n A 125 Потеря мощности на полюс, в зависимости от тока sub>vid W 0 Потеря мощности оборудования, в зависимости от тока sub>vid W 26.4 Статическая потеря мощности, не зависит от тока sub>vs W 0 Способность отдавать потери мощности sub>ve W 0 Мин. рабочая температура °C -25 Макс. рабочая температура °C 40 0 Проверка конструкции IEC/EN 61439 10.2 твёрдость материалов и деталей 10.2.2 Коррозионная стойкость Требования производственного стандарта выполнены. 10.2.3.1 Нагревостойкость изоляции Требования производственного стандарта выполнены. 10.2.3.2 Сопротивление изоляционных материалов при обычном нагреве Требования производственного стандарта выполнены. 10.2.3.3 Сопротивление изоляционных материалов при сильном нагреве Требования производственного стандарта выполнены. 10.2.4 Устойчивость к ультрафиолетовому излучению Требования производственного стандарта выполнены. 10.2.5 Подъём Не имеет значения, поскольку необходимо оценить всё коммутационноеоборудование. 10.2.6 Испытание на удар Не имеет значения, поскольку необходимо оценить всё коммутационноеоборудование. 10.2.7 Ярлыки Требования производственного стандарта выполнены. 10.3 Класс защиты изоляции Не имеет значения, поскольку необходимо оценить всё коммутационноеоборудование. 10.4 Воздушные промежутки и пути утечки тока Требования производственного стандарта выполнены. 10.5 Защита от удара электрическим током Не имеет значения, поскольку необходимо оценить всё коммутационноеоборудование. 10.6 Монтаж оборудования Не имеет значения, поскольку необходимо оценить всё коммутационноеоборудование. 10.7 Внутренние электрические цепи и соединения Находится в сфере ответственности компании, монтирующей распределительныеустройства. 10.8 Подключения проводов, введённых снаружи Находится в сфере ответственности компании, монтирующей распределительныеустройства. 10.9 Свойства изоляции 10.9.2 Электрическая прочность при рабочей частоте Находится в сфере ответственности компании, монтирующей распределительныеустройства. 10.9.3 Прочность по отношению к импульсному напряжению Находится в сфере ответственности компании, монтирующей распределительныеустройства. 10.9.4 Проверка оболочек кабелей из изолирующего материала Находится в сфере ответственности компании, монтирующей распределительныеустройства. 10.10 Нагрев Расчёт параметров нагрева находится в сфере ответственности компании,монтирующей распределительные устройства. Компания Eaton указывает данные попотере мощности устройств. 10.11 Стойкость к коротким замыканиям Находится в сфере ответственности компании, монтирующей распределительныеустройства. Соблюдать указания для коммутационных устройств. 10.12 Электромагнитная совместимость Находится в сфере ответственности компании, монтирующей распределительныеустройства. Соблюдать указания для коммутационных устройств. 10.13 Механическая функция Для устройства требования считаются выполненными, если были соблюдены данныеинструкции по монтажу (IL). Circuit breakers and fuses (EG000020) / Residual current circuit breaker(RCCB) (EC000003) Electric engineering, automation, process control engineering / Electricalinstallation, device / Residual current protection system / Residual currentcircuit breaker (RCCB) (ecl@ss8.1-27-14-22-01 [AAB906011]) Number of poles 2 Nominal rated voltage V 230 Nominal rated current A 125 Rated fault current A 1 Mounting method DIN rail Leakage current type A Selective protection No Short-circuit breaking capacity (Icw) kA 0 Surge current capacity kA 0.25 Frequency 50 Hz Additional equipment possible Yes Degree of protection (IP) IP20 Construction size (in accordance with DIN 43880) 1 Width in number of modular spacings 5.5 Built-in depth mm 70 Short-time delayed tripping No | [1328 empty] | 0.68 | 0.758 | [17 empty] | I | sub>vid | sub>vid | sub>vs | sub>ve
https://al-teh.ru/product/pbht-1254003-blok-uzo-dlya-plht-125a-30ma-4-polyusa-tip-as/ | PBHT-125/4/003 блок узо для plht, 125a, 30ма, 4 полюса, тип ас | 248807 | https://al-teh.ru/wa-data/public/shop/products/43/57/15743/images/15020/15020.970.jpg | Блок УЗО PBHT | 44022.35 | Артикул 248807 Объем, дм3 0,68 Масса, кг 1,154 Технические характеристики для подтверждения типа конструкции Номинальный ток для указания потери мощности I n A 125 Потеря мощности на полюс, в зависимости от тока sub>vid W 0 Потеря мощности оборудования, в зависимости от тока sub>vid W 39.7 Статическая потеря мощности, не зависит от тока sub>vs W 0 Способность отдавать потери мощности sub>ve W 0 Мин. рабочая температура °C -25 Макс. рабочая температура °C 40 0 Проверка конструкции IEC/EN 61439 10.2 твёрдость материалов и деталей 10.2.2 Коррозионная стойкость Требования производственного стандарта выполнены. 10.2.3.1 Нагревостойкость изоляции Требования производственного стандарта выполнены. 10.2.3.2 Сопротивление изоляционных материалов при обычном нагреве Требования производственного стандарта выполнены. 10.2.3.3 Сопротивление изоляционных материалов при сильном нагреве Требования производственного стандарта выполнены. 10.2.4 Устойчивость к ультрафиолетовому излучению Требования производственного стандарта выполнены. 10.2.5 Подъём Не имеет значения, поскольку необходимо оценить всё коммутационноеоборудование. 10.2.6 Испытание на удар Не имеет значения, поскольку необходимо оценить всё коммутационноеоборудование. 10.2.7 Ярлыки Требования производственного стандарта выполнены. 10.3 Класс защиты изоляции Не имеет значения, поскольку необходимо оценить всё коммутационноеоборудование. 10.4 Воздушные промежутки и пути утечки тока Требования производственного стандарта выполнены. 10.5 Защита от удара электрическим током Не имеет значения, поскольку необходимо оценить всё коммутационноеоборудование. 10.6 Монтаж оборудования Не имеет значения, поскольку необходимо оценить всё коммутационноеоборудование. 10.7 Внутренние электрические цепи и соединения Находится в сфере ответственности компании, монтирующей распределительныеустройства. 10.8 Подключения проводов, введённых снаружи Находится в сфере ответственности компании, монтирующей распределительныеустройства. 10.9 Свойства изоляции 10.9.2 Электрическая прочность при рабочей частоте Находится в сфере ответственности компании, монтирующей распределительныеустройства. 10.9.3 Прочность по отношению к импульсному напряжению Находится в сфере ответственности компании, монтирующей распределительныеустройства. 10.9.4 Проверка оболочек кабелей из изолирующего материала Находится в сфере ответственности компании, монтирующей распределительныеустройства. 10.10 Нагрев Расчёт параметров нагрева находится в сфере ответственности компании,монтирующей распределительные устройства. Компания Eaton указывает данные попотере мощности устройств. 10.11 Стойкость к коротким замыканиям Находится в сфере ответственности компании, монтирующей распределительныеустройства. Соблюдать указания для коммутационных устройств. 10.12 Электромагнитная совместимость Находится в сфере ответственности компании, монтирующей распределительныеустройства. Соблюдать указания для коммутационных устройств. 10.13 Механическая функция Для устройства требования считаются выполненными, если были соблюдены данныеинструкции по монтажу (IL). Circuit breakers and fuses (EG000020) / Residual current circuit breaker(RCCB) (EC000003) Electric engineering, automation, process control engineering / Electricalinstallation, device / Residual current protection system / Residual currentcircuit breaker (RCCB) (ecl@ss8.1-27-14-22-01 [AAB906011]) Number of poles 4 Nominal rated voltage V 400 Nominal rated current A 125 Rated fault current A 0.03 Mounting method DIN rail Leakage current type AC Selective protection No Short-circuit breaking capacity (Icw) kA 0 Surge current capacity kA 0.25 Frequency 50 Hz Additional equipment possible Yes Degree of protection (IP) IP20 Construction size (in accordance with DIN 43880) 1 Width in number of modular spacings 5.5 Built-in depth mm 70 Short-time delayed tripping No | [1328 empty] | 0.68 | 1.154 | [17 empty] | I | sub>vid | sub>vid | sub>vs | sub>ve
https://al-teh.ru/product/pbht-1254003-a-blok-uzo-dlya-plht-125a-30ma-4-polyusa-tip-a/ | PBHT-125/4/003-A блок узо для plht, 125a, 30ма, 4 полюса, тип а | 248808 | https://al-teh.ru/wa-data/public/shop/products/07/57/15707/images/14984/14984.970.jpg | Блок УЗО PBHT | 15063.7 | Артикул 248808 Объем, дм3 0,68 Масса, кг 1,14 Технические характеристики для подтверждения типа конструкции Номинальный ток для указания потери мощности I n A 125 Потеря мощности на полюс, в зависимости от тока sub>vid W 0 Потеря мощности оборудования, в зависимости от тока sub>vid W 39.7 Статическая потеря мощности, не зависит от тока sub>vs W 0 Способность отдавать потери мощности sub>ve W 0 Мин. рабочая температура °C -25 Макс. рабочая температура °C 40 0 Проверка конструкции IEC/EN 61439 10.2 твёрдость материалов и деталей 10.2.2 Коррозионная стойкость Требования производственного стандарта выполнены. 10.2.3.1 Нагревостойкость изоляции Требования производственного стандарта выполнены. 10.2.3.2 Сопротивление изоляционных материалов при обычном нагреве Требования производственного стандарта выполнены. 10.2.3.3 Сопротивление изоляционных материалов при сильном нагреве Требования производственного стандарта выполнены. 10.2.4 Устойчивость к ультрафиолетовому излучению Требования производственного стандарта выполнены. 10.2.5 Подъём Не имеет значения, поскольку необходимо оценить всё коммутационноеоборудование. 10.2.6 Испытание на удар Не имеет значения, поскольку необходимо оценить всё коммутационноеоборудование. 10.2.7 Ярлыки Требования производственного стандарта выполнены. 10.3 Класс защиты изоляции Не имеет значения, поскольку необходимо оценить всё коммутационноеоборудование. 10.4 Воздушные промежутки и пути утечки тока Требования производственного стандарта выполнены. 10.5 Защита от удара электрическим током Не имеет значения, поскольку необходимо оценить всё коммутационноеоборудование. 10.6 Монтаж оборудования Не имеет значения, поскольку необходимо оценить всё коммутационноеоборудование. 10.7 Внутренние электрические цепи и соединения Находится в сфере ответственности компании, монтирующей распределительныеустройства. 10.8 Подключения проводов, введённых снаружи Находится в сфере ответственности компании, монтирующей распределительныеустройства. 10.9 Свойства изоляции 10.9.2 Электрическая прочность при рабочей частоте Находится в сфере ответственности компании, монтирующей распределительныеустройства. 10.9.3 Прочность по отношению к импульсному напряжению Находится в сфере ответственности компании, монтирующей распределительныеустройства. 10.9.4 Проверка оболочек кабелей из изолирующего материала Находится в сфере ответственности компании, монтирующей распределительныеустройства. 10.10 Нагрев Расчёт параметров нагрева находится в сфере ответственности компании,монтирующей распределительные устройства. Компания Eaton указывает данные попотере мощности устройств. 10.11 Стойкость к коротким замыканиям Находится в сфере ответственности компании, монтирующей распределительныеустройства. Соблюдать указания для коммутационных устройств. 10.12 Электромагнитная совместимость Находится в сфере ответственности компании, монтирующей распределительныеустройства. Соблюдать указания для коммутационных устройств. 10.13 Механическая функция Для устройства требования считаются выполненными, если были соблюдены данныеинструкции по монтажу (IL). Circuit breakers and fuses (EG000020) / Residual current circuit breaker(RCCB) (EC000003) Electric engineering, automation, process control engineering / Electricalinstallation, device / Residual current protection system / Residual currentcircuit breaker (RCCB) (ecl@ss8.1-27-14-22-01 [AAB906011]) Number of poles 4 Nominal rated voltage V 400 Nominal rated current A 125 Rated fault current A 0.03 Mounting method DIN rail Leakage current type A Selective protection No Short-circuit breaking capacity (Icw) kA 0 Surge current capacity kA 0.25 Frequency 50 Hz Additional equipment possible Yes Degree of protection (IP) IP20 Construction size (in accordance with DIN 43880) 1 Width in number of modular spacings 5.5 Built-in depth mm 70 Short-time delayed tripping No | [1328 empty] | 0.68 | 1.14 | [17 empty] | I | sub>vid | sub>vid | sub>vs | sub>ve
https://al-teh.ru/product/pbht-125403-blok-uzo-dlya-plht-125a-300ma-4-polyusa-tip-as/ | PBHT-125/4/03 блок узо для plht, 125a, 300ма, 4 полюса, тип ас | 248809 | https://al-teh.ru/wa-data/public/shop/products/40/57/15740/images/15017/15017.970.jpg | Блок УЗО PBHT | 40661.45 | Артикул 248809 Объем, дм3 0,68 Масса, кг 1,134 Технические характеристики для подтверждения типа конструкции Номинальный ток для указания потери мощности I n A 125 Потеря мощности на полюс, в зависимости от тока sub>vid W 0 Потеря мощности оборудования, в зависимости от тока sub>vid W 39.7 Статическая потеря мощности, не зависит от тока sub>vs W 0 Способность отдавать потери мощности sub>ve W 0 Мин. рабочая температура °C -25 Макс. рабочая температура °C 40 0 Проверка конструкции IEC/EN 61439 10.2 твёрдость материалов и деталей 10.2.2 Коррозионная стойкость Требования производственного стандарта выполнены. 10.2.3.1 Нагревостойкость изоляции Требования производственного стандарта выполнены. 10.2.3.2 Сопротивление изоляционных материалов при обычном нагреве Требования производственного стандарта выполнены. 10.2.3.3 Сопротивление изоляционных материалов при сильном нагреве Требования производственного стандарта выполнены. 10.2.4 Устойчивость к ультрафиолетовому излучению Требования производственного стандарта выполнены. 10.2.5 Подъём Не имеет значения, поскольку необходимо оценить всё коммутационноеоборудование. 10.2.6 Испытание на удар Не имеет значения, поскольку необходимо оценить всё коммутационноеоборудование. 10.2.7 Ярлыки Требования производственного стандарта выполнены. 10.3 Класс защиты изоляции Не имеет значения, поскольку необходимо оценить всё коммутационноеоборудование. 10.4 Воздушные промежутки и пути утечки тока Требования производственного стандарта выполнены. 10.5 Защита от удара электрическим током Не имеет значения, поскольку необходимо оценить всё коммутационноеоборудование. 10.6 Монтаж оборудования Не имеет значения, поскольку необходимо оценить всё коммутационноеоборудование. 10.7 Внутренние электрические цепи и соединения Находится в сфере ответственности компании, монтирующей распределительныеустройства. 10.8 Подключения проводов, введённых снаружи Находится в сфере ответственности компании, монтирующей распределительныеустройства. 10.9 Свойства изоляции 10.9.2 Электрическая прочность при рабочей частоте Находится в сфере ответственности компании, монтирующей распределительныеустройства. 10.9.3 Прочность по отношению к импульсному напряжению Находится в сфере ответственности компании, монтирующей распределительныеустройства. 10.9.4 Проверка оболочек кабелей из изолирующего материала Находится в сфере ответственности компании, монтирующей распределительныеустройства. 10.10 Нагрев Расчёт параметров нагрева находится в сфере ответственности компании,монтирующей распределительные устройства. Компания Eaton указывает данные попотере мощности устройств. 10.11 Стойкость к коротким замыканиям Находится в сфере ответственности компании, монтирующей распределительныеустройства. Соблюдать указания для коммутационных устройств. 10.12 Электромагнитная совместимость Находится в сфере ответственности компании, монтирующей распределительныеустройства. Соблюдать указания для коммутационных устройств. 10.13 Механическая функция Для устройства требования считаются выполненными, если были соблюдены данныеинструкции по монтажу (IL). Circuit breakers and fuses (EG000020) / Residual current circuit breaker(RCCB) (EC000003) Electric engineering, automation, process control engineering / Electricalinstallation, device / Residual current protection system / Residual currentcircuit breaker (RCCB) (ecl@ss8.1-27-14-22-01 [AAB906011]) Number of poles 4 Nominal rated voltage V 400 Nominal rated current A 125 Rated fault current A 0.3 Mounting method DIN rail Leakage current type AC Selective protection No Short-circuit breaking capacity (Icw) kA 0 Surge current capacity kA 0.25 Frequency 50 Hz Additional equipment possible Yes Degree of protection (IP) IP20 Construction size (in accordance with DIN 43880) 1 Width in number of modular spacings 5.5 Built-in depth mm 70 Short-time delayed tripping No | [1328 empty] | 0.68 | 1.134 | [17 empty] | I | sub>vid | sub>vid | sub>vs | sub>ve
https://al-teh.ru/product/pbht-125403-a-blok-uzo-dlya-plht-125a-300ma-4-polyusa-tip-a/ | PBHT-125/4/03-A блок узо для plht, 125a, 300ма, 4 полюса, тип а | 248810 | https://al-teh.ru/wa-data/public/shop/products/99/56/15699/images/14976/14976.970.jpg | Блок УЗО PBHT | 15458.95 | Артикул 248810 Объем, дм3 0,68 Масса, кг 1,137 Технические характеристики для подтверждения типа конструкции Номинальный ток для указания потери мощности I n A 125 Потеря мощности на полюс, в зависимости от тока sub>vid W 0 Потеря мощности оборудования, в зависимости от тока sub>vid W 39.7 Статическая потеря мощности, не зависит от тока sub>vs W 0 Способность отдавать потери мощности sub>ve W 0 Мин. рабочая температура °C -25 Макс. рабочая температура °C 40 0 Проверка конструкции IEC/EN 61439 10.2 твёрдость материалов и деталей 10.2.2 Коррозионная стойкость Требования производственного стандарта выполнены. 10.2.3.1 Нагревостойкость изоляции Требования производственного стандарта выполнены. 10.2.3.2 Сопротивление изоляционных материалов при обычном нагреве Требования производственного стандарта выполнены. 10.2.3.3 Сопротивление изоляционных материалов при сильном нагреве Требования производственного стандарта выполнены. 10.2.4 Устойчивость к ультрафиолетовому излучению Требования производственного стандарта выполнены. 10.2.5 Подъём Не имеет значения, поскольку необходимо оценить всё коммутационноеоборудование. 10.2.6 Испытание на удар Не имеет значения, поскольку необходимо оценить всё коммутационноеоборудование. 10.2.7 Ярлыки Требования производственного стандарта выполнены. 10.3 Класс защиты изоляции Не имеет значения, поскольку необходимо оценить всё коммутационноеоборудование. 10.4 Воздушные промежутки и пути утечки тока Требования производственного стандарта выполнены. 10.5 Защита от удара электрическим током Не имеет значения, поскольку необходимо оценить всё коммутационноеоборудование. 10.6 Монтаж оборудования Не имеет значения, поскольку необходимо оценить всё коммутационноеоборудование. 10.7 Внутренние электрические цепи и соединения Находится в сфере ответственности компании, монтирующей распределительныеустройства. 10.8 Подключения проводов, введённых снаружи Находится в сфере ответственности компании, монтирующей распределительныеустройства. 10.9 Свойства изоляции 10.9.2 Электрическая прочность при рабочей частоте Находится в сфере ответственности компании, монтирующей распределительныеустройства. 10.9.3 Прочность по отношению к импульсному напряжению Находится в сфере ответственности компании, монтирующей распределительныеустройства. 10.9.4 Проверка оболочек кабелей из изолирующего материала Находится в сфере ответственности компании, монтирующей распределительныеустройства. 10.10 Нагрев Расчёт параметров нагрева находится в сфере ответственности компании,монтирующей распределительные устройства. Компания Eaton указывает данные попотере мощности устройств. 10.11 Стойкость к коротким замыканиям Находится в сфере ответственности компании, монтирующей распределительныеустройства. Соблюдать указания для коммутационных устройств. 10.12 Электромагнитная совместимость Находится в сфере ответственности компании, монтирующей распределительныеустройства. Соблюдать указания для коммутационных устройств. 10.13 Механическая функция Для устройства требования считаются выполненными, если были соблюдены данныеинструкции по монтажу (IL). Circuit breakers and fuses (EG000020) / Residual current circuit breaker(RCCB) (EC000003) Electric engineering, automation, process control engineering / Electricalinstallation, device / Residual current protection system / Residual currentcircuit breaker (RCCB) (ecl@ss8.1-27-14-22-01 [AAB906011]) Number of poles 4 Nominal rated voltage V 400 Nominal rated current A 125 Rated fault current A 0.3 Mounting method DIN rail Leakage current type A Selective protection No Short-circuit breaking capacity (Icw) kA 0 Surge current capacity kA 0.25 Frequency 50 Hz Additional equipment possible Yes Degree of protection (IP) IP20 Construction size (in accordance with DIN 43880) 1 Width in number of modular spacings 5.5 Built-in depth mm 70 Short-time delayed tripping No | [1328 empty] | 0.68 | 1.137 | [17 empty] | I | sub>vid | sub>vid | sub>vs | sub>ve
https://al-teh.ru/product/pbht-125403-sa-blok-uzo-dlya-plht-125a-300ma-4-polyusa-tip-sa/ | PBHT-125/4/03-S/A блок узо для plht, 125a, 300ма, 4 полюса, тип s/a | 248811 | https://al-teh.ru/wa-data/public/shop/products/03/57/15703/images/14980/14980.970.jpg | Блок УЗО PBHT | 16780.7 | Артикул 248811 Объем, дм3 0,68 Масса, кг 1,14 Технические характеристики для подтверждения типа конструкции Номинальный ток для указания потери мощности I n A 125 Потеря мощности на полюс, в зависимости от тока sub>vid W 0 Потеря мощности оборудования, в зависимости от тока sub>vid W 39.7 Статическая потеря мощности, не зависит от тока sub>vs W 0 Способность отдавать потери мощности sub>ve W 0 Мин. рабочая температура °C -25 Макс. рабочая температура °C 40 0 Проверка конструкции IEC/EN 61439 10.2 твёрдость материалов и деталей 10.2.2 Коррозионная стойкость Требования производственного стандарта выполнены. 10.2.3.1 Нагревостойкость изоляции Требования производственного стандарта выполнены. 10.2.3.2 Сопротивление изоляционных материалов при обычном нагреве Требования производственного стандарта выполнены. 10.2.3.3 Сопротивление изоляционных материалов при сильном нагреве Требования производственного стандарта выполнены. 10.2.4 Устойчивость к ультрафиолетовому излучению Требования производственного стандарта выполнены. 10.2.5 Подъём Не имеет значения, поскольку необходимо оценить всё коммутационноеоборудование. 10.2.6 Испытание на удар Не имеет значения, поскольку необходимо оценить всё коммутационноеоборудование. 10.2.7 Ярлыки Требования производственного стандарта выполнены. 10.3 Класс защиты изоляции Не имеет значения, поскольку необходимо оценить всё коммутационноеоборудование. 10.4 Воздушные промежутки и пути утечки тока Требования производственного стандарта выполнены. 10.5 Защита от удара электрическим током Не имеет значения, поскольку необходимо оценить всё коммутационноеоборудование. 10.6 Монтаж оборудования Не имеет значения, поскольку необходимо оценить всё коммутационноеоборудование. 10.7 Внутренние электрические цепи и соединения Находится в сфере ответственности компании, монтирующей распределительныеустройства. 10.8 Подключения проводов, введённых снаружи Находится в сфере ответственности компании, монтирующей распределительныеустройства. 10.9 Свойства изоляции 10.9.2 Электрическая прочность при рабочей частоте Находится в сфере ответственности компании, монтирующей распределительныеустройства. 10.9.3 Прочность по отношению к импульсному напряжению Находится в сфере ответственности компании, монтирующей распределительныеустройства. 10.9.4 Проверка оболочек кабелей из изолирующего материала Находится в сфере ответственности компании, монтирующей распределительныеустройства. 10.10 Нагрев Расчёт параметров нагрева находится в сфере ответственности компании,монтирующей распределительные устройства. Компания Eaton указывает данные попотере мощности устройств. 10.11 Стойкость к коротким замыканиям Находится в сфере ответственности компании, монтирующей распределительныеустройства. Соблюдать указания для коммутационных устройств. 10.12 Электромагнитная совместимость Находится в сфере ответственности компании, монтирующей распределительныеустройства. Соблюдать указания для коммутационных устройств. 10.13 Механическая функция Для устройства требования считаются выполненными, если были соблюдены данныеинструкции по монтажу (IL). Circuit breakers and fuses (EG000020) / Residual current circuit breaker(RCCB) (EC000003) Electric engineering, automation, process control engineering / Electricalinstallation, device / Residual current protection system / Residual currentcircuit breaker (RCCB) (ecl@ss8.1-27-14-22-01 [AAB906011]) Number of poles 4 Nominal rated voltage V 400 Nominal rated current A 125 Rated fault current A 0.3 Mounting method DIN rail Leakage current type A Selective protection Yes Short-circuit breaking capacity (Icw) kA 0 Surge current capacity kA 5 Frequency 50 Hz Additional equipment possible Yes Degree of protection (IP) IP20 Construction size (in accordance with DIN 43880) 1 Width in number of modular spacings 5.5 Built-in depth mm 70 Short-time delayed tripping No | [1328 empty] | 0.68 | 1.14 | [17 empty] | I | sub>vid | sub>vid | sub>vs | sub>ve
https://al-teh.ru/product/pbht-125405-blok-uzo-dlya-plht-125a-500ma-4-polyusa-tip-as/ | PBHT-125/4/05 блок узо для plht, 125a, 500ма, 4 полюса, тип ас | 248812 | https://al-teh.ru/wa-data/public/shop/products/41/57/15741/images/15018/15018.970.jpg | Блок УЗО PBHT | 41710.35 | Артикул 248812 Объем, дм3 0,68 Масса, кг 1,134 Технические характеристики для подтверждения типа конструкции Номинальный ток для указания потери мощности I n A 125 Потеря мощности на полюс, в зависимости от тока sub>vid W 0 Потеря мощности оборудования, в зависимости от тока sub>vid W 39.7 Статическая потеря мощности, не зависит от тока sub>vs W 0 Способность отдавать потери мощности sub>ve W 0 Мин. рабочая температура °C -25 Макс. рабочая температура °C 40 0 Проверка конструкции IEC/EN 61439 10.2 твёрдость материалов и деталей 10.2.2 Коррозионная стойкость Требования производственного стандарта выполнены. 10.2.3.1 Нагревостойкость изоляции Требования производственного стандарта выполнены. 10.2.3.2 Сопротивление изоляционных материалов при обычном нагреве Требования производственного стандарта выполнены. 10.2.3.3 Сопротивление изоляционных материалов при сильном нагреве Требования производственного стандарта выполнены. 10.2.4 Устойчивость к ультрафиолетовому излучению Требования производственного стандарта выполнены. 10.2.5 Подъём Не имеет значения, поскольку необходимо оценить всё коммутационноеоборудование. 10.2.6 Испытание на удар Не имеет значения, поскольку необходимо оценить всё коммутационноеоборудование. 10.2.7 Ярлыки Требования производственного стандарта выполнены. 10.3 Класс защиты изоляции Не имеет значения, поскольку необходимо оценить всё коммутационноеоборудование. 10.4 Воздушные промежутки и пути утечки тока Требования производственного стандарта выполнены. 10.5 Защита от удара электрическим током Не имеет значения, поскольку необходимо оценить всё коммутационноеоборудование. 10.6 Монтаж оборудования Не имеет значения, поскольку необходимо оценить всё коммутационноеоборудование. 10.7 Внутренние электрические цепи и соединения Находится в сфере ответственности компании, монтирующей распределительныеустройства. 10.8 Подключения проводов, введённых снаружи Находится в сфере ответственности компании, монтирующей распределительныеустройства. 10.9 Свойства изоляции 10.9.2 Электрическая прочность при рабочей частоте Находится в сфере ответственности компании, монтирующей распределительныеустройства. 10.9.3 Прочность по отношению к импульсному напряжению Находится в сфере ответственности компании, монтирующей распределительныеустройства. 10.9.4 Проверка оболочек кабелей из изолирующего материала Находится в сфере ответственности компании, монтирующей распределительныеустройства. 10.10 Нагрев Расчёт параметров нагрева находится в сфере ответственности компании,монтирующей распределительные устройства. Компания Eaton указывает данные попотере мощности устройств. 10.11 Стойкость к коротким замыканиям Находится в сфере ответственности компании, монтирующей распределительныеустройства. Соблюдать указания для коммутационных устройств. 10.12 Электромагнитная совместимость Находится в сфере ответственности компании, монтирующей распределительныеустройства. Соблюдать указания для коммутационных устройств. 10.13 Механическая функция Для устройства требования считаются выполненными, если были соблюдены данныеинструкции по монтажу (IL). Circuit breakers and fuses (EG000020) / Residual current circuit breaker(RCCB) (EC000003) Electric engineering, automation, process control engineering / Electricalinstallation, device / Residual current protection system / Residual currentcircuit breaker (RCCB) (ecl@ss8.1-27-14-22-01 [AAB906011]) Number of poles 4 Nominal rated voltage V 400 Nominal rated current A 125 Rated fault current A 0.5 Mounting method DIN rail Leakage current type AC Selective protection No Short-circuit breaking capacity (Icw) kA 0 Surge current capacity kA 0.25 Frequency 50 Hz Additional equipment possible Yes Degree of protection (IP) IP20 Construction size (in accordance with DIN 43880) 1 Width in number of modular spacings 5.5 Built-in depth mm 70 Short-time delayed tripping No | [1328 empty] | 0.68 | 1.134 | [17 empty] | I | sub>vid | sub>vid | sub>vs | sub>ve
https://al-teh.ru/product/pbht-125405-a-blok-uzo-dlya-plht-125a-500ma-4-polyusa-tip-a/ | PBHT-125/4/05-A блок узо для plht, 125a, 500ма, 4 полюса, тип а | 248813 | https://al-teh.ru/wa-data/public/shop/products/02/57/15702/images/14979/14979.970.jpg | Блок УЗО PBHT | 15855.9 | Артикул 248813 Объем, дм3 0,68 Масса, кг 1,144 Технические характеристики для подтверждения типа конструкции Номинальный ток для указания потери мощности I n A 125 Потеря мощности на полюс, в зависимости от тока sub>vid W 0 Потеря мощности оборудования, в зависимости от тока sub>vid W 39.7 Статическая потеря мощности, не зависит от тока sub>vs W 0 Способность отдавать потери мощности sub>ve W 0 Мин. рабочая температура °C -25 Макс. рабочая температура °C 40 0 Проверка конструкции IEC/EN 61439 10.2 твёрдость материалов и деталей 10.2.2 Коррозионная стойкость Требования производственного стандарта выполнены. 10.2.3.1 Нагревостойкость изоляции Требования производственного стандарта выполнены. 10.2.3.2 Сопротивление изоляционных материалов при обычном нагреве Требования производственного стандарта выполнены. 10.2.3.3 Сопротивление изоляционных материалов при сильном нагреве Требования производственного стандарта выполнены. 10.2.4 Устойчивость к ультрафиолетовому излучению Требования производственного стандарта выполнены. 10.2.5 Подъём Не имеет значения, поскольку необходимо оценить всё коммутационноеоборудование. 10.2.6 Испытание на удар Не имеет значения, поскольку необходимо оценить всё коммутационноеоборудование. 10.2.7 Ярлыки Требования производственного стандарта выполнены. 10.3 Класс защиты изоляции Не имеет значения, поскольку необходимо оценить всё коммутационноеоборудование. 10.4 Воздушные промежутки и пути утечки тока Требования производственного стандарта выполнены. 10.5 Защита от удара электрическим током Не имеет значения, поскольку необходимо оценить всё коммутационноеоборудование. 10.6 Монтаж оборудования Не имеет значения, поскольку необходимо оценить всё коммутационноеоборудование. 10.7 Внутренние электрические цепи и соединения Находится в сфере ответственности компании, монтирующей распределительныеустройства. 10.8 Подключения проводов, введённых снаружи Находится в сфере ответственности компании, монтирующей распределительныеустройства. 10.9 Свойства изоляции 10.9.2 Электрическая прочность при рабочей частоте Находится в сфере ответственности компании, монтирующей распределительныеустройства. 10.9.3 Прочность по отношению к импульсному напряжению Находится в сфере ответственности компании, монтирующей распределительныеустройства. 10.9.4 Проверка оболочек кабелей из изолирующего материала Находится в сфере ответственности компании, монтирующей распределительныеустройства. 10.10 Нагрев Расчёт параметров нагрева находится в сфере ответственности компании,монтирующей распределительные устройства. Компания Eaton указывает данные попотере мощности устройств. 10.11 Стойкость к коротким замыканиям Находится в сфере ответственности компании, монтирующей распределительныеустройства. Соблюдать указания для коммутационных устройств. 10.12 Электромагнитная совместимость Находится в сфере ответственности компании, монтирующей распределительныеустройства. Соблюдать указания для коммутационных устройств. 10.13 Механическая функция Для устройства требования считаются выполненными, если были соблюдены данныеинструкции по монтажу (IL). Circuit breakers and fuses (EG000020) / Residual current circuit breaker(RCCB) (EC000003) Electric engineering, automation, process control engineering / Electricalinstallation, device / Residual current protection system / Residual currentcircuit breaker (RCCB) (ecl@ss8.1-27-14-22-01 [AAB906011]) Number of poles 4 Nominal rated voltage V 400 Nominal rated current A 125 Rated fault current A 0.5 Mounting method DIN rail Leakage current type A Selective protection No Short-circuit breaking capacity (Icw) kA 0 Surge current capacity kA 0.25 Frequency 50 Hz Additional equipment possible Yes Degree of protection (IP) IP20 Construction size (in accordance with DIN 43880) 1 Width in number of modular spacings 5.5 Built-in depth mm 70 Short-time delayed tripping No | [1328 empty] | 0.68 | 1.144 | [17 empty] | I | sub>vid | sub>vid | sub>vs | sub>ve
https://al-teh.ru/product/pbht-125405-sa-blok-uzo-dlya-plht-125a-500ma-4-polyusa-tip-sa/ | PBHT-125/4/05-S/A блок узо для plht, 125a, 500ма, 4 полюса, тип s/a | 248814 | https://al-teh.ru/wa-data/public/shop/products/01/57/15701/images/14978/14978.970.jpg | Блок УЗО PBHT | 17177.65 | Артикул 248814 Объем, дм3 0,68 Масса, кг 1,144 Технические характеристики для подтверждения типа конструкции Номинальный ток для указания потери мощности I n A 125 Потеря мощности на полюс, в зависимости от тока sub>vid W 0 Потеря мощности оборудования, в зависимости от тока sub>vid W 39.7 Статическая потеря мощности, не зависит от тока sub>vs W 0 Способность отдавать потери мощности sub>ve W 0 Мин. рабочая температура °C -25 Макс. рабочая температура °C 40 0 Проверка конструкции IEC/EN 61439 10.2 твёрдость материалов и деталей 10.2.2 Коррозионная стойкость Требования производственного стандарта выполнены. 10.2.3.1 Нагревостойкость изоляции Требования производственного стандарта выполнены. 10.2.3.2 Сопротивление изоляционных материалов при обычном нагреве Требования производственного стандарта выполнены. 10.2.3.3 Сопротивление изоляционных материалов при сильном нагреве Требования производственного стандарта выполнены. 10.2.4 Устойчивость к ультрафиолетовому излучению Требования производственного стандарта выполнены. 10.2.5 Подъём Не имеет значения, поскольку необходимо оценить всё коммутационноеоборудование. 10.2.6 Испытание на удар Не имеет значения, поскольку необходимо оценить всё коммутационноеоборудование. 10.2.7 Ярлыки Требования производственного стандарта выполнены. 10.3 Класс защиты изоляции Не имеет значения, поскольку необходимо оценить всё коммутационноеоборудование. 10.4 Воздушные промежутки и пути утечки тока Требования производственного стандарта выполнены. 10.5 Защита от удара электрическим током Не имеет значения, поскольку необходимо оценить всё коммутационноеоборудование. 10.6 Монтаж оборудования Не имеет значения, поскольку необходимо оценить всё коммутационноеоборудование. 10.7 Внутренние электрические цепи и соединения Находится в сфере ответственности компании, монтирующей распределительныеустройства. 10.8 Подключения проводов, введённых снаружи Находится в сфере ответственности компании, монтирующей распределительныеустройства. 10.9 Свойства изоляции 10.9.2 Электрическая прочность при рабочей частоте Находится в сфере ответственности компании, монтирующей распределительныеустройства. 10.9.3 Прочность по отношению к импульсному напряжению Находится в сфере ответственности компании, монтирующей распределительныеустройства. 10.9.4 Проверка оболочек кабелей из изолирующего материала Находится в сфере ответственности компании, монтирующей распределительныеустройства. 10.10 Нагрев Расчёт параметров нагрева находится в сфере ответственности компании,монтирующей распределительные устройства. Компания Eaton указывает данные попотере мощности устройств. 10.11 Стойкость к коротким замыканиям Находится в сфере ответственности компании, монтирующей распределительныеустройства. Соблюдать указания для коммутационных устройств. 10.12 Электромагнитная совместимость Находится в сфере ответственности компании, монтирующей распределительныеустройства. Соблюдать указания для коммутационных устройств. 10.13 Механическая функция Для устройства требования считаются выполненными, если были соблюдены данныеинструкции по монтажу (IL). Circuit breakers and fuses (EG000020) / Residual current circuit breaker(RCCB) (EC000003) Electric engineering, automation, process control engineering / Electricalinstallation, device / Residual current protection system / Residual currentcircuit breaker (RCCB) (ecl@ss8.1-27-14-22-01 [AAB906011]) Number of poles 4 Nominal rated voltage V 400 Nominal rated current A 125 Rated fault current A 0.5 Mounting method DIN rail Leakage current type A Selective protection Yes Short-circuit breaking capacity (Icw) kA 0 Surge current capacity kA 5 Frequency 50 Hz Additional equipment possible Yes Degree of protection (IP) IP20 Construction size (in accordance with DIN 43880) 1 Width in number of modular spacings 5.5 Built-in depth mm 70 Short-time delayed tripping No | [1328 empty] | 0.68 | 1.144 | [17 empty] | I | sub>vid | sub>vid | sub>vs | sub>ve
https://al-teh.ru/product/pbht-12541-blok-uzo-dlya-plht-125a-1000ma-4-polyusa-tip-as/ | PBHT-125/4/1 блок узо для plht, 125a, 1000ма, 4 полюса, тип ас | 248815 | https://al-teh.ru/wa-data/public/shop/products/42/57/15742/images/15019/15019.970.jpg | Блок УЗО PBHT | 41693.35 | Артикул 248815 Объем, дм3 0,68 Масса, кг 1,136 Технические характеристики для подтверждения типа конструкции Номинальный ток для указания потери мощности I n A 125 Потеря мощности на полюс, в зависимости от тока sub>vid W 0 Потеря мощности оборудования, в зависимости от тока sub>vid W 39.7 Статическая потеря мощности, не зависит от тока sub>vs W 0 Способность отдавать потери мощности sub>ve W 0 Мин. рабочая температура °C -25 Макс. рабочая температура °C 40 0 Проверка конструкции IEC/EN 61439 10.2 твёрдость материалов и деталей 10.2.2 Коррозионная стойкость Требования производственного стандарта выполнены. 10.2.3.1 Нагревостойкость изоляции Требования производственного стандарта выполнены. 10.2.3.2 Сопротивление изоляционных материалов при обычном нагреве Требования производственного стандарта выполнены. 10.2.3.3 Сопротивление изоляционных материалов при сильном нагреве Требования производственного стандарта выполнены. 10.2.4 Устойчивость к ультрафиолетовому излучению Требования производственного стандарта выполнены. 10.2.5 Подъём Не имеет значения, поскольку необходимо оценить всё коммутационноеоборудование. 10.2.6 Испытание на удар Не имеет значения, поскольку необходимо оценить всё коммутационноеоборудование. 10.2.7 Ярлыки Требования производственного стандарта выполнены. 10.3 Класс защиты изоляции Не имеет значения, поскольку необходимо оценить всё коммутационноеоборудование. 10.4 Воздушные промежутки и пути утечки тока Требования производственного стандарта выполнены. 10.5 Защита от удара электрическим током Не имеет значения, поскольку необходимо оценить всё коммутационноеоборудование. 10.6 Монтаж оборудования Не имеет значения, поскольку необходимо оценить всё коммутационноеоборудование. 10.7 Внутренние электрические цепи и соединения Находится в сфере ответственности компании, монтирующей распределительныеустройства. 10.8 Подключения проводов, введённых снаружи Находится в сфере ответственности компании, монтирующей распределительныеустройства. 10.9 Свойства изоляции 10.9.2 Электрическая прочность при рабочей частоте Находится в сфере ответственности компании, монтирующей распределительныеустройства. 10.9.3 Прочность по отношению к импульсному напряжению Находится в сфере ответственности компании, монтирующей распределительныеустройства. 10.9.4 Проверка оболочек кабелей из изолирующего материала Находится в сфере ответственности компании, монтирующей распределительныеустройства. 10.10 Нагрев Расчёт параметров нагрева находится в сфере ответственности компании,монтирующей распределительные устройства. Компания Eaton указывает данные попотере мощности устройств. 10.11 Стойкость к коротким замыканиям Находится в сфере ответственности компании, монтирующей распределительныеустройства. Соблюдать указания для коммутационных устройств. 10.12 Электромагнитная совместимость Находится в сфере ответственности компании, монтирующей распределительныеустройства. Соблюдать указания для коммутационных устройств. 10.13 Механическая функция Для устройства требования считаются выполненными, если были соблюдены данныеинструкции по монтажу (IL). Circuit breakers and fuses (EG000020) / Residual current circuit breaker(RCCB) (EC000003) Electric engineering, automation, process control engineering / Electricalinstallation, device / Residual current protection system / Residual currentcircuit breaker (RCCB) (ecl@ss8.1-27-14-22-01 [AAB906011]) Number of poles 4 Nominal rated voltage V 400 Nominal rated current A 125 Rated fault current A 1 Mounting method DIN rail Leakage current type AC Selective protection No Short-circuit breaking capacity (Icw) kA 0 Surge current capacity kA 0.25 Frequency 50 Hz Additional equipment possible Yes Degree of protection (IP) IP20 Construction size (in accordance with DIN 43880) 1 Width in number of modular spacings 5.5 Built-in depth mm 70 Short-time delayed tripping No | [1328 empty] | 0.68 | 1.136 | [17 empty] | I | sub>vid | sub>vid | sub>vs | sub>ve
https://al-teh.ru/product/pbht-12541-a-blok-uzo-dlya-plht-125a-1000ma-4-polyusa-tip-a/ | PBHT-125/4/1-A блок узо для plht, 125a, 1000ма, 4 полюса, тип а | 248816 | https://al-teh.ru/wa-data/public/shop/products/04/57/15704/images/14981/14981.970.jpg | Блок УЗО PBHT | 16252 | Артикул 248816 Объем, дм3 0,68 Масса, кг 1,136 Технические характеристики для подтверждения типа конструкции Номинальный ток для указания потери мощности I n A 125 Потеря мощности на полюс, в зависимости от тока sub>vid W 0 Потеря мощности оборудования, в зависимости от тока sub>vid W 39.7 Статическая потеря мощности, не зависит от тока sub>vs W 0 Способность отдавать потери мощности sub>ve W 0 Мин. рабочая температура °C -25 Макс. рабочая температура °C 40 0 Проверка конструкции IEC/EN 61439 10.2 твёрдость материалов и деталей 10.2.2 Коррозионная стойкость Требования производственного стандарта выполнены. 10.2.3.1 Нагревостойкость изоляции Требования производственного стандарта выполнены. 10.2.3.2 Сопротивление изоляционных материалов при обычном нагреве Требования производственного стандарта выполнены. 10.2.3.3 Сопротивление изоляционных материалов при сильном нагреве Требования производственного стандарта выполнены. 10.2.4 Устойчивость к ультрафиолетовому излучению Требования производственного стандарта выполнены. 10.2.5 Подъём Не имеет значения, поскольку необходимо оценить всё коммутационноеоборудование. 10.2.6 Испытание на удар Не имеет значения, поскольку необходимо оценить всё коммутационноеоборудование. 10.2.7 Ярлыки Требования производственного стандарта выполнены. 10.3 Класс защиты изоляции Не имеет значения, поскольку необходимо оценить всё коммутационноеоборудование. 10.4 Воздушные промежутки и пути утечки тока Требования производственного стандарта выполнены. 10.5 Защита от удара электрическим током Не имеет значения, поскольку необходимо оценить всё коммутационноеоборудование. 10.6 Монтаж оборудования Не имеет значения, поскольку необходимо оценить всё коммутационноеоборудование. 10.7 Внутренние электрические цепи и соединения Находится в сфере ответственности компании, монтирующей распределительныеустройства. 10.8 Подключения проводов, введённых снаружи Находится в сфере ответственности компании, монтирующей распределительныеустройства. 10.9 Свойства изоляции 10.9.2 Электрическая прочность при рабочей частоте Находится в сфере ответственности компании, монтирующей распределительныеустройства. 10.9.3 Прочность по отношению к импульсному напряжению Находится в сфере ответственности компании, монтирующей распределительныеустройства. 10.9.4 Проверка оболочек кабелей из изолирующего материала Находится в сфере ответственности компании, монтирующей распределительныеустройства. 10.10 Нагрев Расчёт параметров нагрева находится в сфере ответственности компании,монтирующей распределительные устройства. Компания Eaton указывает данные попотере мощности устройств. 10.11 Стойкость к коротким замыканиям Находится в сфере ответственности компании, монтирующей распределительныеустройства. Соблюдать указания для коммутационных устройств. 10.12 Электромагнитная совместимость Находится в сфере ответственности компании, монтирующей распределительныеустройства. Соблюдать указания для коммутационных устройств. 10.13 Механическая функция Для устройства требования считаются выполненными, если были соблюдены данныеинструкции по монтажу (IL). Circuit breakers and fuses (EG000020) / Residual current circuit breaker(RCCB) (EC000003) Electric engineering, automation, process control engineering / Electricalinstallation, device / Residual current protection system / Residual currentcircuit breaker (RCCB) (ecl@ss8.1-27-14-22-01 [AAB906011]) Number of poles 4 Nominal rated voltage V 400 Nominal rated current A 125 Rated fault current A 1 Mounting method DIN rail Leakage current type A Selective protection No Short-circuit breaking capacity (Icw) kA 0 Surge current capacity kA 0.25 Frequency 50 Hz Additional equipment possible Yes Degree of protection (IP) IP20 Construction size (in accordance with DIN 43880) 1 Width in number of modular spacings 5.5 Built-in depth mm 70 Short-time delayed tripping No | [1328 empty] | 0.68 | 1.136 | [17 empty] | I | sub>vid | sub>vid | sub>vs | sub>ve
https://al-teh.ru/product/pbht-12541-sa-blok-uzo-dlya-plht-125a-1000ma-4-polyusa-tip-sa/ | PBHT-125/4/1-S/A блок узо для plht, 125a, 1000ма, 4 полюса, тип s/a | 248817 | https://al-teh.ru/wa-data/public/shop/products/00/57/15700/images/14977/14977.970.jpg | Блок УЗО PBHT | 17573.75 | Артикул 248817 Объем, дм3 0,68 Масса, кг 1,144 Технические характеристики для подтверждения типа конструкции Номинальный ток для указания потери мощности I n A 125 Потеря мощности на полюс, в зависимости от тока sub>vid W 0 Потеря мощности оборудования, в зависимости от тока sub>vid W 39.7 Статическая потеря мощности, не зависит от тока sub>vs W 0 Способность отдавать потери мощности sub>ve W 0 Мин. рабочая температура °C -25 Макс. рабочая температура °C 40 0 Проверка конструкции IEC/EN 61439 10.2 твёрдость материалов и деталей 10.2.2 Коррозионная стойкость Требования производственного стандарта выполнены. 10.2.3.1 Нагревостойкость изоляции Требования производственного стандарта выполнены. 10.2.3.2 Сопротивление изоляционных материалов при обычном нагреве Требования производственного стандарта выполнены. 10.2.3.3 Сопротивление изоляционных материалов при сильном нагреве Требования производственного стандарта выполнены. 10.2.4 Устойчивость к ультрафиолетовому излучению Требования производственного стандарта выполнены. 10.2.5 Подъём Не имеет значения, поскольку необходимо оценить всё коммутационноеоборудование. 10.2.6 Испытание на удар Не имеет значения, поскольку необходимо оценить всё коммутационноеоборудование. 10.2.7 Ярлыки Требования производственного стандарта выполнены. 10.3 Класс защиты изоляции Не имеет значения, поскольку необходимо оценить всё коммутационноеоборудование. 10.4 Воздушные промежутки и пути утечки тока Требования производственного стандарта выполнены. 10.5 Защита от удара электрическим током Не имеет значения, поскольку необходимо оценить всё коммутационноеоборудование. 10.6 Монтаж оборудования Не имеет значения, поскольку необходимо оценить всё коммутационноеоборудование. 10.7 Внутренние электрические цепи и соединения Находится в сфере ответственности компании, монтирующей распределительныеустройства. 10.8 Подключения проводов, введённых снаружи Находится в сфере ответственности компании, монтирующей распределительныеустройства. 10.9 Свойства изоляции 10.9.2 Электрическая прочность при рабочей частоте Находится в сфере ответственности компании, монтирующей распределительныеустройства. 10.9.3 Прочность по отношению к импульсному напряжению Находится в сфере ответственности компании, монтирующей распределительныеустройства. 10.9.4 Проверка оболочек кабелей из изолирующего материала Находится в сфере ответственности компании, монтирующей распределительныеустройства. 10.10 Нагрев Расчёт параметров нагрева находится в сфере ответственности компании,монтирующей распределительные устройства. Компания Eaton указывает данные попотере мощности устройств. 10.11 Стойкость к коротким замыканиям Находится в сфере ответственности компании, монтирующей распределительныеустройства. Соблюдать указания для коммутационных устройств. 10.12 Электромагнитная совместимость Находится в сфере ответственности компании, монтирующей распределительныеустройства. Соблюдать указания для коммутационных устройств. 10.13 Механическая функция Для устройства требования считаются выполненными, если были соблюдены данныеинструкции по монтажу (IL). Circuit breakers and fuses (EG000020) / Residual current circuit breaker(RCCB) (EC000003) Electric engineering, automation, process control engineering / Electricalinstallation, device / Residual current protection system / Residual currentcircuit breaker (RCCB) (ecl@ss8.1-27-14-22-01 [AAB906011]) Number of poles 4 Nominal rated voltage V 400 Nominal rated current A 125 Rated fault current A 1 Mounting method DIN rail Leakage current type A Selective protection Yes Short-circuit breaking capacity (Icw) kA 0 Surge current capacity kA 5 Frequency 50 Hz Additional equipment possible Yes Degree of protection (IP) IP20 Construction size (in accordance with DIN 43880) 1 Width in number of modular spacings 5.5 Built-in depth mm 70 Short-time delayed tripping No | [1328 empty] | 0.68 | 1.144 | [17 empty] | I | sub>vid | sub>vid | sub>vs | sub>ve
https://al-teh.ru/product/pbht-802003-blok-uzo-dlya-plht-80a-30ma-2-polyusa-tip-as/ | PBHT-80/2/003 блок узо для plht, 80a, 30ма, 2 полюса, тип ас | 248818 | https://al-teh.ru/wa-data/public/shop/products/29/57/15729/images/15006/15006.970.jpg | Блок УЗО PBHT | 22450.2 | Артикул 248818 Объем, дм3 0,68 Масса, кг 0,606 Технические характеристики для подтверждения типа конструкции Номинальный ток для указания потери мощности I n A 80 Потеря мощности на полюс, в зависимости от тока sub>vid W 0 Потеря мощности оборудования, в зависимости от тока sub>vid W 4.7 Статическая потеря мощности, не зависит от тока sub>vs W 0 Способность отдавать потери мощности sub>ve W 0 Мин. рабочая температура °C -25 Макс. рабочая температура °C 40 0 Проверка конструкции IEC/EN 61439 10.2 твёрдость материалов и деталей 10.2.2 Коррозионная стойкость Требования производственного стандарта выполнены. 10.2.3.1 Нагревостойкость изоляции Требования производственного стандарта выполнены. 10.2.3.2 Сопротивление изоляционных материалов при обычном нагреве Требования производственного стандарта выполнены. 10.2.3.3 Сопротивление изоляционных материалов при сильном нагреве Требования производственного стандарта выполнены. 10.2.4 Устойчивость к ультрафиолетовому излучению Требования производственного стандарта выполнены. 10.2.5 Подъём Не имеет значения, поскольку необходимо оценить всё коммутационноеоборудование. 10.2.6 Испытание на удар Не имеет значения, поскольку необходимо оценить всё коммутационноеоборудование. 10.2.7 Ярлыки Требования производственного стандарта выполнены. 10.3 Класс защиты изоляции Не имеет значения, поскольку необходимо оценить всё коммутационноеоборудование. 10.4 Воздушные промежутки и пути утечки тока Требования производственного стандарта выполнены. 10.5 Защита от удара электрическим током Не имеет значения, поскольку необходимо оценить всё коммутационноеоборудование. 10.6 Монтаж оборудования Не имеет значения, поскольку необходимо оценить всё коммутационноеоборудование. 10.7 Внутренние электрические цепи и соединения Находится в сфере ответственности компании, монтирующей распределительныеустройства. 10.8 Подключения проводов, введённых снаружи Находится в сфере ответственности компании, монтирующей распределительныеустройства. 10.9 Свойства изоляции 10.9.2 Электрическая прочность при рабочей частоте Находится в сфере ответственности компании, монтирующей распределительныеустройства. 10.9.3 Прочность по отношению к импульсному напряжению Находится в сфере ответственности компании, монтирующей распределительныеустройства. 10.9.4 Проверка оболочек кабелей из изолирующего материала Находится в сфере ответственности компании, монтирующей распределительныеустройства. 10.10 Нагрев Расчёт параметров нагрева находится в сфере ответственности компании,монтирующей распределительные устройства. Компания Eaton указывает данные попотере мощности устройств. 10.11 Стойкость к коротким замыканиям Находится в сфере ответственности компании, монтирующей распределительныеустройства. Соблюдать указания для коммутационных устройств. 10.12 Электромагнитная совместимость Находится в сфере ответственности компании, монтирующей распределительныеустройства. Соблюдать указания для коммутационных устройств. 10.13 Механическая функция Для устройства требования считаются выполненными, если были соблюдены данныеинструкции по монтажу (IL). Circuit breakers and fuses (EG000020) / Residual current circuit breaker(RCCB) (EC000003) Electric engineering, automation, process control engineering / Electricalinstallation, device / Residual current protection system / Residual currentcircuit breaker (RCCB) (ecl@ss8.1-27-14-22-01 [AAB906011]) Number of poles 2 Nominal rated voltage V 230 Nominal rated current A 80 Rated fault current A 0.03 Mounting method DIN rail Leakage current type AC Selective protection No Short-circuit breaking capacity (Icw) kA 0 Surge current capacity kA 0.25 Frequency 50 Hz Additional equipment possible Yes Degree of protection (IP) IP20 Construction size (in accordance with DIN 43880) 1 Width in number of modular spacings 5.5 Built-in depth mm 70 Short-time delayed tripping No | [1328 empty] | 0.68 | 0.606 | [17 empty] | I | sub>vid | sub>vid | sub>vs | sub>ve
https://al-teh.ru/product/pbht-802003-a-blok-uzo-dlya-plht-80a-30ma-2-polyusa-tip-a/ | PBHT-80/2/003-A блок узо для plht, 80a, 30ма, 2 полюса, тип а | 248819 | https://al-teh.ru/wa-data/public/shop/products/34/57/15734/images/15011/15011.970.jpg | Блок УЗО PBHT | 25025.7 | Артикул 248819 Объем, дм3 0,68 Масса, кг 0,606 Технические характеристики для подтверждения типа конструкции Номинальный ток для указания потери мощности I n A 80 Потеря мощности на полюс, в зависимости от тока sub>vid W 0 Потеря мощности оборудования, в зависимости от тока sub>vid W 4.7 Статическая потеря мощности, не зависит от тока sub>vs W 0 Способность отдавать потери мощности sub>ve W 0 Мин. рабочая температура °C -25 Макс. рабочая температура °C 40 0 Проверка конструкции IEC/EN 61439 10.2 твёрдость материалов и деталей 10.2.2 Коррозионная стойкость Требования производственного стандарта выполнены. 10.2.3.1 Нагревостойкость изоляции Требования производственного стандарта выполнены. 10.2.3.2 Сопротивление изоляционных материалов при обычном нагреве Требования производственного стандарта выполнены. 10.2.3.3 Сопротивление изоляционных материалов при сильном нагреве Требования производственного стандарта выполнены. 10.2.4 Устойчивость к ультрафиолетовому излучению Требования производственного стандарта выполнены. 10.2.5 Подъём Не имеет значения, поскольку необходимо оценить всё коммутационноеоборудование. 10.2.6 Испытание на удар Не имеет значения, поскольку необходимо оценить всё коммутационноеоборудование. 10.2.7 Ярлыки Требования производственного стандарта выполнены. 10.3 Класс защиты изоляции Не имеет значения, поскольку необходимо оценить всё коммутационноеоборудование. 10.4 Воздушные промежутки и пути утечки тока Требования производственного стандарта выполнены. 10.5 Защита от удара электрическим током Не имеет значения, поскольку необходимо оценить всё коммутационноеоборудование. 10.6 Монтаж оборудования Не имеет значения, поскольку необходимо оценить всё коммутационноеоборудование. 10.7 Внутренние электрические цепи и соединения Находится в сфере ответственности компании, монтирующей распределительныеустройства. 10.8 Подключения проводов, введённых снаружи Находится в сфере ответственности компании, монтирующей распределительныеустройства. 10.9 Свойства изоляции 10.9.2 Электрическая прочность при рабочей частоте Находится в сфере ответственности компании, монтирующей распределительныеустройства. 10.9.3 Прочность по отношению к импульсному напряжению Находится в сфере ответственности компании, монтирующей распределительныеустройства. 10.9.4 Проверка оболочек кабелей из изолирующего материала Находится в сфере ответственности компании, монтирующей распределительныеустройства. 10.10 Нагрев Расчёт параметров нагрева находится в сфере ответственности компании,монтирующей распределительные устройства. Компания Eaton указывает данные попотере мощности устройств. 10.11 Стойкость к коротким замыканиям Находится в сфере ответственности компании, монтирующей распределительныеустройства. Соблюдать указания для коммутационных устройств. 10.12 Электромагнитная совместимость Находится в сфере ответственности компании, монтирующей распределительныеустройства. Соблюдать указания для коммутационных устройств. 10.13 Механическая функция Для устройства требования считаются выполненными, если были соблюдены данныеинструкции по монтажу (IL). Circuit breakers and fuses (EG000020) / Residual current circuit breaker(RCCB) (EC000003) Electric engineering, automation, process control engineering / Electricalinstallation, device / Residual current protection system / Residual currentcircuit breaker (RCCB) (ecl@ss8.1-27-14-22-01 [AAB906011]) Number of poles 2 Nominal rated voltage V 230 Nominal rated current A 80 Rated fault current A 0.03 Mounting method DIN rail Leakage current type A Selective protection No Short-circuit breaking capacity (Icw) kA 0 Surge current capacity kA 0.25 Frequency 50 Hz Additional equipment possible Yes Degree of protection (IP) IP20 Construction size (in accordance with DIN 43880) 1 Width in number of modular spacings 5.5 Built-in depth mm 70 Short-time delayed tripping No | [1328 empty] | 0.68 | 0.606 | [17 empty] | I | sub>vid | sub>vid | sub>vs | sub>ve
https://al-teh.ru/product/pbht-80203-blok-uzo-dlya-plht-80a-300ma-2-polyusa-tip-as/ | PBHT-80/2/03 блок узо для plht, 80a, 300ма, 2 полюса, тип ас | 248820 | https://al-teh.ru/wa-data/public/shop/products/20/57/15720/images/14997/14997.970.jpg | Блок УЗО PBHT | 19613.75 | Артикул 248820 Объем, дм3 0,68 Масса, кг 0,606 Технические характеристики для подтверждения типа конструкции Номинальный ток для указания потери мощности I n A 80 Потеря мощности на полюс, в зависимости от тока sub>vid W 0 Потеря мощности оборудования, в зависимости от тока sub>vid W 4.7 Статическая потеря мощности, не зависит от тока sub>vs W 0 Способность отдавать потери мощности sub>ve W 0 Мин. рабочая температура °C -25 Макс. рабочая температура °C 40 0 Проверка конструкции IEC/EN 61439 10.2 твёрдость материалов и деталей 10.2.2 Коррозионная стойкость Требования производственного стандарта выполнены. 10.2.3.1 Нагревостойкость изоляции Требования производственного стандарта выполнены. 10.2.3.2 Сопротивление изоляционных материалов при обычном нагреве Требования производственного стандарта выполнены. 10.2.3.3 Сопротивление изоляционных материалов при сильном нагреве Требования производственного стандарта выполнены. 10.2.4 Устойчивость к ультрафиолетовому излучению Требования производственного стандарта выполнены. 10.2.5 Подъём Не имеет значения, поскольку необходимо оценить всё коммутационноеоборудование. 10.2.6 Испытание на удар Не имеет значения, поскольку необходимо оценить всё коммутационноеоборудование. 10.2.7 Ярлыки Требования производственного стандарта выполнены. 10.3 Класс защиты изоляции Не имеет значения, поскольку необходимо оценить всё коммутационноеоборудование. 10.4 Воздушные промежутки и пути утечки тока Требования производственного стандарта выполнены. 10.5 Защита от удара электрическим током Не имеет значения, поскольку необходимо оценить всё коммутационноеоборудование. 10.6 Монтаж оборудования Не имеет значения, поскольку необходимо оценить всё коммутационноеоборудование. 10.7 Внутренние электрические цепи и соединения Находится в сфере ответственности компании, монтирующей распределительныеустройства. 10.8 Подключения проводов, введённых снаружи Находится в сфере ответственности компании, монтирующей распределительныеустройства. 10.9 Свойства изоляции 10.9.2 Электрическая прочность при рабочей частоте Находится в сфере ответственности компании, монтирующей распределительныеустройства. 10.9.3 Прочность по отношению к импульсному напряжению Находится в сфере ответственности компании, монтирующей распределительныеустройства. 10.9.4 Проверка оболочек кабелей из изолирующего материала Находится в сфере ответственности компании, монтирующей распределительныеустройства. 10.10 Нагрев Расчёт параметров нагрева находится в сфере ответственности компании,монтирующей распределительные устройства. Компания Eaton указывает данные попотере мощности устройств. 10.11 Стойкость к коротким замыканиям Находится в сфере ответственности компании, монтирующей распределительныеустройства. Соблюдать указания для коммутационных устройств. 10.12 Электромагнитная совместимость Находится в сфере ответственности компании, монтирующей распределительныеустройства. Соблюдать указания для коммутационных устройств. 10.13 Механическая функция Для устройства требования считаются выполненными, если были соблюдены данныеинструкции по монтажу (IL). Circuit breakers and fuses (EG000020) / Residual current circuit breaker(RCCB) (EC000003) Electric engineering, automation, process control engineering / Electricalinstallation, device / Residual current protection system / Residual currentcircuit breaker (RCCB) (ecl@ss8.1-27-14-22-01 [AAB906011]) Number of poles 2 Nominal rated voltage V 230 Nominal rated current A 80 Rated fault current A 0.3 Mounting method DIN rail Leakage current type AC Selective protection No Short-circuit breaking capacity (Icw) kA 0 Surge current capacity kA 0.25 Frequency 50 Hz Additional equipment possible Yes Degree of protection (IP) IP20 Construction size (in accordance with DIN 43880) 1 Width in number of modular spacings 5.5 Built-in depth mm 70 Short-time delayed tripping No | [1328 empty] | 0.68 | 0.606 | [17 empty] | I | sub>vid | sub>vid | sub>vs | sub>ve
https://al-teh.ru/product/pbht-80203-a-blok-uzo-dlya-plht-80a-300ma-2-polyusa-tip-a/ | PBHT-80/2/03-A блок узо для plht, 80a, 300ма, 2 полюса, тип а | 248821 | https://al-teh.ru/wa-data/public/shop/products/23/57/15723/images/15000/15000.970.jpg | Блок УЗО PBHT | 21017.1 | Артикул 248821 Объем, дм3 0,68 Масса, кг 0,606 Технические характеристики для подтверждения типа конструкции Номинальный ток для указания потери мощности I n A 80 Потеря мощности на полюс, в зависимости от тока sub>vid W 0 Потеря мощности оборудования, в зависимости от тока sub>vid W 4.7 Статическая потеря мощности, не зависит от тока sub>vs W 0 Способность отдавать потери мощности sub>ve W 0 Мин. рабочая температура °C -25 Макс. рабочая температура °C 40 0 Проверка конструкции IEC/EN 61439 10.2 твёрдость материалов и деталей 10.2.2 Коррозионная стойкость Требования производственного стандарта выполнены. 10.2.3.1 Нагревостойкость изоляции Требования производственного стандарта выполнены. 10.2.3.2 Сопротивление изоляционных материалов при обычном нагреве Требования производственного стандарта выполнены. 10.2.3.3 Сопротивление изоляционных материалов при сильном нагреве Требования производственного стандарта выполнены. 10.2.4 Устойчивость к ультрафиолетовому излучению Требования производственного стандарта выполнены. 10.2.5 Подъём Не имеет значения, поскольку необходимо оценить всё коммутационноеоборудование. 10.2.6 Испытание на удар Не имеет значения, поскольку необходимо оценить всё коммутационноеоборудование. 10.2.7 Ярлыки Требования производственного стандарта выполнены. 10.3 Класс защиты изоляции Не имеет значения, поскольку необходимо оценить всё коммутационноеоборудование. 10.4 Воздушные промежутки и пути утечки тока Требования производственного стандарта выполнены. 10.5 Защита от удара электрическим током Не имеет значения, поскольку необходимо оценить всё коммутационноеоборудование. 10.6 Монтаж оборудования Не имеет значения, поскольку необходимо оценить всё коммутационноеоборудование. 10.7 Внутренние электрические цепи и соединения Находится в сфере ответственности компании, монтирующей распределительныеустройства. 10.8 Подключения проводов, введённых снаружи Находится в сфере ответственности компании, монтирующей распределительныеустройства. 10.9 Свойства изоляции 10.9.2 Электрическая прочность при рабочей частоте Находится в сфере ответственности компании, монтирующей распределительныеустройства. 10.9.3 Прочность по отношению к импульсному напряжению Находится в сфере ответственности компании, монтирующей распределительныеустройства. 10.9.4 Проверка оболочек кабелей из изолирующего материала Находится в сфере ответственности компании, монтирующей распределительныеустройства. 10.10 Нагрев Расчёт параметров нагрева находится в сфере ответственности компании,монтирующей распределительные устройства. Компания Eaton указывает данные попотере мощности устройств. 10.11 Стойкость к коротким замыканиям Находится в сфере ответственности компании, монтирующей распределительныеустройства. Соблюдать указания для коммутационных устройств. 10.12 Электромагнитная совместимость Находится в сфере ответственности компании, монтирующей распределительныеустройства. Соблюдать указания для коммутационных устройств. 10.13 Механическая функция Для устройства требования считаются выполненными, если были соблюдены данныеинструкции по монтажу (IL). Circuit breakers and fuses (EG000020) / Residual current circuit breaker(RCCB) (EC000003) Electric engineering, automation, process control engineering / Electricalinstallation, device / Residual current protection system / Residual currentcircuit breaker (RCCB) (ecl@ss8.1-27-14-22-01 [AAB906011]) Number of poles 2 Nominal rated voltage V 230 Nominal rated current A 80 Rated fault current A 0.3 Mounting method DIN rail Leakage current type A Selective protection No Short-circuit breaking capacity (Icw) kA 0 Surge current capacity kA 0.25 Frequency 50 Hz Additional equipment possible Yes Degree of protection (IP) IP20 Construction size (in accordance with DIN 43880) 1 Width in number of modular spacings 5.5 Built-in depth mm 70 Short-time delayed tripping No | [1328 empty] | 0.68 | 0.606 | [17 empty] | I | sub>vid | sub>vid | sub>vs | sub>ve
https://al-teh.ru/product/pbht-80205-blok-uzo-dlya-plht-80a-500ma-2-polyusa-tip-as/ | PBHT-80/2/05 блок узо для plht, 80a, 500ма, 2 полюса, тип ас | 248822 | https://al-teh.ru/wa-data/public/shop/products/21/57/15721/images/14998/14998.970.jpg | Блок УЗО PBHT | 19629.9 | Артикул 248822 Объем, дм3 0,68 Масса, кг 0,606 Технические характеристики для подтверждения типа конструкции Номинальный ток для указания потери мощности I n A 80 Потеря мощности на полюс, в зависимости от тока sub>vid W 0 Потеря мощности оборудования, в зависимости от тока sub>vid W 4.7 Статическая потеря мощности, не зависит от тока sub>vs W 0 Способность отдавать потери мощности sub>ve W 0 Мин. рабочая температура °C -25 Макс. рабочая температура °C 40 0 Проверка конструкции IEC/EN 61439 10.2 твёрдость материалов и деталей 10.2.2 Коррозионная стойкость Требования производственного стандарта выполнены. 10.2.3.1 Нагревостойкость изоляции Требования производственного стандарта выполнены. 10.2.3.2 Сопротивление изоляционных материалов при обычном нагреве Требования производственного стандарта выполнены. 10.2.3.3 Сопротивление изоляционных материалов при сильном нагреве Требования производственного стандарта выполнены. 10.2.4 Устойчивость к ультрафиолетовому излучению Требования производственного стандарта выполнены. 10.2.5 Подъём Не имеет значения, поскольку необходимо оценить всё коммутационноеоборудование. 10.2.6 Испытание на удар Не имеет значения, поскольку необходимо оценить всё коммутационноеоборудование. 10.2.7 Ярлыки Требования производственного стандарта выполнены. 10.3 Класс защиты изоляции Не имеет значения, поскольку необходимо оценить всё коммутационноеоборудование. 10.4 Воздушные промежутки и пути утечки тока Требования производственного стандарта выполнены. 10.5 Защита от удара электрическим током Не имеет значения, поскольку необходимо оценить всё коммутационноеоборудование. 10.6 Монтаж оборудования Не имеет значения, поскольку необходимо оценить всё коммутационноеоборудование. 10.7 Внутренние электрические цепи и соединения Находится в сфере ответственности компании, монтирующей распределительныеустройства. 10.8 Подключения проводов, введённых снаружи Находится в сфере ответственности компании, монтирующей распределительныеустройства. 10.9 Свойства изоляции 10.9.2 Электрическая прочность при рабочей частоте Находится в сфере ответственности компании, монтирующей распределительныеустройства. 10.9.3 Прочность по отношению к импульсному напряжению Находится в сфере ответственности компании, монтирующей распределительныеустройства. 10.9.4 Проверка оболочек кабелей из изолирующего материала Находится в сфере ответственности компании, монтирующей распределительныеустройства. 10.10 Нагрев Расчёт параметров нагрева находится в сфере ответственности компании,монтирующей распределительные устройства. Компания Eaton указывает данные попотере мощности устройств. 10.11 Стойкость к коротким замыканиям Находится в сфере ответственности компании, монтирующей распределительныеустройства. Соблюдать указания для коммутационных устройств. 10.12 Электромагнитная совместимость Находится в сфере ответственности компании, монтирующей распределительныеустройства. Соблюдать указания для коммутационных устройств. 10.13 Механическая функция Для устройства требования считаются выполненными, если были соблюдены данныеинструкции по монтажу (IL). Circuit breakers and fuses (EG000020) / Residual current circuit breaker(RCCB) (EC000003) Electric engineering, automation, process control engineering / Electricalinstallation, device / Residual current protection system / Residual currentcircuit breaker (RCCB) (ecl@ss8.1-27-14-22-01 [AAB906011]) Number of poles 2 Nominal rated voltage V 230 Nominal rated current A 80 Rated fault current A 0.5 Mounting method DIN rail Leakage current type AC Selective protection No Short-circuit breaking capacity (Icw) kA 0 Surge current capacity kA 0.25 Frequency 50 Hz Additional equipment possible Yes Degree of protection (IP) IP20 Construction size (in accordance with DIN 43880) 1 Width in number of modular spacings 5.5 Built-in depth mm 70 Short-time delayed tripping No | [1328 empty] | 0.68 | 0.606 | [17 empty] | I | sub>vid | sub>vid | sub>vs | sub>ve
https://al-teh.ru/product/pbht-80205-a-blok-uzo-dlya-plht-80a-500ma-2-polyusa-tip-a/ | PBHT-80/2/05-A блок узо для plht, 80a, 500ма, 2 полюса, тип а | 248823 | https://al-teh.ru/wa-data/public/shop/products/24/57/15724/images/15001/15001.970.jpg | Блок УЗО PBHT | 21049.4 | Артикул 248823 Объем, дм3 0,68 Масса, кг 0,606 Технические характеристики для подтверждения типа конструкции Номинальный ток для указания потери мощности I n A 80 Потеря мощности на полюс, в зависимости от тока sub>vid W 0 Потеря мощности оборудования, в зависимости от тока sub>vid W 4.7 Статическая потеря мощности, не зависит от тока sub>vs W 0 Способность отдавать потери мощности sub>ve W 0 Мин. рабочая температура °C -25 Макс. рабочая температура °C 40 0 Проверка конструкции IEC/EN 61439 10.2 твёрдость материалов и деталей 10.2.2 Коррозионная стойкость Требования производственного стандарта выполнены. 10.2.3.1 Нагревостойкость изоляции Требования производственного стандарта выполнены. 10.2.3.2 Сопротивление изоляционных материалов при обычном нагреве Требования производственного стандарта выполнены. 10.2.3.3 Сопротивление изоляционных материалов при сильном нагреве Требования производственного стандарта выполнены. 10.2.4 Устойчивость к ультрафиолетовому излучению Требования производственного стандарта выполнены. 10.2.5 Подъём Не имеет значения, поскольку необходимо оценить всё коммутационноеоборудование. 10.2.6 Испытание на удар Не имеет значения, поскольку необходимо оценить всё коммутационноеоборудование. 10.2.7 Ярлыки Требования производственного стандарта выполнены. 10.3 Класс защиты изоляции Не имеет значения, поскольку необходимо оценить всё коммутационноеоборудование. 10.4 Воздушные промежутки и пути утечки тока Требования производственного стандарта выполнены. 10.5 Защита от удара электрическим током Не имеет значения, поскольку необходимо оценить всё коммутационноеоборудование. 10.6 Монтаж оборудования Не имеет значения, поскольку необходимо оценить всё коммутационноеоборудование. 10.7 Внутренние электрические цепи и соединения Находится в сфере ответственности компании, монтирующей распределительныеустройства. 10.8 Подключения проводов, введённых снаружи Находится в сфере ответственности компании, монтирующей распределительныеустройства. 10.9 Свойства изоляции 10.9.2 Электрическая прочность при рабочей частоте Находится в сфере ответственности компании, монтирующей распределительныеустройства. 10.9.3 Прочность по отношению к импульсному напряжению Находится в сфере ответственности компании, монтирующей распределительныеустройства. 10.9.4 Проверка оболочек кабелей из изолирующего материала Находится в сфере ответственности компании, монтирующей распределительныеустройства. 10.10 Нагрев Расчёт параметров нагрева находится в сфере ответственности компании,монтирующей распределительные устройства. Компания Eaton указывает данные попотере мощности устройств. 10.11 Стойкость к коротким замыканиям Находится в сфере ответственности компании, монтирующей распределительныеустройства. Соблюдать указания для коммутационных устройств. 10.12 Электромагнитная совместимость Находится в сфере ответственности компании, монтирующей распределительныеустройства. Соблюдать указания для коммутационных устройств. 10.13 Механическая функция Для устройства требования считаются выполненными, если были соблюдены данныеинструкции по монтажу (IL). Circuit breakers and fuses (EG000020) / Residual current circuit breaker(RCCB) (EC000003) Electric engineering, automation, process control engineering / Electricalinstallation, device / Residual current protection system / Residual currentcircuit breaker (RCCB) (ecl@ss8.1-27-14-22-01 [AAB906011]) Number of poles 2 Nominal rated voltage V 230 Nominal rated current A 80 Rated fault current A 0.5 Mounting method DIN rail Leakage current type A Selective protection No Short-circuit breaking capacity (Icw) kA 0 Surge current capacity kA 0.25 Frequency 50 Hz Additional equipment possible Yes Degree of protection (IP) IP20 Construction size (in accordance with DIN 43880) 1 Width in number of modular spacings 5.5 Built-in depth mm 70 Short-time delayed tripping No | [1328 empty] | 0.68 | 0.606 | [17 empty] | I | sub>vid | sub>vid | sub>vs | sub>ve
https://al-teh.ru/product/pbht-8021-blok-uzo-dlya-plht-80a-1000ma-2-polyusa-tip-as/ | PBHT-80/2/1 блок узо для plht, 80a, 1000ма, 2 полюса, тип ас | 248824 | https://al-teh.ru/wa-data/public/shop/products/22/57/15722/images/14999/14999.970.jpg | Блок УЗО PBHT | 19830.5 | Артикул 248824 Объем, дм3 0,68 Масса, кг 0,606 Технические характеристики для подтверждения типа конструкции Номинальный ток для указания потери мощности I n A 80 Потеря мощности на полюс, в зависимости от тока sub>vid W 0 Потеря мощности оборудования, в зависимости от тока sub>vid W 4.7 Статическая потеря мощности, не зависит от тока sub>vs W 0 Способность отдавать потери мощности sub>ve W 0 Мин. рабочая температура °C -25 Макс. рабочая температура °C 40 0 Проверка конструкции IEC/EN 61439 10.2 твёрдость материалов и деталей 10.2.2 Коррозионная стойкость Требования производственного стандарта выполнены. 10.2.3.1 Нагревостойкость изоляции Требования производственного стандарта выполнены. 10.2.3.2 Сопротивление изоляционных материалов при обычном нагреве Требования производственного стандарта выполнены. 10.2.3.3 Сопротивление изоляционных материалов при сильном нагреве Требования производственного стандарта выполнены. 10.2.4 Устойчивость к ультрафиолетовому излучению Требования производственного стандарта выполнены. 10.2.5 Подъём Не имеет значения, поскольку необходимо оценить всё коммутационноеоборудование. 10.2.6 Испытание на удар Не имеет значения, поскольку необходимо оценить всё коммутационноеоборудование. 10.2.7 Ярлыки Требования производственного стандарта выполнены. 10.3 Класс защиты изоляции Не имеет значения, поскольку необходимо оценить всё коммутационноеоборудование. 10.4 Воздушные промежутки и пути утечки тока Требования производственного стандарта выполнены. 10.5 Защита от удара электрическим током Не имеет значения, поскольку необходимо оценить всё коммутационноеоборудование. 10.6 Монтаж оборудования Не имеет значения, поскольку необходимо оценить всё коммутационноеоборудование. 10.7 Внутренние электрические цепи и соединения Находится в сфере ответственности компании, монтирующей распределительныеустройства. 10.8 Подключения проводов, введённых снаружи Находится в сфере ответственности компании, монтирующей распределительныеустройства. 10.9 Свойства изоляции 10.9.2 Электрическая прочность при рабочей частоте Находится в сфере ответственности компании, монтирующей распределительныеустройства. 10.9.3 Прочность по отношению к импульсному напряжению Находится в сфере ответственности компании, монтирующей распределительныеустройства. 10.9.4 Проверка оболочек кабелей из изолирующего материала Находится в сфере ответственности компании, монтирующей распределительныеустройства. 10.10 Нагрев Расчёт параметров нагрева находится в сфере ответственности компании,монтирующей распределительные устройства. Компания Eaton указывает данные попотере мощности устройств. 10.11 Стойкость к коротким замыканиям Находится в сфере ответственности компании, монтирующей распределительныеустройства. Соблюдать указания для коммутационных устройств. 10.12 Электромагнитная совместимость Находится в сфере ответственности компании, монтирующей распределительныеустройства. Соблюдать указания для коммутационных устройств. 10.13 Механическая функция Для устройства требования считаются выполненными, если были соблюдены данныеинструкции по монтажу (IL). Circuit breakers and fuses (EG000020) / Residual current circuit breaker(RCCB) (EC000003) Electric engineering, automation, process control engineering / Electricalinstallation, device / Residual current protection system / Residual currentcircuit breaker (RCCB) (ecl@ss8.1-27-14-22-01 [AAB906011]) Number of poles 2 Nominal rated voltage V 230 Nominal rated current A 80 Rated fault current A 1 Mounting method DIN rail Leakage current type AC Selective protection No Short-circuit breaking capacity (Icw) kA 0 Surge current capacity kA 0.25 Frequency 50 Hz Additional equipment possible Yes Degree of protection (IP) IP20 Construction size (in accordance with DIN 43880) 1 Width in number of modular spacings 5.5 Built-in depth mm 70 Short-time delayed tripping No | [1328 empty] | 0.68 | 0.606 | [17 empty] | I | sub>vid | sub>vid | sub>vs | sub>ve
https://al-teh.ru/product/pbht-8021-a-blok-uzo-dlya-plht-80a-1000ma-2-polyusa-tip-a/ | PBHT-80/2/1-A блок узо для plht, 80a, 1000ма, 2 полюса, тип а | 248825 | https://al-teh.ru/wa-data/public/shop/products/25/57/15725/images/15002/15002.970.jpg | Блок УЗО PBHT | 21049.4 | Артикул 248825 Объем, дм3 0,68 Масса, кг 0,606 Технические характеристики для подтверждения типа конструкции Номинальный ток для указания потери мощности I n A 80 Потеря мощности на полюс, в зависимости от тока sub>vid W 0 Потеря мощности оборудования, в зависимости от тока sub>vid W 4.7 Статическая потеря мощности, не зависит от тока sub>vs W 0 Способность отдавать потери мощности sub>ve W 0 Мин. рабочая температура °C -25 Макс. рабочая температура °C 40 0 Проверка конструкции IEC/EN 61439 10.2 твёрдость материалов и деталей 10.2.2 Коррозионная стойкость Требования производственного стандарта выполнены. 10.2.3.1 Нагревостойкость изоляции Требования производственного стандарта выполнены. 10.2.3.2 Сопротивление изоляционных материалов при обычном нагреве Требования производственного стандарта выполнены. 10.2.3.3 Сопротивление изоляционных материалов при сильном нагреве Требования производственного стандарта выполнены. 10.2.4 Устойчивость к ультрафиолетовому излучению Требования производственного стандарта выполнены. 10.2.5 Подъём Не имеет значения, поскольку необходимо оценить всё коммутационноеоборудование. 10.2.6 Испытание на удар Не имеет значения, поскольку необходимо оценить всё коммутационноеоборудование. 10.2.7 Ярлыки Требования производственного стандарта выполнены. 10.3 Класс защиты изоляции Не имеет значения, поскольку необходимо оценить всё коммутационноеоборудование. 10.4 Воздушные промежутки и пути утечки тока Требования производственного стандарта выполнены. 10.5 Защита от удара электрическим током Не имеет значения, поскольку необходимо оценить всё коммутационноеоборудование. 10.6 Монтаж оборудования Не имеет значения, поскольку необходимо оценить всё коммутационноеоборудование. 10.7 Внутренние электрические цепи и соединения Находится в сфере ответственности компании, монтирующей распределительныеустройства. 10.8 Подключения проводов, введённых снаружи Находится в сфере ответственности компании, монтирующей распределительныеустройства. 10.9 Свойства изоляции 10.9.2 Электрическая прочность при рабочей частоте Находится в сфере ответственности компании, монтирующей распределительныеустройства. 10.9.3 Прочность по отношению к импульсному напряжению Находится в сфере ответственности компании, монтирующей распределительныеустройства. 10.9.4 Проверка оболочек кабелей из изолирующего материала Находится в сфере ответственности компании, монтирующей распределительныеустройства. 10.10 Нагрев Расчёт параметров нагрева находится в сфере ответственности компании,монтирующей распределительные устройства. Компания Eaton указывает данные попотере мощности устройств. 10.11 Стойкость к коротким замыканиям Находится в сфере ответственности компании, монтирующей распределительныеустройства. Соблюдать указания для коммутационных устройств. 10.12 Электромагнитная совместимость Находится в сфере ответственности компании, монтирующей распределительныеустройства. Соблюдать указания для коммутационных устройств. 10.13 Механическая функция Для устройства требования считаются выполненными, если были соблюдены данныеинструкции по монтажу (IL). Circuit breakers and fuses (EG000020) / Residual current circuit breaker(RCCB) (EC000003) Electric engineering, automation, process control engineering / Electricalinstallation, device / Residual current protection system / Residual currentcircuit breaker (RCCB) (ecl@ss8.1-27-14-22-01 [AAB906011]) Number of poles 2 Nominal rated voltage V 230 Nominal rated current A 80 Rated fault current A 1 Mounting method DIN rail Leakage current type A Selective protection No Short-circuit breaking capacity (Icw) kA 0 Surge current capacity kA 0.25 Frequency 50 Hz Additional equipment possible Yes Degree of protection (IP) IP20 Construction size (in accordance with DIN 43880) 1 Width in number of modular spacings 5.5 Built-in depth mm 70 Short-time delayed tripping No | [1328 empty] | 0.68 | 0.606 | [17 empty] | I | sub>vid | sub>vid | sub>vs | sub>ve
https://al-teh.ru/product/pbht-804003-blok-uzo-dlya-plht-80a-30ma-4-polyusa-tip-as/ | PBHT-80/4/003 блок узо для plht, 80a, 30ма, 4 полюса, тип ас | 248826 | https://al-teh.ru/wa-data/public/shop/products/39/57/15739/images/15016/15016.970.jpg | Блок УЗО PBHT | 34970.7 | Артикул 248826 Объем, дм3 0,68 Масса, кг 0,827 Технические характеристики для подтверждения типа конструкции Номинальный ток для указания потери мощности I n A 80 Потеря мощности на полюс, в зависимости от тока sub>vid W 0 Потеря мощности оборудования, в зависимости от тока sub>vid W 7 Статическая потеря мощности, не зависит от тока sub>vs W 0 Способность отдавать потери мощности sub>ve W 0 Мин. рабочая температура °C -25 Макс. рабочая температура °C 40 0 Проверка конструкции IEC/EN 61439 10.2 твёрдость материалов и деталей 10.2.2 Коррозионная стойкость Требования производственного стандарта выполнены. 10.2.3.1 Нагревостойкость изоляции Требования производственного стандарта выполнены. 10.2.3.2 Сопротивление изоляционных материалов при обычном нагреве Требования производственного стандарта выполнены. 10.2.3.3 Сопротивление изоляционных материалов при сильном нагреве Требования производственного стандарта выполнены. 10.2.4 Устойчивость к ультрафиолетовому излучению Требования производственного стандарта выполнены. 10.2.5 Подъём Не имеет значения, поскольку необходимо оценить всё коммутационноеоборудование. 10.2.6 Испытание на удар Не имеет значения, поскольку необходимо оценить всё коммутационноеоборудование. 10.2.7 Ярлыки Требования производственного стандарта выполнены. 10.3 Класс защиты изоляции Не имеет значения, поскольку необходимо оценить всё коммутационноеоборудование. 10.4 Воздушные промежутки и пути утечки тока Требования производственного стандарта выполнены. 10.5 Защита от удара электрическим током Не имеет значения, поскольку необходимо оценить всё коммутационноеоборудование. 10.6 Монтаж оборудования Не имеет значения, поскольку необходимо оценить всё коммутационноеоборудование. 10.7 Внутренние электрические цепи и соединения Находится в сфере ответственности компании, монтирующей распределительныеустройства. 10.8 Подключения проводов, введённых снаружи Находится в сфере ответственности компании, монтирующей распределительныеустройства. 10.9 Свойства изоляции 10.9.2 Электрическая прочность при рабочей частоте Находится в сфере ответственности компании, монтирующей распределительныеустройства. 10.9.3 Прочность по отношению к импульсному напряжению Находится в сфере ответственности компании, монтирующей распределительныеустройства. 10.9.4 Проверка оболочек кабелей из изолирующего материала Находится в сфере ответственности компании, монтирующей распределительныеустройства. 10.10 Нагрев Расчёт параметров нагрева находится в сфере ответственности компании,монтирующей распределительные устройства. Компания Eaton указывает данные попотере мощности устройств. 10.11 Стойкость к коротким замыканиям Находится в сфере ответственности компании, монтирующей распределительныеустройства. Соблюдать указания для коммутационных устройств. 10.12 Электромагнитная совместимость Находится в сфере ответственности компании, монтирующей распределительныеустройства. Соблюдать указания для коммутационных устройств. 10.13 Механическая функция Для устройства требования считаются выполненными, если были соблюдены данныеинструкции по монтажу (IL). Circuit breakers and fuses (EG000020) / Residual current circuit breaker(RCCB) (EC000003) Electric engineering, automation, process control engineering / Electricalinstallation, device / Residual current protection system / Residual currentcircuit breaker (RCCB) (ecl@ss8.1-27-14-22-01 [AAB906011]) Number of poles 4 Nominal rated voltage V 400 Nominal rated current A 80 Rated fault current A 0.03 Mounting method DIN rail Leakage current type AC Selective protection No Short-circuit breaking capacity (Icw) kA 0 Surge current capacity kA 0.25 Frequency 50 Hz Additional equipment possible Yes Degree of protection (IP) IP20 Construction size (in accordance with DIN 43880) 1 Width in number of modular spacings 5.5 Built-in depth mm 70 Short-time delayed tripping No | [1328 empty] | 0.68 | 0.827 | [17 empty] | I | sub>vid | sub>vid | sub>vs | sub>ve
https://al-teh.ru/product/pbht-804003-a-blok-uzo-dlya-plht-80a-30ma-4-polyusa-tip-a/ | PBHT-80/4/003-A блок узо для plht, 80a, 30ма, 4 полюса, тип а | 248827 | https://al-teh.ru/wa-data/public/shop/products/96/56/15696/images/14973/14973.970.jpg | Блок УЗО PBHT | 10438 | Артикул 248827 Объем, дм3 0,68 Масса, кг 0,827 Технические характеристики для подтверждения типа конструкции Номинальный ток для указания потери мощности I n A 80 Потеря мощности на полюс, в зависимости от тока sub>vid W 0 Потеря мощности оборудования, в зависимости от тока sub>vid W 7 Статическая потеря мощности, не зависит от тока sub>vs W 0 Способность отдавать потери мощности sub>ve W 0 Мин. рабочая температура °C -25 Макс. рабочая температура °C 40 0 Проверка конструкции IEC/EN 61439 10.2 твёрдость материалов и деталей 10.2.2 Коррозионная стойкость Требования производственного стандарта выполнены. 10.2.3.1 Нагревостойкость изоляции Требования производственного стандарта выполнены. 10.2.3.2 Сопротивление изоляционных материалов при обычном нагреве Требования производственного стандарта выполнены. 10.2.3.3 Сопротивление изоляционных материалов при сильном нагреве Требования производственного стандарта выполнены. 10.2.4 Устойчивость к ультрафиолетовому излучению Требования производственного стандарта выполнены. 10.2.5 Подъём Не имеет значения, поскольку необходимо оценить всё коммутационноеоборудование. 10.2.6 Испытание на удар Не имеет значения, поскольку необходимо оценить всё коммутационноеоборудование. 10.2.7 Ярлыки Требования производственного стандарта выполнены. 10.3 Класс защиты изоляции Не имеет значения, поскольку необходимо оценить всё коммутационноеоборудование. 10.4 Воздушные промежутки и пути утечки тока Требования производственного стандарта выполнены. 10.5 Защита от удара электрическим током Не имеет значения, поскольку необходимо оценить всё коммутационноеоборудование. 10.6 Монтаж оборудования Не имеет значения, поскольку необходимо оценить всё коммутационноеоборудование. 10.7 Внутренние электрические цепи и соединения Находится в сфере ответственности компании, монтирующей распределительныеустройства. 10.8 Подключения проводов, введённых снаружи Находится в сфере ответственности компании, монтирующей распределительныеустройства. 10.9 Свойства изоляции 10.9.2 Электрическая прочность при рабочей частоте Находится в сфере ответственности компании, монтирующей распределительныеустройства. 10.9.3 Прочность по отношению к импульсному напряжению Находится в сфере ответственности компании, монтирующей распределительныеустройства. 10.9.4 Проверка оболочек кабелей из изолирующего материала Находится в сфере ответственности компании, монтирующей распределительныеустройства. 10.10 Нагрев Расчёт параметров нагрева находится в сфере ответственности компании,монтирующей распределительные устройства. Компания Eaton указывает данные попотере мощности устройств. 10.11 Стойкость к коротким замыканиям Находится в сфере ответственности компании, монтирующей распределительныеустройства. Соблюдать указания для коммутационных устройств. 10.12 Электромагнитная совместимость Находится в сфере ответственности компании, монтирующей распределительныеустройства. Соблюдать указания для коммутационных устройств. 10.13 Механическая функция Для устройства требования считаются выполненными, если были соблюдены данныеинструкции по монтажу (IL). Circuit breakers and fuses (EG000020) / Residual current circuit breaker(RCCB) (EC000003) Electric engineering, automation, process control engineering / Electricalinstallation, device / Residual current protection system / Residual currentcircuit breaker (RCCB) (ecl@ss8.1-27-14-22-01 [AAB906011]) Number of poles 4 Nominal rated voltage V 400 Nominal rated current A 80 Rated fault current A 0.03 Mounting method DIN rail Leakage current type A Selective protection No Short-circuit breaking capacity (Icw) kA 0 Surge current capacity kA 0.25 Frequency 50 Hz Additional equipment possible Yes Degree of protection (IP) IP20 Construction size (in accordance with DIN 43880) 1 Width in number of modular spacings 5.5 Built-in depth mm 70 Short-time delayed tripping No | [1328 empty] | 0.68 | 0.827 | [17 empty] | I | sub>vid | sub>vid | sub>vs | sub>ve
https://al-teh.ru/product/pbht-80403-blok-uzo-dlya-plht-80a-300ma-4-polyusa-tip-as/ | PBHT-80/4/03 блок узо для plht, 80a, 300ма, 4 полюса, тип ас | 248828 | https://al-teh.ru/wa-data/public/shop/products/36/57/15736/images/15013/15013.970.jpg | Блок УЗО PBHT | 32335.7 | Артикул 248828 Объем, дм3 0,68 Масса, кг 0,801 Технические характеристики для подтверждения типа конструкции Номинальный ток для указания потери мощности I n A 80 Потеря мощности на полюс, в зависимости от тока sub>vid W 0 Потеря мощности оборудования, в зависимости от тока sub>vid W 7 Статическая потеря мощности, не зависит от тока sub>vs W 0 Способность отдавать потери мощности sub>ve W 0 Мин. рабочая температура °C -25 Макс. рабочая температура °C 40 0 Проверка конструкции IEC/EN 61439 10.2 твёрдость материалов и деталей 10.2.2 Коррозионная стойкость Требования производственного стандарта выполнены. 10.2.3.1 Нагревостойкость изоляции Требования производственного стандарта выполнены. 10.2.3.2 Сопротивление изоляционных материалов при обычном нагреве Требования производственного стандарта выполнены. 10.2.3.3 Сопротивление изоляционных материалов при сильном нагреве Требования производственного стандарта выполнены. 10.2.4 Устойчивость к ультрафиолетовому излучению Требования производственного стандарта выполнены. 10.2.5 Подъём Не имеет значения, поскольку необходимо оценить всё коммутационноеоборудование. 10.2.6 Испытание на удар Не имеет значения, поскольку необходимо оценить всё коммутационноеоборудование. 10.2.7 Ярлыки Требования производственного стандарта выполнены. 10.3 Класс защиты изоляции Не имеет значения, поскольку необходимо оценить всё коммутационноеоборудование. 10.4 Воздушные промежутки и пути утечки тока Требования производственного стандарта выполнены. 10.5 Защита от удара электрическим током Не имеет значения, поскольку необходимо оценить всё коммутационноеоборудование. 10.6 Монтаж оборудования Не имеет значения, поскольку необходимо оценить всё коммутационноеоборудование. 10.7 Внутренние электрические цепи и соединения Находится в сфере ответственности компании, монтирующей распределительныеустройства. 10.8 Подключения проводов, введённых снаружи Находится в сфере ответственности компании, монтирующей распределительныеустройства. 10.9 Свойства изоляции 10.9.2 Электрическая прочность при рабочей частоте Находится в сфере ответственности компании, монтирующей распределительныеустройства. 10.9.3 Прочность по отношению к импульсному напряжению Находится в сфере ответственности компании, монтирующей распределительныеустройства. 10.9.4 Проверка оболочек кабелей из изолирующего материала Находится в сфере ответственности компании, монтирующей распределительныеустройства. 10.10 Нагрев Расчёт параметров нагрева находится в сфере ответственности компании,монтирующей распределительные устройства. Компания Eaton указывает данные попотере мощности устройств. 10.11 Стойкость к коротким замыканиям Находится в сфере ответственности компании, монтирующей распределительныеустройства. Соблюдать указания для коммутационных устройств. 10.12 Электромагнитная совместимость Находится в сфере ответственности компании, монтирующей распределительныеустройства. Соблюдать указания для коммутационных устройств. 10.13 Механическая функция Для устройства требования считаются выполненными, если были соблюдены данныеинструкции по монтажу (IL). Circuit breakers and fuses (EG000020) / Residual current circuit breaker(RCCB) (EC000003) Electric engineering, automation, process control engineering / Electricalinstallation, device / Residual current protection system / Residual currentcircuit breaker (RCCB) (ecl@ss8.1-27-14-22-01 [AAB906011]) Number of poles 4 Nominal rated voltage V 400 Nominal rated current A 80 Rated fault current A 0.3 Mounting method DIN rail Leakage current type AC Selective protection No Short-circuit breaking capacity (Icw) kA 0 Surge current capacity kA 0.25 Frequency 50 Hz Additional equipment possible Yes Degree of protection (IP) IP20 Construction size (in accordance with DIN 43880) 1 Width in number of modular spacings 5.5 Built-in depth mm 70 Short-time delayed tripping No | [1328 empty] | 0.68 | 0.801 | [17 empty] | I | sub>vid | sub>vid | sub>vs | sub>ve
https://al-teh.ru/product/hnc-252003-vyklyuchatel-differentsialnogo-toka-rccb-25a-2p-30ma-tip-chuvstvitelnosti-ac/ | HNC-25/2/003 выключатель дифференциального тока (rccb), 25a, 2p, 30ма, тип чувствительности ac | 194690 | https://al-teh.ru/wa-data/public/shop/products/30/55/15530/images/14807/14807.970.jpg | Выключатель дифференциального тока HNC | 1385.5 | Артикул 194690 Объем, дм3 0,210 Масса, кг 0,22 Номинальный ток, А 25 Номинальный ток утечки, мА 30 Количество полюсов 2 Максимальная отключающая способность, кА 6 Основная функция Устройства защиты от аварийного тока Полюсы 2-полюсн. Применение Устройство защиты от тока утечки для индивидуального и коммерческогоприменения Расчетный рабочий ток I n A 25 Расчетная устойчивость при коротких замыканиях I cn кА 6 Расчетный ток утечки I ΔN A 0,03 Тип Тип AC Срабатывание s… без задержки Ассортимент Ручной ввод данных в УЧПУ Чувствительность чувствительность к переменному току Стойкость к импульсному току условно устойчив к импульсному току 250 A Электрический Номинальное напряжение U e В U e В перем. тока Номинальное напряжение U e В перем. тока 230 Номинальная частота f Гц 50 Чувствительность чувствительность к переменному току Расчетная устойчивость при коротких замыканиях I cn кА 6 Механический Размер цоколя устройства мм 80 Монтажная ширина мм 35 (2 установочных места) Толщина материала сборной шины мм 0.8 - 2 | [712 empty] | U | [108 empty] | f | [506 empty] | 0.21 | 0.22 | [216 empty] | U | [33 empty] | I |  | I | [1365 empty] | 25 |  | 2 | 6 | [1332 empty] | 30 |  |  | I
https://al-teh.ru/product/hnc-252003-a-vyklyuchatel-differentsialnogo-toka-rccb-25a-2p-30ma-tip-chuvstvitelnosti-a/ | HNC-25/2/003-A выключатель дифференциального тока (rccb), 25a, 2p, 30ма, тип чувствительности a | 194684 | https://al-teh.ru/wa-data/public/shop/products/32/55/15532/images/14809/14809.970.jpg | Выключатель дифференциального тока HNC | 1676.2 | Артикул 194684 Объем, дм3 0,210 Масса, кг 0,22 Номинальный ток, А 25 Номинальный ток утечки, мА 30 Количество полюсов 2 Максимальная отключающая способность, кА 6 Основная функция Устройства защиты от аварийного тока Полюсы 2-полюсн. Применение Устройство защиты от тока утечки для индивидуального и коммерческогоприменения Расчетный рабочий ток I n A 25 Расчетная устойчивость при коротких замыканиях I cn кА 6 Расчетный ток утечки I ΔN A 0,03 Тип Тип A Срабатывание s… без задержки Ассортимент Ручной ввод данных в УЧПУ Чувствительность чувствительный к импульсным токам Стойкость к импульсному току условно устойчив к импульсному току 250 A Электрический Номинальное напряжение U e В U e В перем. тока Номинальное напряжение U e В перем. тока 230 Номинальная частота f Гц 50 Чувствительность чувствительный к импульсным токам Расчетная устойчивость при коротких замыканиях I cn кА 6 Механический Размер цоколя устройства мм 80 Монтажная ширина мм 35 (2 установочных места) Толщина материала сборной шины мм 0.8 - 2 | [712 empty] | U | [108 empty] | f | [506 empty] | 0.21 | 0.22 | [216 empty] | U | [33 empty] | I |  | I | [1365 empty] | 25 |  | 2 | 6 | [1332 empty] | 30 |  |  | I
https://al-teh.ru/product/hnc-254003-vyklyuchatel-differentsialnogo-toka-rccb-25a-4p-30ma-tip-chuvstvitelnosti-ac/ | HNC-25/4/003 выключатель дифференциального тока (rccb), 25a, 4p, 30ма, тип чувствительности ac | 194693 | https://al-teh.ru/wa-data/public/shop/products/39/55/15539/images/14816/14816.970.jpg | Выключатель дифференциального тока HNC | 2326.45 | Артикул 194693 Объем, дм3 0,409 Масса, кг 0,32 Номинальный ток, А 25 Номинальный ток утечки, мА 30 Количество полюсов 4 Максимальная отключающая способность, кА 6 Основная функция Устройства защиты от аварийного тока Полюсы 4-полюсн. Применение Устройство защиты от тока утечки для индивидуального и коммерческогоприменения Расчетный рабочий ток I n A 25 Расчетная устойчивость при коротких замыканиях I cn кА 6 Расчетный ток утечки I ΔN A 0,03 Тип Тип AC Срабатывание s… без задержки Ассортимент Ручной ввод данных в УЧПУ Чувствительность чувствительность к переменному току Стойкость к импульсному току условно устойчив к импульсному току 250 A Электрический Номинальное напряжение U e В U e В перем. тока Номинальное напряжение U e В перем. тока 230/400 Номинальная частота f Гц 50 Чувствительность чувствительность к переменному току Расчетная устойчивость при коротких замыканиях I cn кА 6 Механический Размер цоколя устройства мм 80 Монтажная ширина мм 70 (4 установочных мест) Толщина материала сборной шины мм 0.8 - 2 | [712 empty] | U | [108 empty] | f | [506 empty] | 0.409 | 0.32 | [216 empty] | U | [33 empty] | I |  | I | [1365 empty] | 25 |  | 4 | 6 | [1332 empty] | 30 |  |  | I
https://al-teh.ru/product/hnc-254003-a-vyklyuchatel-differentsialnogo-toka-rccb-25a-4p-30ma-tip-chuvstvitelnosti-a/ | HNC-25/4/003-A выключатель дифференциального тока (rccb), 25a, 4p, 30ма, тип чувствительности a | 194687 | https://al-teh.ru/wa-data/public/shop/products/37/55/15537/images/14814/14814.970.jpg | Выключатель дифференциального тока HNC | 2160.7 | Артикул 194687 Объем, дм3 0,409 Масса, кг 0,32 Номинальный ток, А 25 Номинальный ток утечки, мА 30 Количество полюсов 4 Максимальная отключающая способность, кА 6 Основная функция Устройства защиты от аварийного тока Полюсы 4-полюсн. Применение Устройство защиты от тока утечки для индивидуального и коммерческогоприменения Расчетный рабочий ток I n A 25 Расчетная устойчивость при коротких замыканиях I cn кА 6 Расчетный ток утечки I ΔN A 0,03 Тип Тип A Срабатывание s… без задержки Ассортимент Ручной ввод данных в УЧПУ Чувствительность чувствительный к импульсным токам Стойкость к импульсному току условно устойчив к импульсному току 250 A Электрический Номинальное напряжение U e В U e В перем. тока Номинальное напряжение U e В перем. тока 230/400 Номинальная частота f Гц 50 Чувствительность чувствительный к импульсным токам Расчетная устойчивость при коротких замыканиях I cn кА 6 Механический Размер цоколя устройства мм 80 Монтажная ширина мм 70 (4 установочных мест) Толщина материала сборной шины мм 0.8 - 2 | [712 empty] | U | [108 empty] | f | [506 empty] | 0.409 | 0.32 | [216 empty] | U | [33 empty] | I |  | I | [1365 empty] | 25 |  | 4 | 6 | [1332 empty] | 30 |  |  | I
https://al-teh.ru/product/hnc-402003-vyklyuchatel-differentsialnogo-toka-rccb-40a-2p-30ma-tip-chuvstvitelnosti-ac/ | HNC-40/2/003 выключатель дифференциального тока (rccb), 40a, 2p, 30ма, тип чувствительности ac | 194691 | https://al-teh.ru/wa-data/public/shop/products/31/55/15531/images/14808/14808.970.jpg | Выключатель дифференциального тока HNC | 1471.35 | Артикул 194691 Объем, дм3 0,210 Масса, кг 0,22 Номинальный ток, А 40 Номинальный ток утечки, мА 30 Количество полюсов 2 Максимальная отключающая способность, кА 6 Основная функция Устройства защиты от аварийного тока Полюсы 2-полюсн. Применение Устройство защиты от тока утечки для индивидуального и коммерческогоприменения Расчетный рабочий ток I n A 40 Расчетная устойчивость при коротких замыканиях I cn кА 6 Расчетный ток утечки I ΔN A 0,03 Тип Тип AC Срабатывание s… без задержки Ассортимент Ручной ввод данных в УЧПУ Чувствительность чувствительность к переменному току Стойкость к импульсному току условно устойчив к импульсному току 250 A Электрический Номинальное напряжение U e В U e В перем. тока Номинальное напряжение U e В перем. тока 230 Номинальная частота f Гц 50 Чувствительность чувствительность к переменному току Расчетная устойчивость при коротких замыканиях I cn кА 6 Механический Размер цоколя устройства мм 80 Монтажная ширина мм 35 (2 установочных места) Толщина материала сборной шины мм 0.8 - 2 | [712 empty] | U | [108 empty] | f | [506 empty] | 0.21 | 0.22 | [216 empty] | U | [33 empty] | I |  | I | [1365 empty] | 40 |  | 2 | 6 | [1332 empty] | 30 |  |  | I
https://al-teh.ru/product/hnc-402003-a-vyklyuchatel-differentsialnogo-toka-rccb-40a-2p-30ma-tip-chuvstvitelnosti-a/ | HNC-40/2/003-A выключатель дифференциального тока (rccb), 40a, 2p, 30ма, тип чувствительности a | 194685 | https://al-teh.ru/wa-data/public/shop/products/33/55/15533/images/14810/14810.970.jpg | Выключатель дифференциального тока HNC | 1676.2 | Артикул 194685 Объем, дм3 0,210 Масса, кг 0,22 Номинальный ток, А 40 Номинальный ток утечки, мА 30 Количество полюсов 2 Максимальная отключающая способность, кА 6 Основная функция Устройства защиты от аварийного тока Полюсы 2-полюсн. Применение Устройство защиты от тока утечки для индивидуального и коммерческогоприменения Расчетный рабочий ток I n A 40 Расчетная устойчивость при коротких замыканиях I cn кА 6 Расчетный ток утечки I ΔN A 0,03 Тип Тип A Срабатывание s… без задержки Ассортимент Ручной ввод данных в УЧПУ Чувствительность чувствительный к импульсным токам Стойкость к импульсному току условно устойчив к импульсному току 250 A Электрический Номинальное напряжение U e В U e В перем. тока Номинальное напряжение U e В перем. тока 230 Номинальная частота f Гц 50 Чувствительность чувствительный к импульсным токам Расчетная устойчивость при коротких замыканиях I cn кА 6 Механический Размер цоколя устройства мм 80 Монтажная ширина мм 35 (2 установочных места) Толщина материала сборной шины мм 0.8 - 2 | [712 empty] | U | [108 empty] | f | [506 empty] | 0.21 | 0.22 | [216 empty] | U | [33 empty] | I |  | I | [1365 empty] | 40 |  | 2 | 6 | [1332 empty] | 30 |  |  | I
https://al-teh.ru/product/hnc-404003-vyklyuchatel-differentsialnogo-toka-rccb-40a-4p-30ma-tip-chuvstvitelnosti-ac/ | HNC-40/4/003 выключатель дифференциального тока (rccb), 40a, 4p, 30ма, тип чувствительности ac | 194694 | https://al-teh.ru/wa-data/public/shop/products/36/55/15536/images/14813/14813.970.jpg | Выключатель дифференциального тока HNC | 2075.7 | Артикул 194694 Объем, дм3 0,409 Масса, кг 0,32 Номинальный ток, А 40 Номинальный ток утечки, мА 30 Количество полюсов 4 Максимальная отключающая способность, кА 6 Основная функция Устройства защиты от аварийного тока Полюсы 4-полюсн. Применение Устройство защиты от тока утечки для индивидуального и коммерческогоприменения Расчетный рабочий ток I n A 40 Расчетная устойчивость при коротких замыканиях I cn кА 6 Расчетный ток утечки I ΔN A 0,03 Тип Тип AC Срабатывание s… без задержки Ассортимент Ручной ввод данных в УЧПУ Чувствительность чувствительность к переменному току Стойкость к импульсному току условно устойчив к импульсному току 250 A Электрический Номинальное напряжение U e В U e В перем. тока Номинальное напряжение U e В перем. тока 230/400 Номинальная частота f Гц 50 Чувствительность чувствительность к переменному току Расчетная устойчивость при коротких замыканиях I cn кА 6 Механический Размер цоколя устройства мм 80 Монтажная ширина мм 70 (4 установочных мест) Толщина материала сборной шины мм 0.8 - 2 | [712 empty] | U | [108 empty] | f | [506 empty] | 0.409 | 0.32 | [216 empty] | U | [33 empty] | I |  | I | [1365 empty] | 40 |  | 4 | 6 | [1332 empty] | 30 |  |  | I
https://al-teh.ru/product/hnc-404003-a-vyklyuchatel-differentsialnogo-toka-rccb-40a-4p-30ma-tip-chuvstvitelnosti-a/ | HNC-40/4/003-A выключатель дифференциального тока (rccb), 40a, 4p, 30ма, тип чувствительности a | 194688 | https://al-teh.ru/wa-data/public/shop/products/38/55/15538/images/14815/14815.970.jpg | Выключатель дифференциального тока HNC | 2160.7 | Артикул 194688 Объем, дм3 0,409 Масса, кг 0,32 Номинальный ток, А 40 Номинальный ток утечки, мА 30 Количество полюсов 4 Максимальная отключающая способность, кА 6 Основная функция Устройства защиты от аварийного тока Полюсы 4-полюсн. Применение Устройство защиты от тока утечки для индивидуального и коммерческогоприменения Расчетный рабочий ток I n A 40 Расчетная устойчивость при коротких замыканиях I cn кА 6 Расчетный ток утечки I ΔN A 0,03 Тип Тип A Срабатывание s… без задержки Ассортимент Ручной ввод данных в УЧПУ Чувствительность чувствительный к импульсным токам Стойкость к импульсному току условно устойчив к импульсному току 250 A Электрический Номинальное напряжение U e В U e В перем. тока Номинальное напряжение U e В перем. тока 230/400 Номинальная частота f Гц 50 Чувствительность чувствительный к импульсным токам Расчетная устойчивость при коротких замыканиях I cn кА 6 Механический Размер цоколя устройства мм 80 Монтажная ширина мм 70 (4 установочных мест) Толщина материала сборной шины мм 0.8 - 2 | [712 empty] | U | [108 empty] | f | [506 empty] | 0.409 | 0.32 | [216 empty] | U | [33 empty] | I |  | I | [1365 empty] | 40 |  | 4 | 6 | [1332 empty] | 30 |  |  | I
https://al-teh.ru/product/hnc-632003-vyklyuchatel-differentsialnogo-toka-rccb-63a-2p-30ma-tip-chuvstvitelnosti-ac/ | HNC-63/2/003 выключатель дифференциального тока (rccb), 63a, 2p, 30ма, тип чувствительности ac | 194692 | https://al-teh.ru/wa-data/public/shop/products/34/55/15534/images/14811/14811.970.jpg | Выключатель дифференциального тока HNC | 1795.2 | Артикул 194692 Объем, дм3 0,210 Масса, кг 0,22 Номинальный ток, А 63 Номинальный ток утечки, мА 30 Количество полюсов 2 Максимальная отключающая способность, кА 6 Основная функция Устройства защиты от аварийного тока Полюсы 2-полюсн. Применение Устройство защиты от тока утечки для индивидуального и коммерческогоприменения Расчетный рабочий ток I n A 63 Расчетная устойчивость при коротких замыканиях I cn кА 6 Расчетный ток утечки I ΔN A 0,03 Тип Тип AC Срабатывание s… без задержки Ассортимент Ручной ввод данных в УЧПУ Чувствительность чувствительность к переменному току Стойкость к импульсному току условно устойчив к импульсному току 250 A Электрический Номинальное напряжение U e В U e В перем. тока Номинальное напряжение U e В перем. тока 230 Номинальная частота f Гц 50 Чувствительность чувствительность к переменному току Расчетная устойчивость при коротких замыканиях I cn кА 6 Механический Размер цоколя устройства мм 80 Монтажная ширина мм 35 (2 установочных места) Толщина материала сборной шины мм 0.8 - 2 | [712 empty] | U | [108 empty] | f | [506 empty] | 0.21 | 0.22 | [216 empty] | U | [33 empty] | I |  | I | [1365 empty] | 63 |  | 2 | 6 | [1332 empty] | 30 |  |  | I
https://al-teh.ru/product/hnc-632003-a-vyklyuchatel-differentsialnogo-toka-rccb-63a-2p-30ma-tip-chuvstvitelnosti-a/ | HNC-63/2/003-A выключатель дифференциального тока (rccb), 63a, 2p, 30ма, тип чувствительности a | 194686 | https://al-teh.ru/wa-data/public/shop/products/35/55/15535/images/14812/14812.970.jpg | Выключатель дифференциального тока HNC | 1853 | Артикул 194686 Объем, дм3 0,210 Масса, кг 0,22 Номинальный ток, А 63 Номинальный ток утечки, мА 30 Количество полюсов 2 Максимальная отключающая способность, кА 6 Основная функция Устройства защиты от аварийного тока Полюсы 2-полюсн. Применение Устройство защиты от тока утечки для индивидуального и коммерческогоприменения Расчетный рабочий ток I n A 63 Расчетная устойчивость при коротких замыканиях I cn кА 6 Расчетный ток утечки I ΔN A 0,03 Тип Тип A Срабатывание s… без задержки Ассортимент Ручной ввод данных в УЧПУ Чувствительность чувствительный к импульсным токам Стойкость к импульсному току условно устойчив к импульсному току 250 A Электрический Номинальное напряжение U e В U e В перем. тока Номинальное напряжение U e В перем. тока 230 Номинальная частота f Гц 50 Чувствительность чувствительный к импульсным токам Расчетная устойчивость при коротких замыканиях I cn кА 6 Механический Размер цоколя устройства мм 80 Монтажная ширина мм 35 (2 установочных места) Толщина материала сборной шины мм 0.8 - 2 | [712 empty] | U | [108 empty] | f | [506 empty] | 0.21 | 0.22 | [216 empty] | U | [33 empty] | I |  | I | [1365 empty] | 63 |  | 2 | 6 | [1332 empty] | 30 |  |  | I
https://al-teh.ru/product/hnc-634003-vyklyuchatel-differentsialnogo-toka-rccb-63a-4p-30ma-tip-chuvstvitelnosti-ac/ | HNC-63/4/003 выключатель дифференциального тока (rccb), 63a, 4p, 30ма, тип чувствительности ac | 194695 | https://al-teh.ru/wa-data/public/shop/products/40/55/15540/images/14817/14817.970.jpg | Выключатель дифференциального тока HNC | 2842.4 | Артикул 194695 Объем, дм3 0,409 Масса, кг 0,32 Номинальный ток, А 63 Номинальный ток утечки, мА 30 Количество полюсов 4 Максимальная отключающая способность, кА 6 Основная функция Устройства защиты от аварийного тока Полюсы 4-полюсн. Применение Устройство защиты от тока утечки для индивидуального и коммерческогоприменения Расчетный рабочий ток I n A 63 Расчетная устойчивость при коротких замыканиях I cn кА 6 Расчетный ток утечки I ΔN A 0,03 Тип Тип AC Срабатывание s… без задержки Ассортимент Ручной ввод данных в УЧПУ Чувствительность чувствительность к переменному току Стойкость к импульсному току условно устойчив к импульсному току 250 A Электрический Номинальное напряжение U e В U e В перем. тока Номинальное напряжение U e В перем. тока 230/400 Номинальная частота f Гц 50 Чувствительность чувствительность к переменному току Расчетная устойчивость при коротких замыканиях I cn кА 6 Механический Размер цоколя устройства мм 80 Монтажная ширина мм 70 (4 установочных мест) Толщина материала сборной шины мм 0.8 - 2 | [712 empty] | U | [108 empty] | f | [506 empty] | 0.409 | 0.32 | [216 empty] | U | [33 empty] | I |  | I | [1365 empty] | 63 |  | 4 | 6 | [1332 empty] | 30 |  |  | I
https://al-teh.ru/product/hnc-634003-a-vyklyuchatel-differentsialnogo-toka-rccb-63a-4p-30ma-tip-chuvstvitelnosti-a/ | HNC-63/4/003-A выключатель дифференциального тока (rccb), 63a, 4p, 30ма, тип чувствительности a | 194689 | https://al-teh.ru/wa-data/public/shop/products/41/55/15541/images/14818/14818.970.jpg | Выключатель дифференциального тока HNC | 3173.9 | Артикул 194689 Объем, дм3 0,409 Масса, кг 0,32 Номинальный ток, А 63 Номинальный ток утечки, мА 30 Количество полюсов 4 Максимальная отключающая способность, кА 6 Основная функция Устройства защиты от аварийного тока Полюсы 4-полюсн. Применение Устройство защиты от тока утечки для индивидуального и коммерческогоприменения Расчетный рабочий ток I n A 63 Расчетная устойчивость при коротких замыканиях I cn кА 6 Расчетный ток утечки I ΔN A 0,03 Тип Тип A Срабатывание s… без задержки Ассортимент Ручной ввод данных в УЧПУ Чувствительность чувствительный к импульсным токам Стойкость к импульсному току условно устойчив к импульсному току 250 A Электрический Номинальное напряжение U e В U e В перем. тока Номинальное напряжение U e В перем. тока 230/400 Номинальная частота f Гц 50 Чувствительность чувствительный к импульсным токам Расчетная устойчивость при коротких замыканиях I cn кА 6 Механический Размер цоколя устройства мм 80 Монтажная ширина мм 70 (4 установочных мест) Толщина материала сборной шины мм 0.8 - 2 | [712 empty] | U | [108 empty] | f | [506 empty] | 0.409 | 0.32 | [216 empty] | U | [33 empty] | I |  | I | [1365 empty] | 63 |  | 4 | 6 | [1332 empty] | 30 |  |  | I
https://al-teh.ru/product/pfr2-03-sa-rele-kontrolya-tokov-utechki-03a-asdc-4-polyusa-ustoychivost-k-impulsnomu-toku-5ka-selektivnoe/ | PFR2-03-S/A реле контроля токов утечки 0,3а (ас/dc), 4 полюса, устойчивость к импульсному току 5ка, селективное | 235864 | https://al-teh.ru/wa-data/public/shop/products/68/56/15668/images/14945/14945.970.jpg | Дифференциальные реле PFR + накидные трансформаторы WFR | 9821.75 | Артикул 235864 Объем, дм3 0,398 Масса, кг 0,32 Технические характеристики для подтверждения типа конструкции Номинальный ток для указания потери мощности I n A 25 Потеря мощности на полюс, в зависимости от тока sub>vid W 0 Способность отдавать потери мощности sub>ve W 0 Мин. рабочая температура °C -25 Макс. рабочая температура °C 40 Circuit breakers and fuses (EG000020) / Residual current circuit breaker(RCCB) (EC000003) Electric engineering, automation, process control engineering / Electricalinstallation, device / Residual current protection system / Residual currentcircuit breaker (RCCB) (ecl@ss8.1-27-14-22-01 [AAB906011]) Number of poles 0 Nominal rated voltage V 400 Nominal rated current A 25 Rated fault current A 0.3 Mounting method DIN rail Leakage current type A Selective protection Yes Short-circuit breaking capacity (Icw) kA 10 Surge current capacity kA 5 Frequency 50 Hz Additional equipment possible Yes Degree of protection (IP) IP40 Construction size (in accordance with DIN 43880) 1 Width in number of modular spacings 4 Built-in depth mm 69.5 Short-time delayed tripping No | [1328 empty] | 0.398 | 0.32 | [17 empty] | I | sub>vid |  |  | sub>ve
https://al-teh.ru/product/pfr2-03-u-rele-kontrolya-tokov-utechki-03a-asdc-4-polyusa-ustoychivost-k-impulsnomu-toku-5ka-zashchita-pch/ | PFR2-03-U реле контроля токов утечки 0,3а (ас/dc), 4 полюса, устойчивость к импульсному току 5ка, защита пч | 235868 | https://al-teh.ru/wa-data/public/shop/products/10/57/15710/images/14987/14987.970.jpg | Дифференциальные реле PFR + накидные трансформаторы WFR | 12279.1 | Артикул 235868 Объем, дм3 0,398 Масса, кг 0,32 Технические характеристики для подтверждения типа конструкции Номинальный ток для указания потери мощности I n A 25 Потеря мощности на полюс, в зависимости от тока sub>vid W 0 Способность отдавать потери мощности sub>ve W 0 Мин. рабочая температура °C -25 Макс. рабочая температура °C 40 Circuit breakers and fuses (EG000020) / Residual current circuit breaker(RCCB) (EC000003) Electric engineering, automation, process control engineering / Electricalinstallation, device / Residual current protection system / Residual currentcircuit breaker (RCCB) (ecl@ss8.1-27-14-22-01 [AAB906011]) Number of poles 0 Nominal rated voltage V 400 Nominal rated current A 25 Rated fault current A 0.3 Mounting method DIN rail Leakage current type A Selective protection Yes Short-circuit breaking capacity (Icw) kA 10 Surge current capacity kA 5 Frequency 50 Hz Additional equipment possible Yes Degree of protection (IP) IP40 Construction size (in accordance with DIN 43880) 1 Width in number of modular spacings 4 Built-in depth mm 69.5 Short-time delayed tripping No | [1328 empty] | 0.398 | 0.32 | [17 empty] | I | sub>vid |  |  | sub>ve
https://al-teh.ru/product/pfr2-1-sa-rele-kontrolya-tokov-utechki-01a-asdc-4-polyusa-ustoychivost-k-impulsnomu-toku-5ka-selektivnoe/ | PFR2-1-S/A реле контроля токов утечки 0,1а (ас/dc), 4 полюса, устойчивость к импульсному току 5ка, селективное | 235866 | https://al-teh.ru/wa-data/public/shop/products/69/56/15669/images/14946/14946.970.jpg | Дифференциальные реле PFR + накидные трансформаторы WFR | 9821.75 | Артикул 235866 Объем, дм3 0,398 Масса, кг 0,32 Технические характеристики для подтверждения типа конструкции Номинальный ток для указания потери мощности I n A 25 Потеря мощности на полюс, в зависимости от тока sub>vid W 0 Способность отдавать потери мощности sub>ve W 0 Мин. рабочая температура °C -25 Макс. рабочая температура °C 40 Circuit breakers and fuses (EG000020) / Residual current circuit breaker(RCCB) (EC000003) Electric engineering, automation, process control engineering / Electricalinstallation, device / Residual current protection system / Residual currentcircuit breaker (RCCB) (ecl@ss8.1-27-14-22-01 [AAB906011]) Number of poles 0 Nominal rated voltage V 400 Nominal rated current A 25 Rated fault current A 1 Mounting method DIN rail Leakage current type A Selective protection Yes Short-circuit breaking capacity (Icw) kA 10 Surge current capacity kA 5 Frequency 50 Hz Additional equipment possible Yes Degree of protection (IP) IP40 Construction size (in accordance with DIN 43880) 1 Width in number of modular spacings 4 Built-in depth mm 69.5 Short-time delayed tripping No | [1328 empty] | 0.398 | 0.32 | [17 empty] | I | sub>vid |  |  | sub>ve
https://al-teh.ru/product/pfr2-1-u-rele-kontrolya-tokov-utechki-01a-asdc-4-polyusa-ustoychivost-k-impulsnomu-toku-5ka-zashchita-pch/ | PFR2-1-U реле контроля токов утечки 0,1а (ас/dc), 4 полюса, устойчивость к импульсному току 5ка, защита пч | 235870 | https://al-teh.ru/wa-data/public/shop/products/11/57/15711/images/14988/14988.970.jpg | Дифференциальные реле PFR + накидные трансформаторы WFR | 12279.1 | Артикул 235870 Объем, дм3 0,398 Масса, кг 0,32 Технические характеристики для подтверждения типа конструкции Номинальный ток для указания потери мощности I n A 25 Потеря мощности на полюс, в зависимости от тока sub>vid W 0 Способность отдавать потери мощности sub>ve W 0 Мин. рабочая температура °C -25 Макс. рабочая температура °C 40 Circuit breakers and fuses (EG000020) / Residual current circuit breaker(RCCB) (EC000003) Electric engineering, automation, process control engineering / Electricalinstallation, device / Residual current protection system / Residual currentcircuit breaker (RCCB) (ecl@ss8.1-27-14-22-01 [AAB906011]) Number of poles 0 Nominal rated voltage V 400 Nominal rated current A 25 Rated fault current A 1 Mounting method DIN rail Leakage current type A Selective protection Yes Short-circuit breaking capacity (Icw) kA 10 Surge current capacity kA 5 Frequency 50 Hz Additional equipment possible Yes Degree of protection (IP) IP40 Construction size (in accordance with DIN 43880) 1 Width in number of modular spacings 4 Built-in depth mm 69.5 Short-time delayed tripping No | [1328 empty] | 0.398 | 0.32 | [17 empty] | I | sub>vid |  |  | sub>ve
https://al-teh.ru/product/pfr3-03-sa-rele-kontrolya-tokov-utechki-03a-asdc-4-polyusa-ustoychivost-k-impulsnomu-toku-5ka-selektivnoe/ | PFR3-03-S/A реле контроля токов утечки 0,3а (ас/dc), 4 полюса, устойчивость к импульсному току 5ка, селективное | 235865 | https://al-teh.ru/wa-data/public/shop/products/70/56/15670/images/14947/14947.970.jpg | Дифференциальные реле PFR + накидные трансформаторы WFR | 9821.75 | Артикул 235865 Объем, дм3 0,398 Масса, кг 0,32 Технические характеристики для подтверждения типа конструкции Номинальный ток для указания потери мощности I n A 25 Потеря мощности на полюс, в зависимости от тока sub>vid W 0 Способность отдавать потери мощности sub>ve W 0 Мин. рабочая температура °C -25 Макс. рабочая температура °C 40 Circuit breakers and fuses (EG000020) / Residual current circuit breaker(RCCB) (EC000003) Electric engineering, automation, process control engineering / Electricalinstallation, device / Residual current protection system / Residual currentcircuit breaker (RCCB) (ecl@ss8.1-27-14-22-01 [AAB906011]) Number of poles 0 Nominal rated voltage V 400 Nominal rated current A 25 Rated fault current A 0.3 Mounting method DIN rail Leakage current type A Selective protection Yes Short-circuit breaking capacity (Icw) kA 10 Surge current capacity kA 5 Frequency 50 Hz Additional equipment possible Yes Degree of protection (IP) IP40 Construction size (in accordance with DIN 43880) 1 Width in number of modular spacings 4 Built-in depth mm 69.5 Short-time delayed tripping No | [1328 empty] | 0.398 | 0.32 | [17 empty] | I | sub>vid |  |  | sub>ve
https://al-teh.ru/product/pfr3-03-u-rele-kontrolya-tokov-utechki-03a-asdc-4-polyusa-ustoychivost-k-impulsnomu-toku-5ka-zashchita-pch/ | PFR3-03-U реле контроля токов утечки 0,3а (ас/dc), 4 полюса, устойчивость к импульсному току 5ка, защита пч | 235869 | https://al-teh.ru/wa-data/public/shop/products/12/57/15712/images/14989/14989.970.jpg | Дифференциальные реле PFR + накидные трансформаторы WFR | 12279.1 | Артикул 235869 Объем, дм3 0,398 Масса, кг 0,32 Технические характеристики для подтверждения типа конструкции Номинальный ток для указания потери мощности I n A 25 Потеря мощности на полюс, в зависимости от тока sub>vid W 0 Способность отдавать потери мощности sub>ve W 0 Мин. рабочая температура °C -25 Макс. рабочая температура °C 40 Circuit breakers and fuses (EG000020) / Residual current circuit breaker(RCCB) (EC000003) Electric engineering, automation, process control engineering / Electricalinstallation, device / Residual current protection system / Residual currentcircuit breaker (RCCB) (ecl@ss8.1-27-14-22-01 [AAB906011]) Number of poles 0 Nominal rated voltage V 400 Nominal rated current A 25 Rated fault current A 0.3 Mounting method DIN rail Leakage current type A Selective protection Yes Short-circuit breaking capacity (Icw) kA 10 Surge current capacity kA 5 Frequency 50 Hz Additional equipment possible Yes Degree of protection (IP) IP40 Construction size (in accordance with DIN 43880) 1 Width in number of modular spacings 4 Built-in depth mm 69.5 Short-time delayed tripping No | [1328 empty] | 0.398 | 0.32 | [17 empty] | I | sub>vid |  |  | sub>ve
https://al-teh.ru/product/pfr3-1-sa-rele-kontrolya-tokov-utechki-01a-asdc-4-polyusa-ustoychivost-k-impulsnomu-toku-5ka-selektivnoe/ | PFR3-1-S/A реле контроля токов утечки 0,1а (ас/dc), 4 полюса, устойчивость к импульсному току 5ка, селективное | 235867 | https://al-teh.ru/wa-data/public/shop/products/71/56/15671/images/14948/14948.970.jpg | Дифференциальные реле PFR + накидные трансформаторы WFR | 9821.75 | Артикул 235867 Объем, дм3 0,398 Масса, кг 0,32 Технические характеристики для подтверждения типа конструкции Номинальный ток для указания потери мощности I n A 25 Потеря мощности на полюс, в зависимости от тока sub>vid W 0 Способность отдавать потери мощности sub>ve W 0 Мин. рабочая температура °C -25 Макс. рабочая температура °C 40 Circuit breakers and fuses (EG000020) / Residual current circuit breaker(RCCB) (EC000003) Electric engineering, automation, process control engineering / Electricalinstallation, device / Residual current protection system / Residual currentcircuit breaker (RCCB) (ecl@ss8.1-27-14-22-01 [AAB906011]) Number of poles 0 Nominal rated voltage V 400 Nominal rated current A 25 Rated fault current A 1 Mounting method DIN rail Leakage current type A Selective protection Yes Short-circuit breaking capacity (Icw) kA 10 Surge current capacity kA 5 Frequency 50 Hz Additional equipment possible Yes Degree of protection (IP) IP40 Construction size (in accordance with DIN 43880) 1 Width in number of modular spacings 4 Built-in depth mm 69.5 Short-time delayed tripping No | [1328 empty] | 0.398 | 0.32 | [17 empty] | I | sub>vid |  |  | sub>ve
https://al-teh.ru/product/pfr3-1-u-rele-kontrolya-tokov-utechki-01a-asdc-4-polyusa-ustoychivost-k-impulsnomu-toku-5ka-zashchita-pch/ | PFR3-1-U реле контроля токов утечки 0,1а (ас/dc), 4 полюса, устойчивость к импульсному току 5ка, защита пч | 235871 | https://al-teh.ru/wa-data/public/shop/products/13/57/15713/images/14990/14990.970.jpg | Дифференциальные реле PFR + накидные трансформаторы WFR | 12279.1 | Артикул 235871 Объем, дм3 0,398 Масса, кг 0,32 Технические характеристики для подтверждения типа конструкции Номинальный ток для указания потери мощности I n A 25 Потеря мощности на полюс, в зависимости от тока sub>vid W 0 Способность отдавать потери мощности sub>ve W 0 Мин. рабочая температура °C -25 Макс. рабочая температура °C 40 Circuit breakers and fuses (EG000020) / Residual current circuit breaker(RCCB) (EC000003) Electric engineering, automation, process control engineering / Electricalinstallation, device / Residual current protection system / Residual currentcircuit breaker (RCCB) (ecl@ss8.1-27-14-22-01 [AAB906011]) Number of poles 0 Nominal rated voltage V 400 Nominal rated current A 25 Rated fault current A 1 Mounting method DIN rail Leakage current type A Selective protection Yes Short-circuit breaking capacity (Icw) kA 10 Surge current capacity kA 5 Frequency 50 Hz Additional equipment possible Yes Degree of protection (IP) IP40 Construction size (in accordance with DIN 43880) 1 Width in number of modular spacings 4 Built-in depth mm 69.5 Short-time delayed tripping No | [1328 empty] | 0.398 | 0.32 | [17 empty] | I | sub>vid |  |  | sub>ve
https://al-teh.ru/product/cfi6-252003-a-de-ustroystvo-zashchitnogo-otklyucheniya-2-polyusa-tip-a-25a-30ma/ | CFI6-25/2/003-A-DE устройство защитного отключения, 2 полюса, тип а, 25а, 30ма | 235757 | https://al-teh.ru/wa-data/public/shop/products/54/55/15554/images/14831/14831.970.jpg | УЗО CFI6 | 3077.85 | Артикул 235757 Объем, дм3 0,204 Масса, кг 0,22 Technical data for design verification Rated operational current for specified heat dissipation I n A 25 Heat dissipation per pole, current-dependent sub>vid W 0 Equipment heat dissipation, current-dependent sub>vid W 2 Static heat dissipation, non-current-dependent sub>vs W 0 Heat dissipation capacity sub>diss W 0 Operating ambient temperature min. °C -25 Operating ambient temperature max. °C 55 Starting at 40 °C, the max. permissible continuous current decreases by 3% forevery 1 °C IEC/EN 61439 design verification 10.2 Strength of materials and parts 10.2.2 Corrosion resistance Meets the product standard's requirements. 10.2.3.1 Verification of thermal stability of enclosures Meets the product standard's requirements. 10.2.3.2 Verification of resistance of insulating materials to normal heat Meets the product standard's requirements. 10.2.3.3 Verification of resistance of insulating materials to abnormal heatand fire due to internal electric effects Meets the product standard's requirements. 10.2.4 Resistance to ultra-violet (UV) radiation Meets the product standard's requirements. 10.2.5 Lifting Does not apply, since the entire switchgear needs to be evaluated. 10.2.6 Mechanical impact Does not apply, since the entire switchgear needs to be evaluated. 10.2.7 Inscriptions Meets the product standard's requirements. 10.3 Degree of protection of ASSEMBLIES Does not apply, since the entire switchgear needs to be evaluated. 10.4 Clearances and creepage distances Meets the product standard's requirements. 10.5 Protection against electric shock Does not apply, since the entire switchgear needs to be evaluated. 10.6 Incorporation of switching devices and components Does not apply, since the entire switchgear needs to be evaluated. 10.7 Internal electrical circuits and connections Is the panel builder's responsibility. 10.8 Connections for external conductors Is the panel builder's responsibility. 10.9 Insulation properties 10.9.2 Power-frequency electric strength Is the panel builder's responsibility. 10.9.3 Impulse withstand voltage Is the panel builder's responsibility. 10.9.4 Testing of enclosures made of insulating material Is the panel builder's responsibility. 10.10 Temperature rise Is the panel builder's responsibility. The specifications for the switchgearmust be observed. 10.12 Electromagnetic compatibility Is the panel builder's responsibility. The specifications for the switchgearmust be observed. 10.13 Mechanical function The device meets the requirements, provided the information in the instructionleaflet (IL) is observed. Circuit breakers and fuses (EG000020) / Residual current circuit breaker(RCCB) (EC000003) Electric engineering, automation, process control engineering / Electricalinstallation, device / Residual current protection system / Residual currentcircuit breaker (RCCB) (ecl@ss8.1-27-14-22-01 [AAB906011]) Number of poles 2 Nominal rated voltage V 230 Nominal rated current A 25 Rated fault current A 0.03 Mounting method DIN rail Leakage current type A Selective protection No Short-circuit breaking capacity (Icw) kA 6 Surge current capacity kA 0.25 Frequency 50 Hz Additional equipment possible Yes Degree of protection (IP) IP20 Construction size (in accordance with DIN 43880) 1 Width in number of modular spacings 2 Built-in depth mm 69.5 Short-time delayed tripping No | [1328 empty] | 0.204 | 0.22 | [2960 empty] | I | sub>vid | sub>vid | sub>vs | sub>diss
https://al-teh.ru/product/cfi6-25203-a-de-ustroystvo-zashchitnogo-otklyucheniya-2-polyusa-tip-a-25a-300ma/ | CFI6-25/2/03-A-DE устройство защитного отключения, 2 полюса, тип а, 25а, 300ма | 235759 | https://al-teh.ru/wa-data/public/shop/products/66/55/15566/images/14843/14843.970.jpg | УЗО CFI6 | 3520.7 | Артикул 235759 Объем, дм3 0,204 Масса, кг 0,22 Technical data for design verification Rated operational current for specified heat dissipation I n A 25 Heat dissipation per pole, current-dependent sub>vid W 0 Equipment heat dissipation, current-dependent sub>vid W 1.3 Static heat dissipation, non-current-dependent sub>vs W 0 Heat dissipation capacity sub>diss W 0 Operating ambient temperature min. °C -25 Operating ambient temperature max. °C 55 Starting at 40 °C, the max. permissible continuous current decreases by 3% forevery 1 °C IEC/EN 61439 design verification 10.2 Strength of materials and parts 10.2.2 Corrosion resistance Meets the product standard's requirements. 10.2.3.1 Verification of thermal stability of enclosures Meets the product standard's requirements. 10.2.3.2 Verification of resistance of insulating materials to normal heat Meets the product standard's requirements. 10.2.3.3 Verification of resistance of insulating materials to abnormal heatand fire due to internal electric effects Meets the product standard's requirements. 10.2.4 Resistance to ultra-violet (UV) radiation Meets the product standard's requirements. 10.2.5 Lifting Does not apply, since the entire switchgear needs to be evaluated. 10.2.6 Mechanical impact Does not apply, since the entire switchgear needs to be evaluated. 10.2.7 Inscriptions Meets the product standard's requirements. 10.3 Degree of protection of ASSEMBLIES Does not apply, since the entire switchgear needs to be evaluated. 10.4 Clearances and creepage distances Meets the product standard's requirements. 10.5 Protection against electric shock Does not apply, since the entire switchgear needs to be evaluated. 10.6 Incorporation of switching devices and components Does not apply, since the entire switchgear needs to be evaluated. 10.7 Internal electrical circuits and connections Is the panel builder's responsibility. 10.8 Connections for external conductors Is the panel builder's responsibility. 10.9 Insulation properties 10.9.2 Power-frequency electric strength Is the panel builder's responsibility. 10.9.3 Impulse withstand voltage Is the panel builder's responsibility. 10.9.4 Testing of enclosures made of insulating material Is the panel builder's responsibility. 10.10 Temperature rise Is the panel builder's responsibility. The specifications for the switchgearmust be observed. 10.12 Electromagnetic compatibility Is the panel builder's responsibility. The specifications for the switchgearmust be observed. 10.13 Mechanical function The device meets the requirements, provided the information in the instructionleaflet (IL) is observed. Circuit breakers and fuses (EG000020) / Residual current circuit breaker(RCCB) (EC000003) Electric engineering, automation, process control engineering / Electricalinstallation, device / Residual current protection system / Residual currentcircuit breaker (RCCB) (ecl@ss8.1-27-14-22-01 [AAB906011]) Number of poles 2 Nominal rated voltage V 230 Nominal rated current A 25 Rated fault current A 0.3 Mounting method DIN rail Leakage current type A Selective protection No Short-circuit breaking capacity (Icw) kA 6 Surge current capacity kA 0.25 Frequency 50 Hz Additional equipment possible Yes Degree of protection (IP) IP20 Construction size (in accordance with DIN 43880) 1 Width in number of modular spacings 2 Built-in depth mm 69.5 Short-time delayed tripping No | [1328 empty] | 0.204 | 0.22 | [2960 empty] | I | sub>vid | sub>vid | sub>vs | sub>diss
https://al-teh.ru/product/cfi6-254003-a-de-ustroystvo-zashchitnogo-otklyucheniya-4-polyusa-tip-a-25a-30ma/ | CFI6-25/4/003-A-DE устройство защитного отключения, 4 полюса, тип а, 25а, 30ма | 235780 | https://al-teh.ru/wa-data/public/shop/products/58/55/15558/images/14835/14835.970.jpg | УЗО CFI6 | 3247.85 | Артикул 235780 Объем, дм3 0,204 Масса, кг 0,32 Technical data for design verification Rated operational current for specified heat dissipation I n A 25 Heat dissipation per pole, current-dependent sub>vid W 0 Equipment heat dissipation, current-dependent sub>vid W 3.1 Static heat dissipation, non-current-dependent sub>vs W 0 Heat dissipation capacity sub>diss W 0 Operating ambient temperature min. °C -25 Operating ambient temperature max. °C 55 Starting at 40 °C, the max. permissible continuous current decreases by 3% forevery 1 °C IEC/EN 61439 design verification 10.2 Strength of materials and parts 10.2.2 Corrosion resistance Meets the product standard's requirements. 10.2.3.1 Verification of thermal stability of enclosures Meets the product standard's requirements. 10.2.3.2 Verification of resistance of insulating materials to normal heat Meets the product standard's requirements. 10.2.3.3 Verification of resistance of insulating materials to abnormal heatand fire due to internal electric effects Meets the product standard's requirements. 10.2.4 Resistance to ultra-violet (UV) radiation Meets the product standard's requirements. 10.2.5 Lifting Does not apply, since the entire switchgear needs to be evaluated. 10.2.6 Mechanical impact Does not apply, since the entire switchgear needs to be evaluated. 10.2.7 Inscriptions Meets the product standard's requirements. 10.3 Degree of protection of ASSEMBLIES Does not apply, since the entire switchgear needs to be evaluated. 10.4 Clearances and creepage distances Meets the product standard's requirements. 10.5 Protection against electric shock Does not apply, since the entire switchgear needs to be evaluated. 10.6 Incorporation of switching devices and components Does not apply, since the entire switchgear needs to be evaluated. 10.7 Internal electrical circuits and connections Is the panel builder's responsibility. 10.8 Connections for external conductors Is the panel builder's responsibility. 10.9 Insulation properties 10.9.2 Power-frequency electric strength Is the panel builder's responsibility. 10.9.3 Impulse withstand voltage Is the panel builder's responsibility. 10.9.4 Testing of enclosures made of insulating material Is the panel builder's responsibility. 10.10 Temperature rise Is the panel builder's responsibility. The specifications for the switchgearmust be observed. 10.12 Electromagnetic compatibility Is the panel builder's responsibility. The specifications for the switchgearmust be observed. 10.13 Mechanical function The device meets the requirements, provided the information in the instructionleaflet (IL) is observed. Circuit breakers and fuses (EG000020) / Residual current circuit breaker(RCCB) (EC000003) Electric engineering, automation, process control engineering / Electricalinstallation, device / Residual current protection system / Residual currentcircuit breaker (RCCB) (ecl@ss8.1-27-14-22-01 [AAB906011]) Number of poles 4 Nominal rated voltage V 400 Nominal rated current A 25 Rated fault current A 0.03 Mounting method DIN rail Leakage current type A Selective protection No Short-circuit breaking capacity (Icw) kA 6 Surge current capacity kA 0.25 Frequency 50 Hz Additional equipment possible Yes Degree of protection (IP) IP20 Construction size (in accordance with DIN 43880) 1 Width in number of modular spacings 4 Built-in depth mm 69.5 Short-time delayed tripping No | [1328 empty] | 0.204 | 0.32 | [2960 empty] | I | sub>vid | sub>vid | sub>vs | sub>diss
https://al-teh.ru/product/cfi6-25401-a-de-ustroystvo-zashchitnogo-otklyucheniya-4-polyusa-tip-a-25a-100ma/ | CFI6-25/4/01-A-DE устройство защитного отключения, 4 полюса, тип а, 25а, 100ма | 235781 | https://al-teh.ru/wa-data/public/shop/products/59/55/15559/images/14836/14836.970.jpg | УЗО CFI6 | 3735.75 | Артикул 235781 Объем, дм3 0,204 Масса, кг 0,32 Technical data for design verification Rated operational current for specified heat dissipation I n A 25 Heat dissipation per pole, current-dependent sub>vid W 0 Equipment heat dissipation, current-dependent sub>vid W 2.8 Static heat dissipation, non-current-dependent sub>vs W 0 Heat dissipation capacity sub>diss W 0 Operating ambient temperature min. °C -25 Operating ambient temperature max. °C 55 Starting at 40 °C, the max. permissible continuous current decreases by 3% forevery 1 °C IEC/EN 61439 design verification 10.2 Strength of materials and parts 10.2.2 Corrosion resistance Meets the product standard's requirements. 10.2.3.1 Verification of thermal stability of enclosures Meets the product standard's requirements. 10.2.3.2 Verification of resistance of insulating materials to normal heat Meets the product standard's requirements. 10.2.3.3 Verification of resistance of insulating materials to abnormal heatand fire due to internal electric effects Meets the product standard's requirements. 10.2.4 Resistance to ultra-violet (UV) radiation Meets the product standard's requirements. 10.2.5 Lifting Does not apply, since the entire switchgear needs to be evaluated. 10.2.6 Mechanical impact Does not apply, since the entire switchgear needs to be evaluated. 10.2.7 Inscriptions Meets the product standard's requirements. 10.3 Degree of protection of ASSEMBLIES Does not apply, since the entire switchgear needs to be evaluated. 10.4 Clearances and creepage distances Meets the product standard's requirements. 10.5 Protection against electric shock Does not apply, since the entire switchgear needs to be evaluated. 10.6 Incorporation of switching devices and components Does not apply, since the entire switchgear needs to be evaluated. 10.7 Internal electrical circuits and connections Is the panel builder's responsibility. 10.8 Connections for external conductors Is the panel builder's responsibility. 10.9 Insulation properties 10.9.2 Power-frequency electric strength Is the panel builder's responsibility. 10.9.3 Impulse withstand voltage Is the panel builder's responsibility. 10.9.4 Testing of enclosures made of insulating material Is the panel builder's responsibility. 10.10 Temperature rise Is the panel builder's responsibility. The specifications for the switchgearmust be observed. 10.12 Electromagnetic compatibility Is the panel builder's responsibility. The specifications for the switchgearmust be observed. 10.13 Mechanical function The device meets the requirements, provided the information in the instructionleaflet (IL) is observed. Circuit breakers and fuses (EG000020) / Residual current circuit breaker(RCCB) (EC000003) Electric engineering, automation, process control engineering / Electricalinstallation, device / Residual current protection system / Residual currentcircuit breaker (RCCB) (ecl@ss8.1-27-14-22-01 [AAB906011]) Number of poles 4 Nominal rated voltage V 400 Nominal rated current A 25 Rated fault current A 0.1 Mounting method DIN rail Leakage current type A Selective protection No Short-circuit breaking capacity (Icw) kA 6 Surge current capacity kA 0.25 Frequency 50 Hz Additional equipment possible Yes Degree of protection (IP) IP20 Construction size (in accordance with DIN 43880) 1 Width in number of modular spacings 4 Built-in depth mm 69.5 Short-time delayed tripping No | [1328 empty] | 0.204 | 0.32 | [2960 empty] | I | sub>vid | sub>vid | sub>vs | sub>diss
https://al-teh.ru/product/cfi6-25403-a-de-ustroystvo-zashchitnogo-otklyucheniya-4-polyusa-tip-a-25a-300ma/ | CFI6-25/4/03-A-DE устройство защитного отключения, 4 полюса, тип а, 25а, 300ма | 235782 | https://al-teh.ru/wa-data/public/shop/products/61/55/15561/images/14838/14838.970.jpg | УЗО CFI6 | 3904.05 | Артикул 235782 Объем, дм3 0,204 Масса, кг 0,32 Technical data for design verification Rated operational current for specified heat dissipation I n A 25 Heat dissipation per pole, current-dependent sub>vid W 0 Equipment heat dissipation, current-dependent sub>vid W 2.8 Static heat dissipation, non-current-dependent sub>vs W 0 Heat dissipation capacity sub>diss W 0 Operating ambient temperature min. °C -25 Operating ambient temperature max. °C 55 Starting at 40 °C, the max. permissible continuous current decreases by 3% forevery 1 °C IEC/EN 61439 design verification 10.2 Strength of materials and parts 10.2.2 Corrosion resistance Meets the product standard's requirements. 10.2.3.1 Verification of thermal stability of enclosures Meets the product standard's requirements. 10.2.3.2 Verification of resistance of insulating materials to normal heat Meets the product standard's requirements. 10.2.3.3 Verification of resistance of insulating materials to abnormal heatand fire due to internal electric effects Meets the product standard's requirements. 10.2.4 Resistance to ultra-violet (UV) radiation Meets the product standard's requirements. 10.2.5 Lifting Does not apply, since the entire switchgear needs to be evaluated. 10.2.6 Mechanical impact Does not apply, since the entire switchgear needs to be evaluated. 10.2.7 Inscriptions Meets the product standard's requirements. 10.3 Degree of protection of ASSEMBLIES Does not apply, since the entire switchgear needs to be evaluated. 10.4 Clearances and creepage distances Meets the product standard's requirements. 10.5 Protection against electric shock Does not apply, since the entire switchgear needs to be evaluated. 10.6 Incorporation of switching devices and components Does not apply, since the entire switchgear needs to be evaluated. 10.7 Internal electrical circuits and connections Is the panel builder's responsibility. 10.8 Connections for external conductors Is the panel builder's responsibility. 10.9 Insulation properties 10.9.2 Power-frequency electric strength Is the panel builder's responsibility. 10.9.3 Impulse withstand voltage Is the panel builder's responsibility. 10.9.4 Testing of enclosures made of insulating material Is the panel builder's responsibility. 10.10 Temperature rise Is the panel builder's responsibility. The specifications for the switchgearmust be observed. 10.12 Electromagnetic compatibility Is the panel builder's responsibility. The specifications for the switchgearmust be observed. 10.13 Mechanical function The device meets the requirements, provided the information in the instructionleaflet (IL) is observed. Circuit breakers and fuses (EG000020) / Residual current circuit breaker(RCCB) (EC000003) Electric engineering, automation, process control engineering / Electricalinstallation, device / Residual current protection system / Residual currentcircuit breaker (RCCB) (ecl@ss8.1-27-14-22-01 [AAB906011]) Number of poles 4 Nominal rated voltage V 400 Nominal rated current A 25 Rated fault current A 0.3 Mounting method DIN rail Leakage current type A Selective protection No Short-circuit breaking capacity (Icw) kA 6 Surge current capacity kA 0.25 Frequency 50 Hz Additional equipment possible Yes Degree of protection (IP) IP20 Construction size (in accordance with DIN 43880) 1 Width in number of modular spacings 4 Built-in depth mm 69.5 Short-time delayed tripping No | [1328 empty] | 0.204 | 0.32 | [2960 empty] | I | sub>vid | sub>vid | sub>vs | sub>diss
https://al-teh.ru/product/cfi6-25405-a-de-ustroystvo-zashchitnogo-otklyucheniya-4-polyusa-tip-a-25a-500-ma/ | CFI6-25/4/05-A-DE устройство защитного отключения, 4 полюса, тип а, 25а, 500 ма | 235783 | https://al-teh.ru/wa-data/public/shop/products/98/55/15598/images/14875/14875.970.jpg | УЗО CFI6 | 4644.4 | Артикул 235783 Объем, дм3 0,204 Масса, кг 0,32 Technical data for design verification Rated operational current for specified heat dissipation I n A 25 Heat dissipation per pole, current-dependent sub>vid W 0 Equipment heat dissipation, current-dependent sub>vid W 2.8 Static heat dissipation, non-current-dependent sub>vs W 0 Heat dissipation capacity sub>diss W 0 Operating ambient temperature min. °C -25 Operating ambient temperature max. °C 55 Starting at 40 °C, the max. permissible continuous current decreases by 3% forevery 1 °C IEC/EN 61439 design verification 10.2 Strength of materials and parts 10.2.2 Corrosion resistance Meets the product standard's requirements. 10.2.3.1 Verification of thermal stability of enclosures Meets the product standard's requirements. 10.2.3.2 Verification of resistance of insulating materials to normal heat Meets the product standard's requirements. 10.2.3.3 Verification of resistance of insulating materials to abnormal heatand fire due to internal electric effects Meets the product standard's requirements. 10.2.4 Resistance to ultra-violet (UV) radiation Meets the product standard's requirements. 10.2.5 Lifting Does not apply, since the entire switchgear needs to be evaluated. 10.2.6 Mechanical impact Does not apply, since the entire switchgear needs to be evaluated. 10.2.7 Inscriptions Meets the product standard's requirements. 10.3 Degree of protection of ASSEMBLIES Does not apply, since the entire switchgear needs to be evaluated. 10.4 Clearances and creepage distances Meets the product standard's requirements. 10.5 Protection against electric shock Does not apply, since the entire switchgear needs to be evaluated. 10.6 Incorporation of switching devices and components Does not apply, since the entire switchgear needs to be evaluated. 10.7 Internal electrical circuits and connections Is the panel builder's responsibility. 10.8 Connections for external conductors Is the panel builder's responsibility. 10.9 Insulation properties 10.9.2 Power-frequency electric strength Is the panel builder's responsibility. 10.9.3 Impulse withstand voltage Is the panel builder's responsibility. 10.9.4 Testing of enclosures made of insulating material Is the panel builder's responsibility. 10.10 Temperature rise Is the panel builder's responsibility. The specifications for the switchgearmust be observed. 10.12 Electromagnetic compatibility Is the panel builder's responsibility. The specifications for the switchgearmust be observed. 10.13 Mechanical function The device meets the requirements, provided the information in the instructionleaflet (IL) is observed. Circuit breakers and fuses (EG000020) / Residual current circuit breaker(RCCB) (EC000003) Electric engineering, automation, process control engineering / Electricalinstallation, device / Residual current protection system / Residual currentcircuit breaker (RCCB) (ecl@ss8.1-27-14-22-01 [AAB906011]) Number of poles 4 Nominal rated voltage V 400 Nominal rated current A 25 Rated fault current A 0.5 Mounting method DIN rail Leakage current type A Selective protection No Short-circuit breaking capacity (Icw) kA 6 Surge current capacity kA 0.25 Frequency 50 Hz Additional equipment possible Yes Degree of protection (IP) IP20 Construction size (in accordance with DIN 43880) 1 Width in number of modular spacings 4 Built-in depth mm 69.5 Short-time delayed tripping No | [1328 empty] | 0.204 | 0.32 | [2960 empty] | I | sub>vid | sub>vid | sub>vs | sub>diss
https://al-teh.ru/product/cfi6-402003-a-de-ustroystvo-zashchitnogo-otklyucheniya-2-polyusa-tip-a-40a-30ma/ | CFI6-40/2/003-A-DE устройство защитного отключения, 2 полюса, тип а, 40а, 30ма | 235764 | https://al-teh.ru/wa-data/public/shop/products/55/55/15555/images/14832/14832.970.jpg | УЗО CFI6 | 3108.45 | Артикул 235764 Объем, дм3 0,204 Масса, кг 0,22 Technical data for design verification Rated operational current for specified heat dissipation I n A 40 Heat dissipation per pole, current-dependent sub>vid W 0 Equipment heat dissipation, current-dependent sub>vid W 5.8 Static heat dissipation, non-current-dependent sub>vs W 0 Heat dissipation capacity sub>diss W 0 Operating ambient temperature min. °C -25 Operating ambient temperature max. °C 55 Starting at 40 °C, the max. permissible continuous current decreases by 3% forevery 1 °C IEC/EN 61439 design verification 10.2 Strength of materials and parts 10.2.2 Corrosion resistance Meets the product standard's requirements. 10.2.3.1 Verification of thermal stability of enclosures Meets the product standard's requirements. 10.2.3.2 Verification of resistance of insulating materials to normal heat Meets the product standard's requirements. 10.2.3.3 Verification of resistance of insulating materials to abnormal heatand fire due to internal electric effects Meets the product standard's requirements. 10.2.4 Resistance to ultra-violet (UV) radiation Meets the product standard's requirements. 10.2.5 Lifting Does not apply, since the entire switchgear needs to be evaluated. 10.2.6 Mechanical impact Does not apply, since the entire switchgear needs to be evaluated. 10.2.7 Inscriptions Meets the product standard's requirements. 10.3 Degree of protection of ASSEMBLIES Does not apply, since the entire switchgear needs to be evaluated. 10.4 Clearances and creepage distances Meets the product standard's requirements. 10.5 Protection against electric shock Does not apply, since the entire switchgear needs to be evaluated. 10.6 Incorporation of switching devices and components Does not apply, since the entire switchgear needs to be evaluated. 10.7 Internal electrical circuits and connections Is the panel builder's responsibility. 10.8 Connections for external conductors Is the panel builder's responsibility. 10.9 Insulation properties 10.9.2 Power-frequency electric strength Is the panel builder's responsibility. 10.9.3 Impulse withstand voltage Is the panel builder's responsibility. 10.9.4 Testing of enclosures made of insulating material Is the panel builder's responsibility. 10.10 Temperature rise Is the panel builder's responsibility. The specifications for the switchgearmust be observed. 10.12 Electromagnetic compatibility Is the panel builder's responsibility. The specifications for the switchgearmust be observed. 10.13 Mechanical function The device meets the requirements, provided the information in the instructionleaflet (IL) is observed. Circuit breakers and fuses (EG000020) / Residual current circuit breaker(RCCB) (EC000003) Electric engineering, automation, process control engineering / Electricalinstallation, device / Residual current protection system / Residual currentcircuit breaker (RCCB) (ecl@ss8.1-27-14-22-01 [AAB906011]) Number of poles 2 Nominal rated voltage V 230 Nominal rated current A 40 Rated fault current A 0.03 Mounting method DIN rail Leakage current type A Selective protection No Short-circuit breaking capacity (Icw) kA 6 Surge current capacity kA 0.25 Frequency 50 Hz Additional equipment possible Yes Degree of protection (IP) IP20 Construction size (in accordance with DIN 43880) 1 Width in number of modular spacings 2 Built-in depth mm 69.5 Short-time delayed tripping No | [1328 empty] | 0.204 | 0.22 | [2960 empty] | I | sub>vid | sub>vid | sub>vs | sub>diss
https://al-teh.ru/product/cfi6-40201-a-de-ustroystvo-zashchitnogo-otklyucheniya-2-polyusa-tip-a-40a-100ma/ | CFI6-40/2/01-A-DE устройство защитного отключения, 2 полюса, тип а, 40а, 100ма | 235765 | https://al-teh.ru/wa-data/public/shop/products/56/55/15556/images/14833/14833.970.jpg | УЗО CFI6 | 3204.5 | Артикул 235765 Объем, дм3 0,204 Масса, кг 0,22 Technical data for design verification Rated operational current for specified heat dissipation I n A 40 Heat dissipation per pole, current-dependent sub>vid W 0 Equipment heat dissipation, current-dependent sub>vid W 5.4 Static heat dissipation, non-current-dependent sub>vs W 0 Heat dissipation capacity sub>diss W 0 Operating ambient temperature min. °C -25 Operating ambient temperature max. °C 55 Starting at 40 °C, the max. permissible continuous current decreases by 3% forevery 1 °C IEC/EN 61439 design verification 10.2 Strength of materials and parts 10.2.2 Corrosion resistance Meets the product standard's requirements. 10.2.3.1 Verification of thermal stability of enclosures Meets the product standard's requirements. 10.2.3.2 Verification of resistance of insulating materials to normal heat Meets the product standard's requirements. 10.2.3.3 Verification of resistance of insulating materials to abnormal heatand fire due to internal electric effects Meets the product standard's requirements. 10.2.4 Resistance to ultra-violet (UV) radiation Meets the product standard's requirements. 10.2.5 Lifting Does not apply, since the entire switchgear needs to be evaluated. 10.2.6 Mechanical impact Does not apply, since the entire switchgear needs to be evaluated. 10.2.7 Inscriptions Meets the product standard's requirements. 10.3 Degree of protection of ASSEMBLIES Does not apply, since the entire switchgear needs to be evaluated. 10.4 Clearances and creepage distances Meets the product standard's requirements. 10.5 Protection against electric shock Does not apply, since the entire switchgear needs to be evaluated. 10.6 Incorporation of switching devices and components Does not apply, since the entire switchgear needs to be evaluated. 10.7 Internal electrical circuits and connections Is the panel builder's responsibility. 10.8 Connections for external conductors Is the panel builder's responsibility. 10.9 Insulation properties 10.9.2 Power-frequency electric strength Is the panel builder's responsibility. 10.9.3 Impulse withstand voltage Is the panel builder's responsibility. 10.9.4 Testing of enclosures made of insulating material Is the panel builder's responsibility. 10.10 Temperature rise Is the panel builder's responsibility. The specifications for the switchgearmust be observed. 10.12 Electromagnetic compatibility Is the panel builder's responsibility. The specifications for the switchgearmust be observed. 10.13 Mechanical function The device meets the requirements, provided the information in the instructionleaflet (IL) is observed. Circuit breakers and fuses (EG000020) / Residual current circuit breaker(RCCB) (EC000003) Electric engineering, automation, process control engineering / Electricalinstallation, device / Residual current protection system / Residual currentcircuit breaker (RCCB) (ecl@ss8.1-27-14-22-01 [AAB906011]) Number of poles 2 Nominal rated voltage V 230 Nominal rated current A 40 Rated fault current A 0.1 Mounting method DIN rail Leakage current type A Selective protection No Short-circuit breaking capacity (Icw) kA 6 Surge current capacity kA 0.25 Frequency 50 Hz Additional equipment possible Yes Degree of protection (IP) IP20 Construction size (in accordance with DIN 43880) 1 Width in number of modular spacings 2 Built-in depth mm 69.5 Short-time delayed tripping No | [1328 empty] | 0.204 | 0.22 | [2960 empty] | I | sub>vid | sub>vid | sub>vs | sub>diss
https://al-teh.ru/product/cfi6-40203-a-de-ustroystvo-zashchitnogo-otklyucheniya-2-polyusa-tip-a-40a-300ma/ | CFI6-40/2/03-A-DE устройство защитного отключения, 2 полюса, тип а, 40а, 300ма | 235766 | https://al-teh.ru/wa-data/public/shop/products/67/55/15567/images/14844/14844.970.jpg | УЗО CFI6 | 3520.7 | Артикул 235766 Объем, дм3 0,204 Масса, кг 0,22 Technical data for design verification Rated operational current for specified heat dissipation I n A 40 Heat dissipation per pole, current-dependent sub>vid W 0 Equipment heat dissipation, current-dependent sub>vid W 5.4 Static heat dissipation, non-current-dependent sub>vs W 0 Heat dissipation capacity sub>diss W 0 Operating ambient temperature min. °C -25 Operating ambient temperature max. °C 55 Starting at 40 °C, the max. permissible continuous current decreases by 3% forevery 1 °C IEC/EN 61439 design verification 10.2 Strength of materials and parts 10.2.2 Corrosion resistance Meets the product standard's requirements. 10.2.3.1 Verification of thermal stability of enclosures Meets the product standard's requirements. 10.2.3.2 Verification of resistance of insulating materials to normal heat Meets the product standard's requirements. 10.2.3.3 Verification of resistance of insulating materials to abnormal heatand fire due to internal electric effects Meets the product standard's requirements. 10.2.4 Resistance to ultra-violet (UV) radiation Meets the product standard's requirements. 10.2.5 Lifting Does not apply, since the entire switchgear needs to be evaluated. 10.2.6 Mechanical impact Does not apply, since the entire switchgear needs to be evaluated. 10.2.7 Inscriptions Meets the product standard's requirements. 10.3 Degree of protection of ASSEMBLIES Does not apply, since the entire switchgear needs to be evaluated. 10.4 Clearances and creepage distances Meets the product standard's requirements. 10.5 Protection against electric shock Does not apply, since the entire switchgear needs to be evaluated. 10.6 Incorporation of switching devices and components Does not apply, since the entire switchgear needs to be evaluated. 10.7 Internal electrical circuits and connections Is the panel builder's responsibility. 10.8 Connections for external conductors Is the panel builder's responsibility. 10.9 Insulation properties 10.9.2 Power-frequency electric strength Is the panel builder's responsibility. 10.9.3 Impulse withstand voltage Is the panel builder's responsibility. 10.9.4 Testing of enclosures made of insulating material Is the panel builder's responsibility. 10.10 Temperature rise Is the panel builder's responsibility. The specifications for the switchgearmust be observed. 10.12 Electromagnetic compatibility Is the panel builder's responsibility. The specifications for the switchgearmust be observed. 10.13 Mechanical function The device meets the requirements, provided the information in the instructionleaflet (IL) is observed. Circuit breakers and fuses (EG000020) / Residual current circuit breaker(RCCB) (EC000003) Electric engineering, automation, process control engineering / Electricalinstallation, device / Residual current protection system / Residual currentcircuit breaker (RCCB) (ecl@ss8.1-27-14-22-01 [AAB906011]) Number of poles 2 Nominal rated voltage V 230 Nominal rated current A 40 Rated fault current A 0.3 Mounting method DIN rail Leakage current type A Selective protection No Short-circuit breaking capacity (Icw) kA 6 Surge current capacity kA 0.25 Frequency 50 Hz Additional equipment possible Yes Degree of protection (IP) IP20 Construction size (in accordance with DIN 43880) 1 Width in number of modular spacings 2 Built-in depth mm 69.5 Short-time delayed tripping No | [1328 empty] | 0.204 | 0.22 | [2960 empty] | I | sub>vid | sub>vid | sub>vs | sub>diss
https://al-teh.ru/product/cfi6-40205-a-de-ustroystvo-zashchitnogo-otklyucheniya-2-polyusa-tip-a-40a-500ma/ | CFI6-40/2/05-A-DE устройство защитного отключения, 2 полюса, тип а, 40а, 500ма | 235767 | https://al-teh.ru/wa-data/public/shop/products/65/55/15565/images/14842/14842.970.jpg | УЗО CFI6 | 4191.35 | Артикул 235767 Объем, дм3 0,204 Масса, кг 0,22 Technical data for design verification Rated operational current for specified heat dissipation I n A 40 Heat dissipation per pole, current-dependent sub>vid W 0 Equipment heat dissipation, current-dependent sub>vid W 5.4 Static heat dissipation, non-current-dependent sub>vs W 0 Heat dissipation capacity sub>diss W 0 Operating ambient temperature min. °C -25 Operating ambient temperature max. °C 55 Starting at 40 °C, the max. permissible continuous current decreases by 3% forevery 1 °C IEC/EN 61439 design verification 10.2 Strength of materials and parts 10.2.2 Corrosion resistance Meets the product standard's requirements. 10.2.3.1 Verification of thermal stability of enclosures Meets the product standard's requirements. 10.2.3.2 Verification of resistance of insulating materials to normal heat Meets the product standard's requirements. 10.2.3.3 Verification of resistance of insulating materials to abnormal heatand fire due to internal electric effects Meets the product standard's requirements. 10.2.4 Resistance to ultra-violet (UV) radiation Meets the product standard's requirements. 10.2.5 Lifting Does not apply, since the entire switchgear needs to be evaluated. 10.2.6 Mechanical impact Does not apply, since the entire switchgear needs to be evaluated. 10.2.7 Inscriptions Meets the product standard's requirements. 10.3 Degree of protection of ASSEMBLIES Does not apply, since the entire switchgear needs to be evaluated. 10.4 Clearances and creepage distances Meets the product standard's requirements. 10.5 Protection against electric shock Does not apply, since the entire switchgear needs to be evaluated. 10.6 Incorporation of switching devices and components Does not apply, since the entire switchgear needs to be evaluated. 10.7 Internal electrical circuits and connections Is the panel builder's responsibility. 10.8 Connections for external conductors Is the panel builder's responsibility. 10.9 Insulation properties 10.9.2 Power-frequency electric strength Is the panel builder's responsibility. 10.9.3 Impulse withstand voltage Is the panel builder's responsibility. 10.9.4 Testing of enclosures made of insulating material Is the panel builder's responsibility. 10.10 Temperature rise Is the panel builder's responsibility. The specifications for the switchgearmust be observed. 10.12 Electromagnetic compatibility Is the panel builder's responsibility. The specifications for the switchgearmust be observed. 10.13 Mechanical function The device meets the requirements, provided the information in the instructionleaflet (IL) is observed. Circuit breakers and fuses (EG000020) / Residual current circuit breaker(RCCB) (EC000003) Electric engineering, automation, process control engineering / Electricalinstallation, device / Residual current protection system / Residual currentcircuit breaker (RCCB) (ecl@ss8.1-27-14-22-01 [AAB906011]) Number of poles 2 Nominal rated voltage V 230 Nominal rated current A 40 Rated fault current A 0.5 Mounting method DIN rail Leakage current type A Selective protection No Short-circuit breaking capacity (Icw) kA 6 Surge current capacity kA 0.25 Frequency 50 Hz Additional equipment possible Yes Degree of protection (IP) IP20 Construction size (in accordance with DIN 43880) 1 Width in number of modular spacings 2 Built-in depth mm 69.5 Short-time delayed tripping No | [1328 empty] | 0.204 | 0.22 | [2960 empty] | I | sub>vid | sub>vid | sub>vs | sub>diss
https://al-teh.ru/product/cfi6-404003-a-de-ustroystvo-zashchitnogo-otklyucheniya-4-polyusa-tip-a-40a-30ma/ | CFI6-40/4/003-A-DE устройство защитного отключения, 4 полюса, тип а, 40а, 30ма | 235788 | https://al-teh.ru/wa-data/public/shop/products/57/55/15557/images/14834/14834.970.jpg | УЗО CFI6 | 3222.35 | Артикул 235788 Объем, дм3 0,204 Масса, кг 0,32 Technical data for design verification Rated operational current for specified heat dissipation I n A 40 Heat dissipation per pole, current-dependent sub>vid W 0 Equipment heat dissipation, current-dependent sub>vid W 9.6 Static heat dissipation, non-current-dependent sub>vs W 0 Heat dissipation capacity sub>diss W 0 Operating ambient temperature min. °C -25 Operating ambient temperature max. °C 55 Starting at 40 °C, the max. permissible continuous current decreases by 3% forevery 1 °C IEC/EN 61439 design verification 10.2 Strength of materials and parts 10.2.2 Corrosion resistance Meets the product standard's requirements. 10.2.3.1 Verification of thermal stability of enclosures Meets the product standard's requirements. 10.2.3.2 Verification of resistance of insulating materials to normal heat Meets the product standard's requirements. 10.2.3.3 Verification of resistance of insulating materials to abnormal heatand fire due to internal electric effects Meets the product standard's requirements. 10.2.4 Resistance to ultra-violet (UV) radiation Meets the product standard's requirements. 10.2.5 Lifting Does not apply, since the entire switchgear needs to be evaluated. 10.2.6 Mechanical impact Does not apply, since the entire switchgear needs to be evaluated. 10.2.7 Inscriptions Meets the product standard's requirements. 10.3 Degree of protection of ASSEMBLIES Does not apply, since the entire switchgear needs to be evaluated. 10.4 Clearances and creepage distances Meets the product standard's requirements. 10.5 Protection against electric shock Does not apply, since the entire switchgear needs to be evaluated. 10.6 Incorporation of switching devices and components Does not apply, since the entire switchgear needs to be evaluated. 10.7 Internal electrical circuits and connections Is the panel builder's responsibility. 10.8 Connections for external conductors Is the panel builder's responsibility. 10.9 Insulation properties 10.9.2 Power-frequency electric strength Is the panel builder's responsibility. 10.9.3 Impulse withstand voltage Is the panel builder's responsibility. 10.9.4 Testing of enclosures made of insulating material Is the panel builder's responsibility. 10.10 Temperature rise Is the panel builder's responsibility. The specifications for the switchgearmust be observed. 10.12 Electromagnetic compatibility Is the panel builder's responsibility. The specifications for the switchgearmust be observed. 10.13 Mechanical function The device meets the requirements, provided the information in the instructionleaflet (IL) is observed. Circuit breakers and fuses (EG000020) / Residual current circuit breaker(RCCB) (EC000003) Electric engineering, automation, process control engineering / Electricalinstallation, device / Residual current protection system / Residual currentcircuit breaker (RCCB) (ecl@ss8.1-27-14-22-01 [AAB906011]) Number of poles 4 Nominal rated voltage V 400 Nominal rated current A 40 Rated fault current A 0.03 Mounting method DIN rail Leakage current type A Selective protection No Short-circuit breaking capacity (Icw) kA 6 Surge current capacity kA 0.25 Frequency 50 Hz Additional equipment possible Yes Degree of protection (IP) IP20 Construction size (in accordance with DIN 43880) 1 Width in number of modular spacings 4 Built-in depth mm 69.5 Short-time delayed tripping No | [1328 empty] | 0.204 | 0.32 | [2960 empty] | I | sub>vid | sub>vid | sub>vs | sub>diss
https://al-teh.ru/product/cfi6-40401-a-de-ustroystvo-zashchitnogo-otklyucheniya-4-polyusa-tip-a-40a-100ma/ | CFI6-40/4/01-A-DE устройство защитного отключения, 4 полюса, тип а, 40а, 100ма | 235789 | https://al-teh.ru/wa-data/public/shop/products/62/55/15562/images/14839/14839.970.jpg | УЗО CFI6 | 3735.75 | Артикул 235789 Объем, дм3 0,204 Масса, кг 0,32 Technical data for design verification Rated operational current for specified heat dissipation I n A 40 Heat dissipation per pole, current-dependent sub>vid W 0 Equipment heat dissipation, current-dependent sub>vid W 8.4 Static heat dissipation, non-current-dependent sub>vs W 0 Heat dissipation capacity sub>diss W 0 Operating ambient temperature min. °C -25 Operating ambient temperature max. °C 55 Starting at 40 °C, the max. permissible continuous current decreases by 3% forevery 1 °C IEC/EN 61439 design verification 10.2 Strength of materials and parts 10.2.2 Corrosion resistance Meets the product standard's requirements. 10.2.3.1 Verification of thermal stability of enclosures Meets the product standard's requirements. 10.2.3.2 Verification of resistance of insulating materials to normal heat Meets the product standard's requirements. 10.2.3.3 Verification of resistance of insulating materials to abnormal heatand fire due to internal electric effects Meets the product standard's requirements. 10.2.4 Resistance to ultra-violet (UV) radiation Meets the product standard's requirements. 10.2.5 Lifting Does not apply, since the entire switchgear needs to be evaluated. 10.2.6 Mechanical impact Does not apply, since the entire switchgear needs to be evaluated. 10.2.7 Inscriptions Meets the product standard's requirements. 10.3 Degree of protection of ASSEMBLIES Does not apply, since the entire switchgear needs to be evaluated. 10.4 Clearances and creepage distances Meets the product standard's requirements. 10.5 Protection against electric shock Does not apply, since the entire switchgear needs to be evaluated. 10.6 Incorporation of switching devices and components Does not apply, since the entire switchgear needs to be evaluated. 10.7 Internal electrical circuits and connections Is the panel builder's responsibility. 10.8 Connections for external conductors Is the panel builder's responsibility. 10.9 Insulation properties 10.9.2 Power-frequency electric strength Is the panel builder's responsibility. 10.9.3 Impulse withstand voltage Is the panel builder's responsibility. 10.9.4 Testing of enclosures made of insulating material Is the panel builder's responsibility. 10.10 Temperature rise Is the panel builder's responsibility. The specifications for the switchgearmust be observed. 10.12 Electromagnetic compatibility Is the panel builder's responsibility. The specifications for the switchgearmust be observed. 10.13 Mechanical function The device meets the requirements, provided the information in the instructionleaflet (IL) is observed. Circuit breakers and fuses (EG000020) / Residual current circuit breaker(RCCB) (EC000003) Electric engineering, automation, process control engineering / Electricalinstallation, device / Residual current protection system / Residual currentcircuit breaker (RCCB) (ecl@ss8.1-27-14-22-01 [AAB906011]) Number of poles 4 Nominal rated voltage V 400 Nominal rated current A 40 Rated fault current A 0.1 Mounting method DIN rail Leakage current type A Selective protection No Short-circuit breaking capacity (Icw) kA 6 Surge current capacity kA 0.25 Frequency 50 Hz Additional equipment possible Yes Degree of protection (IP) IP20 Construction size (in accordance with DIN 43880) 1 Width in number of modular spacings 4 Built-in depth mm 69.5 Short-time delayed tripping No | [1328 empty] | 0.204 | 0.32 | [2960 empty] | I | sub>vid | sub>vid | sub>vs | sub>diss
https://al-teh.ru/product/cfi6-40403-a-de-ustroystvo-zashchitnogo-otklyucheniya-4-polyusa-tip-a-40a-300ma/ | CFI6-40/4/03-A-DE устройство защитного отключения, 4 полюса, тип а, 40а, 300ма | 235790 | https://al-teh.ru/wa-data/public/shop/products/60/55/15560/images/14837/14837.970.jpg | УЗО CFI6 | 3904.05 | Артикул 235790 Объем, дм3 0,204 Масса, кг 0,32 Technical data for design verification Rated operational current for specified heat dissipation I n A 40 Heat dissipation per pole, current-dependent sub>vid W 0 Equipment heat dissipation, current-dependent sub>vid W 8.4 Static heat dissipation, non-current-dependent sub>vs W 0 Heat dissipation capacity sub>diss W 0 Operating ambient temperature min. °C -25 Operating ambient temperature max. °C 55 Starting at 40 °C, the max. permissible continuous current decreases by 3% forevery 1 °C IEC/EN 61439 design verification 10.2 Strength of materials and parts 10.2.2 Corrosion resistance Meets the product standard's requirements. 10.2.3.1 Verification of thermal stability of enclosures Meets the product standard's requirements. 10.2.3.2 Verification of resistance of insulating materials to normal heat Meets the product standard's requirements. 10.2.3.3 Verification of resistance of insulating materials to abnormal heatand fire due to internal electric effects Meets the product standard's requirements. 10.2.4 Resistance to ultra-violet (UV) radiation Meets the product standard's requirements. 10.2.5 Lifting Does not apply, since the entire switchgear needs to be evaluated. 10.2.6 Mechanical impact Does not apply, since the entire switchgear needs to be evaluated. 10.2.7 Inscriptions Meets the product standard's requirements. 10.3 Degree of protection of ASSEMBLIES Does not apply, since the entire switchgear needs to be evaluated. 10.4 Clearances and creepage distances Meets the product standard's requirements. 10.5 Protection against electric shock Does not apply, since the entire switchgear needs to be evaluated. 10.6 Incorporation of switching devices and components Does not apply, since the entire switchgear needs to be evaluated. 10.7 Internal electrical circuits and connections Is the panel builder's responsibility. 10.8 Connections for external conductors Is the panel builder's responsibility. 10.9 Insulation properties 10.9.2 Power-frequency electric strength Is the panel builder's responsibility. 10.9.3 Impulse withstand voltage Is the panel builder's responsibility. 10.9.4 Testing of enclosures made of insulating material Is the panel builder's responsibility. 10.10 Temperature rise Is the panel builder's responsibility. The specifications for the switchgearmust be observed. 10.12 Electromagnetic compatibility Is the panel builder's responsibility. The specifications for the switchgearmust be observed. 10.13 Mechanical function The device meets the requirements, provided the information in the instructionleaflet (IL) is observed. Circuit breakers and fuses (EG000020) / Residual current circuit breaker(RCCB) (EC000003) Electric engineering, automation, process control engineering / Electricalinstallation, device / Residual current protection system / Residual currentcircuit breaker (RCCB) (ecl@ss8.1-27-14-22-01 [AAB906011]) Number of poles 4 Nominal rated voltage V 400 Nominal rated current A 40 Rated fault current A 0.3 Mounting method DIN rail Leakage current type A Selective protection No Short-circuit breaking capacity (Icw) kA 6 Surge current capacity kA 0.25 Frequency 50 Hz Additional equipment possible Yes Degree of protection (IP) IP20 Construction size (in accordance with DIN 43880) 1 Width in number of modular spacings 4 Built-in depth mm 69.5 Short-time delayed tripping No | [1328 empty] | 0.204 | 0.32 | [2960 empty] | I | sub>vid | sub>vid | sub>vs | sub>diss
https://al-teh.ru/product/cfi6-40405-a-de-ustroystvo-zashchitnogo-otklyucheniya-4-polyusa-tip-a-40a-500ma/ | CFI6-40/4/05-A-DE устройство защитного отключения, 4 полюса, тип а, 40а, 500ма | 235791 | https://al-teh.ru/wa-data/public/shop/products/02/56/15602/images/14879/14879.970.jpg | УЗО CFI6 | 4644.4 | Артикул 235791 Объем, дм3 0,204 Масса, кг 0,32 Technical data for design verification Rated operational current for specified heat dissipation I n A 40 Heat dissipation per pole, current-dependent sub>vid W 0 Equipment heat dissipation, current-dependent sub>vid W 8.4 Static heat dissipation, non-current-dependent sub>vs W 0 Heat dissipation capacity sub>diss W 0 Operating ambient temperature min. °C -25 Operating ambient temperature max. °C 55 Starting at 40 °C, the max. permissible continuous current decreases by 3% forevery 1 °C IEC/EN 61439 design verification 10.2 Strength of materials and parts 10.2.2 Corrosion resistance Meets the product standard's requirements. 10.2.3.1 Verification of thermal stability of enclosures Meets the product standard's requirements. 10.2.3.2 Verification of resistance of insulating materials to normal heat Meets the product standard's requirements. 10.2.3.3 Verification of resistance of insulating materials to abnormal heatand fire due to internal electric effects Meets the product standard's requirements. 10.2.4 Resistance to ultra-violet (UV) radiation Meets the product standard's requirements. 10.2.5 Lifting Does not apply, since the entire switchgear needs to be evaluated. 10.2.6 Mechanical impact Does not apply, since the entire switchgear needs to be evaluated. 10.2.7 Inscriptions Meets the product standard's requirements. 10.3 Degree of protection of ASSEMBLIES Does not apply, since the entire switchgear needs to be evaluated. 10.4 Clearances and creepage distances Meets the product standard's requirements. 10.5 Protection against electric shock Does not apply, since the entire switchgear needs to be evaluated. 10.6 Incorporation of switching devices and components Does not apply, since the entire switchgear needs to be evaluated. 10.7 Internal electrical circuits and connections Is the panel builder's responsibility. 10.8 Connections for external conductors Is the panel builder's responsibility. 10.9 Insulation properties 10.9.2 Power-frequency electric strength Is the panel builder's responsibility. 10.9.3 Impulse withstand voltage Is the panel builder's responsibility. 10.9.4 Testing of enclosures made of insulating material Is the panel builder's responsibility. 10.10 Temperature rise Is the panel builder's responsibility. The specifications for the switchgearmust be observed. 10.12 Electromagnetic compatibility Is the panel builder's responsibility. The specifications for the switchgearmust be observed. 10.13 Mechanical function The device meets the requirements, provided the information in the instructionleaflet (IL) is observed. Circuit breakers and fuses (EG000020) / Residual current circuit breaker(RCCB) (EC000003) Electric engineering, automation, process control engineering / Electricalinstallation, device / Residual current protection system / Residual currentcircuit breaker (RCCB) (ecl@ss8.1-27-14-22-01 [AAB906011]) Number of poles 4 Nominal rated voltage V 400 Nominal rated current A 40 Rated fault current A 0.5 Mounting method DIN rail Leakage current type A Selective protection No Short-circuit breaking capacity (Icw) kA 6 Surge current capacity kA 0.25 Frequency 50 Hz Additional equipment possible Yes Degree of protection (IP) IP20 Construction size (in accordance with DIN 43880) 1 Width in number of modular spacings 4 Built-in depth mm 69.5 Short-time delayed tripping No | [1328 empty] | 0.204 | 0.32 | [2960 empty] | I | sub>vid | sub>vid | sub>vs | sub>diss
https://al-teh.ru/product/cfi6-632003-a-de-ustroystvo-zashchitnogo-otklyucheniya-2-polyusa-tip-a-63a-30ma/ | CFI6-63/2/003-A-DE устройство защитного отключения, 2 полюса, тип а, 63а, 30ма | 235772 | https://al-teh.ru/wa-data/public/shop/products/64/55/15564/images/14841/14841.970.jpg | УЗО CFI6 | 4195.6 | Артикул 235772 Объем, дм3 0,204 Масса, кг 0,22 Technical data for design verification Rated operational current for specified heat dissipation I n A 63 Heat dissipation per pole, current-dependent sub>vid W 0 Equipment heat dissipation, current-dependent sub>vid W 9.7 Static heat dissipation, non-current-dependent sub>vs W 0 Heat dissipation capacity sub>diss W 0 Operating ambient temperature min. °C -25 Operating ambient temperature max. °C 55 Starting at 40 °C, the max. permissible continuous current decreases by 3% forevery 1 °C IEC/EN 61439 design verification 10.2 Strength of materials and parts 10.2.2 Corrosion resistance Meets the product standard's requirements. 10.2.3.1 Verification of thermal stability of enclosures Meets the product standard's requirements. 10.2.3.2 Verification of resistance of insulating materials to normal heat Meets the product standard's requirements. 10.2.3.3 Verification of resistance of insulating materials to abnormal heatand fire due to internal electric effects Meets the product standard's requirements. 10.2.4 Resistance to ultra-violet (UV) radiation Meets the product standard's requirements. 10.2.5 Lifting Does not apply, since the entire switchgear needs to be evaluated. 10.2.6 Mechanical impact Does not apply, since the entire switchgear needs to be evaluated. 10.2.7 Inscriptions Meets the product standard's requirements. 10.3 Degree of protection of ASSEMBLIES Does not apply, since the entire switchgear needs to be evaluated. 10.4 Clearances and creepage distances Meets the product standard's requirements. 10.5 Protection against electric shock Does not apply, since the entire switchgear needs to be evaluated. 10.6 Incorporation of switching devices and components Does not apply, since the entire switchgear needs to be evaluated. 10.7 Internal electrical circuits and connections Is the panel builder's responsibility. 10.8 Connections for external conductors Is the panel builder's responsibility. 10.9 Insulation properties 10.9.2 Power-frequency electric strength Is the panel builder's responsibility. 10.9.3 Impulse withstand voltage Is the panel builder's responsibility. 10.9.4 Testing of enclosures made of insulating material Is the panel builder's responsibility. 10.10 Temperature rise Is the panel builder's responsibility. The specifications for the switchgearmust be observed. 10.12 Electromagnetic compatibility Is the panel builder's responsibility. The specifications for the switchgearmust be observed. 10.13 Mechanical function The device meets the requirements, provided the information in the instructionleaflet (IL) is observed. Circuit breakers and fuses (EG000020) / Residual current circuit breaker(RCCB) (EC000003) Electric engineering, automation, process control engineering / Electricalinstallation, device / Residual current protection system / Residual currentcircuit breaker (RCCB) (ecl@ss8.1-27-14-22-01 [AAB906011]) Number of poles 2 Nominal rated voltage V 230 Nominal rated current A 63 Rated fault current A 0.03 Mounting method DIN rail Leakage current type A Selective protection No Short-circuit breaking capacity (Icw) kA 6 Surge current capacity kA 0.25 Frequency 50 Hz Additional equipment possible Yes Degree of protection (IP) IP20 Construction size (in accordance with DIN 43880) 1 Width in number of modular spacings 2 Built-in depth mm 69.5 Short-time delayed tripping No | [1328 empty] | 0.204 | 0.22 | [2960 empty] | I | sub>vid | sub>vid | sub>vs | sub>diss
https://al-teh.ru/product/cfi6-63201-a-de-ustroystvo-zashchitnogo-otklyucheniya-2-polyusa-tip-a-63a-100ma/ | CFI6-63/2/01-A-DE устройство защитного отключения, 2 полюса, тип а, 63а, 100ма | 235773 | https://al-teh.ru/wa-data/public/shop/products/63/55/15563/images/14840/14840.970.jpg | УЗО CFI6 | 4204.1 | Артикул 235773 Объем, дм3 0,204 Масса, кг 0,22 Technical data for design verification Rated operational current for specified heat dissipation I n A 63 Heat dissipation per pole, current-dependent sub>vid W 0 Equipment heat dissipation, current-dependent sub>vid W 7.2 Static heat dissipation, non-current-dependent sub>vs W 0 Heat dissipation capacity sub>diss W 0 Operating ambient temperature min. °C -25 Operating ambient temperature max. °C 55 Starting at 40 °C, the max. permissible continuous current decreases by 3% forevery 1 °C IEC/EN 61439 design verification 10.2 Strength of materials and parts 10.2.2 Corrosion resistance Meets the product standard's requirements. 10.2.3.1 Verification of thermal stability of enclosures Meets the product standard's requirements. 10.2.3.2 Verification of resistance of insulating materials to normal heat Meets the product standard's requirements. 10.2.3.3 Verification of resistance of insulating materials to abnormal heatand fire due to internal electric effects Meets the product standard's requirements. 10.2.4 Resistance to ultra-violet (UV) radiation Meets the product standard's requirements. 10.2.5 Lifting Does not apply, since the entire switchgear needs to be evaluated. 10.2.6 Mechanical impact Does not apply, since the entire switchgear needs to be evaluated. 10.2.7 Inscriptions Meets the product standard's requirements. 10.3 Degree of protection of ASSEMBLIES Does not apply, since the entire switchgear needs to be evaluated. 10.4 Clearances and creepage distances Meets the product standard's requirements. 10.5 Protection against electric shock Does not apply, since the entire switchgear needs to be evaluated. 10.6 Incorporation of switching devices and components Does not apply, since the entire switchgear needs to be evaluated. 10.7 Internal electrical circuits and connections Is the panel builder's responsibility. 10.8 Connections for external conductors Is the panel builder's responsibility. 10.9 Insulation properties 10.9.2 Power-frequency electric strength Is the panel builder's responsibility. 10.9.3 Impulse withstand voltage Is the panel builder's responsibility. 10.9.4 Testing of enclosures made of insulating material Is the panel builder's responsibility. 10.10 Temperature rise Is the panel builder's responsibility. The specifications for the switchgearmust be observed. 10.12 Electromagnetic compatibility Is the panel builder's responsibility. The specifications for the switchgearmust be observed. 10.13 Mechanical function The device meets the requirements, provided the information in the instructionleaflet (IL) is observed. Circuit breakers and fuses (EG000020) / Residual current circuit breaker(RCCB) (EC000003) Electric engineering, automation, process control engineering / Electricalinstallation, device / Residual current protection system / Residual currentcircuit breaker (RCCB) (ecl@ss8.1-27-14-22-01 [AAB906011]) Number of poles 2 Nominal rated voltage V 230 Nominal rated current A 63 Rated fault current A 0.1 Mounting method DIN rail Leakage current type A Selective protection No Short-circuit breaking capacity (Icw) kA 6 Surge current capacity kA 0.25 Frequency 50 Hz Additional equipment possible Yes Degree of protection (IP) IP20 Construction size (in accordance with DIN 43880) 1 Width in number of modular spacings 2 Built-in depth mm 69.5 Short-time delayed tripping No | [1328 empty] | 0.204 | 0.22 | [2960 empty] | I | sub>vid | sub>vid | sub>vs | sub>diss
https://al-teh.ru/product/cfi6-63203-a-de-ustroystvo-zashchitnogo-otklyucheniya-2-polyusa-tip-a-63a-300ma/ | CFI6-63/2/03-A-DE устройство защитного отключения, 2 полюса, тип а, 63а, 300ма | 235774 | https://al-teh.ru/wa-data/public/shop/products/96/55/15596/images/14873/14873.970.jpg | УЗО CFI6 | 4446.35 | Артикул 235774 Объем, дм3 0,204 Масса, кг 0,22 Technical data for design verification Rated operational current for specified heat dissipation I n A 63 Heat dissipation per pole, current-dependent sub>vid W 0 Equipment heat dissipation, current-dependent sub>vid W 7.2 Static heat dissipation, non-current-dependent sub>vs W 0 Heat dissipation capacity sub>diss W 0 Operating ambient temperature min. °C -25 Operating ambient temperature max. °C 55 Starting at 40 °C, the max. permissible continuous current decreases by 3% forevery 1 °C IEC/EN 61439 design verification 10.2 Strength of materials and parts 10.2.2 Corrosion resistance Meets the product standard's requirements. 10.2.3.1 Verification of thermal stability of enclosures Meets the product standard's requirements. 10.2.3.2 Verification of resistance of insulating materials to normal heat Meets the product standard's requirements. 10.2.3.3 Verification of resistance of insulating materials to abnormal heatand fire due to internal electric effects Meets the product standard's requirements. 10.2.4 Resistance to ultra-violet (UV) radiation Meets the product standard's requirements. 10.2.5 Lifting Does not apply, since the entire switchgear needs to be evaluated. 10.2.6 Mechanical impact Does not apply, since the entire switchgear needs to be evaluated. 10.2.7 Inscriptions Meets the product standard's requirements. 10.3 Degree of protection of ASSEMBLIES Does not apply, since the entire switchgear needs to be evaluated. 10.4 Clearances and creepage distances Meets the product standard's requirements. 10.5 Protection against electric shock Does not apply, since the entire switchgear needs to be evaluated. 10.6 Incorporation of switching devices and components Does not apply, since the entire switchgear needs to be evaluated. 10.7 Internal electrical circuits and connections Is the panel builder's responsibility. 10.8 Connections for external conductors Is the panel builder's responsibility. 10.9 Insulation properties 10.9.2 Power-frequency electric strength Is the panel builder's responsibility. 10.9.3 Impulse withstand voltage Is the panel builder's responsibility. 10.9.4 Testing of enclosures made of insulating material Is the panel builder's responsibility. 10.10 Temperature rise Is the panel builder's responsibility. The specifications for the switchgearmust be observed. 10.12 Electromagnetic compatibility Is the panel builder's responsibility. The specifications for the switchgearmust be observed. 10.13 Mechanical function The device meets the requirements, provided the information in the instructionleaflet (IL) is observed. Circuit breakers and fuses (EG000020) / Residual current circuit breaker(RCCB) (EC000003) Electric engineering, automation, process control engineering / Electricalinstallation, device / Residual current protection system / Residual currentcircuit breaker (RCCB) (ecl@ss8.1-27-14-22-01 [AAB906011]) Number of poles 2 Nominal rated voltage V 230 Nominal rated current A 63 Rated fault current A 0.3 Mounting method DIN rail Leakage current type A Selective protection No Short-circuit breaking capacity (Icw) kA 6 Surge current capacity kA 0.25 Frequency 50 Hz Additional equipment possible Yes Degree of protection (IP) IP20 Construction size (in accordance with DIN 43880) 1 Width in number of modular spacings 2 Built-in depth mm 69.5 Short-time delayed tripping No | [1328 empty] | 0.204 | 0.22 | [2960 empty] | I | sub>vid | sub>vid | sub>vs | sub>diss
https://al-teh.ru/product/cfi6-63205-a-de-ustroystvo-zashchitnogo-otklyucheniya-2-polyusa-tip-a-63a-500ma/ | CFI6-63/2/05-A-DE устройство защитного отключения, 2 полюса, тип а, 63а, 500ма | 235775 | https://al-teh.ru/wa-data/public/shop/products/97/55/15597/images/14874/14874.970.jpg | УЗО CFI6 | 5292.1 | Артикул 235775 Объем, дм3 0,204 Масса, кг 0,22 Technical data for design verification Rated operational current for specified heat dissipation I n A 63 Heat dissipation per pole, current-dependent sub>vid W 0 Equipment heat dissipation, current-dependent sub>vid W 7.2 Static heat dissipation, non-current-dependent sub>vs W 0 Heat dissipation capacity sub>diss W 0 Operating ambient temperature min. °C -25 Operating ambient temperature max. °C 55 Starting at 40 °C, the max. permissible continuous current decreases by 3% forevery 1 °C IEC/EN 61439 design verification 10.2 Strength of materials and parts 10.2.2 Corrosion resistance Meets the product standard's requirements. 10.2.3.1 Verification of thermal stability of enclosures Meets the product standard's requirements. 10.2.3.2 Verification of resistance of insulating materials to normal heat Meets the product standard's requirements. 10.2.3.3 Verification of resistance of insulating materials to abnormal heatand fire due to internal electric effects Meets the product standard's requirements. 10.2.4 Resistance to ultra-violet (UV) radiation Meets the product standard's requirements. 10.2.5 Lifting Does not apply, since the entire switchgear needs to be evaluated. 10.2.6 Mechanical impact Does not apply, since the entire switchgear needs to be evaluated. 10.2.7 Inscriptions Meets the product standard's requirements. 10.3 Degree of protection of ASSEMBLIES Does not apply, since the entire switchgear needs to be evaluated. 10.4 Clearances and creepage distances Meets the product standard's requirements. 10.5 Protection against electric shock Does not apply, since the entire switchgear needs to be evaluated. 10.6 Incorporation of switching devices and components Does not apply, since the entire switchgear needs to be evaluated. 10.7 Internal electrical circuits and connections Is the panel builder's responsibility. 10.8 Connections for external conductors Is the panel builder's responsibility. 10.9 Insulation properties 10.9.2 Power-frequency electric strength Is the panel builder's responsibility. 10.9.3 Impulse withstand voltage Is the panel builder's responsibility. 10.9.4 Testing of enclosures made of insulating material Is the panel builder's responsibility. 10.10 Temperature rise Is the panel builder's responsibility. The specifications for the switchgearmust be observed. 10.12 Electromagnetic compatibility Is the panel builder's responsibility. The specifications for the switchgearmust be observed. 10.13 Mechanical function The device meets the requirements, provided the information in the instructionleaflet (IL) is observed. Circuit breakers and fuses (EG000020) / Residual current circuit breaker(RCCB) (EC000003) Electric engineering, automation, process control engineering / Electricalinstallation, device / Residual current protection system / Residual currentcircuit breaker (RCCB) (ecl@ss8.1-27-14-22-01 [AAB906011]) Number of poles 2 Nominal rated voltage V 230 Nominal rated current A 63 Rated fault current A 0.5 Mounting method DIN rail Leakage current type A Selective protection No Short-circuit breaking capacity (Icw) kA 6 Surge current capacity kA 0.25 Frequency 50 Hz Additional equipment possible Yes Degree of protection (IP) IP20 Construction size (in accordance with DIN 43880) 1 Width in number of modular spacings 2 Built-in depth mm 69.5 Short-time delayed tripping No | [1328 empty] | 0.204 | 0.22 | [2960 empty] | I | sub>vid | sub>vid | sub>vs | sub>diss
https://al-teh.ru/product/cfi6-634003-a-de-ustroystvo-zashchitnogo-otklyucheniya-4-polyusa-tip-a-63a-30ma/ | CFI6-63/4/003-A-DE устройство защитного отключения, 4 полюса, тип а, 63а, 30ма | 235796 | https://al-teh.ru/wa-data/public/shop/products/03/56/15603/images/14880/14880.970.jpg | УЗО CFI6 | 4824.6 | Артикул 235796 Объем, дм3 0,204 Масса, кг 0,32 Technical data for design verification Rated operational current for specified heat dissipation I n A 40 Heat dissipation per pole, current-dependent sub>vid W 0 Equipment heat dissipation, current-dependent sub>vid W 8.4 Static heat dissipation, non-current-dependent sub>vs W 0 Heat dissipation capacity sub>diss W 0 Operating ambient temperature min. °C -25 Operating ambient temperature max. °C 55 Starting at 40 °C, the max. permissible continuous current decreases by 3% forevery 1 °C IEC/EN 61439 design verification 10.2 Strength of materials and parts 10.2.2 Corrosion resistance Meets the product standard's requirements. 10.2.3.1 Verification of thermal stability of enclosures Meets the product standard's requirements. 10.2.3.2 Verification of resistance of insulating materials to normal heat Meets the product standard's requirements. 10.2.3.3 Verification of resistance of insulating materials to abnormal heatand fire due to internal electric effects Meets the product standard's requirements. 10.2.4 Resistance to ultra-violet (UV) radiation Meets the product standard's requirements. 10.2.5 Lifting Does not apply, since the entire switchgear needs to be evaluated. 10.2.6 Mechanical impact Does not apply, since the entire switchgear needs to be evaluated. 10.2.7 Inscriptions Meets the product standard's requirements. 10.3 Degree of protection of ASSEMBLIES Does not apply, since the entire switchgear needs to be evaluated. 10.4 Clearances and creepage distances Meets the product standard's requirements. 10.5 Protection against electric shock Does not apply, since the entire switchgear needs to be evaluated. 10.6 Incorporation of switching devices and components Does not apply, since the entire switchgear needs to be evaluated. 10.7 Internal electrical circuits and connections Is the panel builder's responsibility. 10.8 Connections for external conductors Is the panel builder's responsibility. 10.9 Insulation properties 10.9.2 Power-frequency electric strength Is the panel builder's responsibility. 10.9.3 Impulse withstand voltage Is the panel builder's responsibility. 10.9.4 Testing of enclosures made of insulating material Is the panel builder's responsibility. 10.10 Temperature rise Is the panel builder's responsibility. The specifications for the switchgearmust be observed. 10.12 Electromagnetic compatibility Is the panel builder's responsibility. The specifications for the switchgearmust be observed. 10.13 Mechanical function The device meets the requirements, provided the information in the instructionleaflet (IL) is observed. Circuit breakers and fuses (EG000020) / Residual current circuit breaker(RCCB) (EC000003) Electric engineering, automation, process control engineering / Electricalinstallation, device / Residual current protection system / Residual currentcircuit breaker (RCCB) (ecl@ss8.1-27-14-22-01 [AAB906011]) Number of poles 4 Nominal rated voltage V 400 Nominal rated current A 40 Rated fault current A 0.5 Mounting method DIN rail Leakage current type A Selective protection No Short-circuit breaking capacity (Icw) kA 6 Surge current capacity kA 0.25 Frequency 50 Hz Additional equipment possible Yes Degree of protection (IP) IP20 Construction size (in accordance with DIN 43880) 1 Width in number of modular spacings 4 Built-in depth mm 69.5 Short-time delayed tripping No | [1328 empty] | 0.204 | 0.32 | [2960 empty] | I | sub>vid | sub>vid | sub>vs | sub>diss
https://al-teh.ru/product/cfi6-63401-a-de-ustroystvo-zashchitnogo-otklyucheniya-4-polyusa-tip-a-63a-100ma/ | CFI6-63/4/01-A-DE устройство защитного отключения, 4 полюса, тип а, 63а, 100ма | 235797 | https://al-teh.ru/wa-data/public/shop/products/01/56/15601/images/14878/14878.970.jpg | УЗО CFI6 | 4833.95 | Артикул 235797 Объем, дм3 0,204 Масса, кг 0,32 Technical data for design verification Rated operational current for specified heat dissipation I n A 63 Heat dissipation per pole, current-dependent sub>vid W 0 Equipment heat dissipation, current-dependent sub>vid W 10.5 Static heat dissipation, non-current-dependent sub>vs W 0 Heat dissipation capacity sub>diss W 0 Operating ambient temperature min. °C -25 Operating ambient temperature max. °C 55 Starting at 40 °C, the max. permissible continuous current decreases by 3% forevery 1 °C IEC/EN 61439 design verification 10.2 Strength of materials and parts 10.2.2 Corrosion resistance Meets the product standard's requirements. 10.2.3.1 Verification of thermal stability of enclosures Meets the product standard's requirements. 10.2.3.2 Verification of resistance of insulating materials to normal heat Meets the product standard's requirements. 10.2.3.3 Verification of resistance of insulating materials to abnormal heatand fire due to internal electric effects Meets the product standard's requirements. 10.2.4 Resistance to ultra-violet (UV) radiation Meets the product standard's requirements. 10.2.5 Lifting Does not apply, since the entire switchgear needs to be evaluated. 10.2.6 Mechanical impact Does not apply, since the entire switchgear needs to be evaluated. 10.2.7 Inscriptions Meets the product standard's requirements. 10.3 Degree of protection of ASSEMBLIES Does not apply, since the entire switchgear needs to be evaluated. 10.4 Clearances and creepage distances Meets the product standard's requirements. 10.5 Protection against electric shock Does not apply, since the entire switchgear needs to be evaluated. 10.6 Incorporation of switching devices and components Does not apply, since the entire switchgear needs to be evaluated. 10.7 Internal electrical circuits and connections Is the panel builder's responsibility. 10.8 Connections for external conductors Is the panel builder's responsibility. 10.9 Insulation properties 10.9.2 Power-frequency electric strength Is the panel builder's responsibility. 10.9.3 Impulse withstand voltage Is the panel builder's responsibility. 10.9.4 Testing of enclosures made of insulating material Is the panel builder's responsibility. 10.10 Temperature rise Is the panel builder's responsibility. The specifications for the switchgearmust be observed. 10.12 Electromagnetic compatibility Is the panel builder's responsibility. The specifications for the switchgearmust be observed. 10.13 Mechanical function The device meets the requirements, provided the information in the instructionleaflet (IL) is observed. Circuit breakers and fuses (EG000020) / Residual current circuit breaker(RCCB) (EC000003) Electric engineering, automation, process control engineering / Electricalinstallation, device / Residual current protection system / Residual currentcircuit breaker (RCCB) (ecl@ss8.1-27-14-22-01 [AAB906011]) Number of poles 4 Nominal rated voltage V 400 Nominal rated current A 63 Rated fault current A 0.1 Mounting method DIN rail Leakage current type A Selective protection No Short-circuit breaking capacity (Icw) kA 6 Surge current capacity kA 0.25 Frequency 50 Hz Additional equipment possible Yes Degree of protection (IP) IP20 Construction size (in accordance with DIN 43880) 1 Width in number of modular spacings 4 Built-in depth mm 69.5 Short-time delayed tripping No | [1328 empty] | 0.204 | 0.32 | [2960 empty] | I | sub>vid | sub>vid | sub>vs | sub>diss
https://al-teh.ru/product/cfi6-63403-a-de-ustroystvo-zashchitnogo-otklyucheniya-4-polyusa-tip-a-63a-300ma/ | CFI6-63/4/03-A-DE устройство защитного отключения, 4 полюса, тип а, 63а, 300ма | 235798 | https://al-teh.ru/wa-data/public/shop/products/99/55/15599/images/14876/14876.970.jpg | УЗО CFI6 | 5100.85 | Артикул 235798 Объем, дм3 0,204 Масса, кг 0,32 Technical data for design verification Rated operational current for specified heat dissipation I n A 63 Heat dissipation per pole, current-dependent sub>vid W 0 Equipment heat dissipation, current-dependent sub>vid W 10.5 Static heat dissipation, non-current-dependent sub>vs W 0 Heat dissipation capacity sub>diss W 0 Operating ambient temperature min. °C -25 Operating ambient temperature max. °C 55 Starting at 40 °C, the max. permissible continuous current decreases by 3% forevery 1 °C IEC/EN 61439 design verification 10.2 Strength of materials and parts 10.2.2 Corrosion resistance Meets the product standard's requirements. 10.2.3.1 Verification of thermal stability of enclosures Meets the product standard's requirements. 10.2.3.2 Verification of resistance of insulating materials to normal heat Meets the product standard's requirements. 10.2.3.3 Verification of resistance of insulating materials to abnormal heatand fire due to internal electric effects Meets the product standard's requirements. 10.2.4 Resistance to ultra-violet (UV) radiation Meets the product standard's requirements. 10.2.5 Lifting Does not apply, since the entire switchgear needs to be evaluated. 10.2.6 Mechanical impact Does not apply, since the entire switchgear needs to be evaluated. 10.2.7 Inscriptions Meets the product standard's requirements. 10.3 Degree of protection of ASSEMBLIES Does not apply, since the entire switchgear needs to be evaluated. 10.4 Clearances and creepage distances Meets the product standard's requirements. 10.5 Protection against electric shock Does not apply, since the entire switchgear needs to be evaluated. 10.6 Incorporation of switching devices and components Does not apply, since the entire switchgear needs to be evaluated. 10.7 Internal electrical circuits and connections Is the panel builder's responsibility. 10.8 Connections for external conductors Is the panel builder's responsibility. 10.9 Insulation properties 10.9.2 Power-frequency electric strength Is the panel builder's responsibility. 10.9.3 Impulse withstand voltage Is the panel builder's responsibility. 10.9.4 Testing of enclosures made of insulating material Is the panel builder's responsibility. 10.10 Temperature rise Is the panel builder's responsibility. The specifications for the switchgearmust be observed. 10.12 Electromagnetic compatibility Is the panel builder's responsibility. The specifications for the switchgearmust be observed. 10.13 Mechanical function The device meets the requirements, provided the information in the instructionleaflet (IL) is observed. Circuit breakers and fuses (EG000020) / Residual current circuit breaker(RCCB) (EC000003) Electric engineering, automation, process control engineering / Electricalinstallation, device / Residual current protection system / Residual currentcircuit breaker (RCCB) (ecl@ss8.1-27-14-22-01 [AAB906011]) Number of poles 4 Nominal rated voltage V 400 Nominal rated current A 63 Rated fault current A 0.3 Mounting method DIN rail Leakage current type A Selective protection No Short-circuit breaking capacity (Icw) kA 6 Surge current capacity kA 0.25 Frequency 50 Hz Additional equipment possible Yes Degree of protection (IP) IP20 Construction size (in accordance with DIN 43880) 1 Width in number of modular spacings 4 Built-in depth mm 69.5 Short-time delayed tripping No | [1328 empty] | 0.204 | 0.32 | [2960 empty] | I | sub>vid | sub>vid | sub>vs | sub>diss
https://al-teh.ru/product/cfi6-63405-a-de-ustroystvo-zashchitnogo-otklyucheniya-4-polyusa-tip-a-63a-500ma/ | CFI6-63/4/05-A-DE устройство защитного отключения, 4 полюса, тип а, 63а, 500ма | 235799 | https://al-teh.ru/wa-data/public/shop/products/00/56/15600/images/14877/14877.970.jpg | УЗО CFI6 | 6071.55 | Артикул 235799 Объем, дм3 0,204 Масса, кг 0,32 Technical data for design verification Rated operational current for specified heat dissipation I n A 63 Heat dissipation per pole, current-dependent sub>vid W 0 Equipment heat dissipation, current-dependent sub>vid W 10.5 Static heat dissipation, non-current-dependent sub>vs W 0 Heat dissipation capacity sub>diss W 0 Operating ambient temperature min. °C -25 Operating ambient temperature max. °C 55 Starting at 40 °C, the max. permissible continuous current decreases by 3% forevery 1 °C IEC/EN 61439 design verification 10.2 Strength of materials and parts 10.2.2 Corrosion resistance Meets the product standard's requirements. 10.2.3.1 Verification of thermal stability of enclosures Meets the product standard's requirements. 10.2.3.2 Verification of resistance of insulating materials to normal heat Meets the product standard's requirements. 10.2.3.3 Verification of resistance of insulating materials to abnormal heatand fire due to internal electric effects Meets the product standard's requirements. 10.2.4 Resistance to ultra-violet (UV) radiation Meets the product standard's requirements. 10.2.5 Lifting Does not apply, since the entire switchgear needs to be evaluated. 10.2.6 Mechanical impact Does not apply, since the entire switchgear needs to be evaluated. 10.2.7 Inscriptions Meets the product standard's requirements. 10.3 Degree of protection of ASSEMBLIES Does not apply, since the entire switchgear needs to be evaluated. 10.4 Clearances and creepage distances Meets the product standard's requirements. 10.5 Protection against electric shock Does not apply, since the entire switchgear needs to be evaluated. 10.6 Incorporation of switching devices and components Does not apply, since the entire switchgear needs to be evaluated. 10.7 Internal electrical circuits and connections Is the panel builder's responsibility. 10.8 Connections for external conductors Is the panel builder's responsibility. 10.9 Insulation properties 10.9.2 Power-frequency electric strength Is the panel builder's responsibility. 10.9.3 Impulse withstand voltage Is the panel builder's responsibility. 10.9.4 Testing of enclosures made of insulating material Is the panel builder's responsibility. 10.10 Temperature rise Is the panel builder's responsibility. The specifications for the switchgearmust be observed. 10.12 Electromagnetic compatibility Is the panel builder's responsibility. The specifications for the switchgearmust be observed. 10.13 Mechanical function The device meets the requirements, provided the information in the instructionleaflet (IL) is observed. Circuit breakers and fuses (EG000020) / Residual current circuit breaker(RCCB) (EC000003) Electric engineering, automation, process control engineering / Electricalinstallation, device / Residual current protection system / Residual currentcircuit breaker (RCCB) (ecl@ss8.1-27-14-22-01 [AAB906011]) Number of poles 4 Nominal rated voltage V 400 Nominal rated current A 63 Rated fault current A 0.5 Mounting method DIN rail Leakage current type A Selective protection No Short-circuit breaking capacity (Icw) kA 6 Surge current capacity kA 0.25 Frequency 50 Hz Additional equipment possible Yes Degree of protection (IP) IP20 Construction size (in accordance with DIN 43880) 1 Width in number of modular spacings 4 Built-in depth mm 69.5 Short-time delayed tripping No | [1328 empty] | 0.204 | 0.32 | [2960 empty] | I | sub>vid | sub>vid | sub>vs | sub>diss
https://al-teh.ru/product/fi-1254003-a-ustr-vo-zashchitnogo-otklyucheniya-125003-a-acdc-4-polyusa-ustoychivost-k-impulsnomu-toku-250a-ustoychivost-k-kz-10-ka/ | FI-125/4/003-A устр-во защитного отключения 125/0,03-а (ac,dc), 4 полюса, устойчивость к импульсному току 250а, устойчивость к кз 10 ка | 279165 | https://al-teh.ru/wa-data/public/shop/products/57/57/15757/images/15034/15034.970.jpg | УЗО FI | 82989.75 | Артикул 279165 Объем, дм3 0,465 Масса, кг 0,5 Электрический Стандарты и предписания IEC/EN 61008 Срабатывание A без задержки Номинальное напряжение U e В перем. тока 230/400 Предельные значения рабочего напряжения В перем. тока 184 - 440 Номинальная частота f Гц 50 Расчетные токи утечки I ?n мА 30, 100, 300, 500 Расчетный ток неотключения при неисправности I?no 0,5 x I ?n Коммутационная расчетная способность тока при неисправности Коммутационная расчетная способность тока при неисправности I ?m A In = 40 A: 500 In = 63 A: 630 In = 80 A: 800 In = 100 A: 1000 I n Чувствительность Переменный и постоянный ток Возможность подключения для измерения I cn кА 10 Номинальный ток I e A 125 Номинальная устойчивость к импульсу U imp кВ 4 максимальный входной предохранитель для защиты от короткого замыкания A gL In = 16 - 63 A: 63 In срок службы Замыкающий контакт электрический Переключения > 2000 механический Переключения > 5000 Механический Монтажный размер колпачков мм 45 Цокольный размер корпуса мм 85 Защита клемм Защита от прикосновения согласно BGV A2 Монтажная ширина мм 70 (4 установочное место) Монтаж DIN рейка IEC/EN 60715 Класс защиты встроенный IP40 Клеммы вверху и внизу Зажимы/приподнятые зажимы Поперечные сечения соединения мм? одножильный мм 2 1,5 - 50; 2 x (1,5 - 16) многожильный мм 2 1,5 - 50; 2 x (1,5 - 16) тонкопроволочный мм 2 1,5 - 50; 2 x (1,5 - 16) Толщина материала сборной шины мм 0,8 - 2 допустимый диапазон температур окружающей среды °C -25 - +40 Стойкость к климатическим воздействиям IEC/EN 61008 Основная функция Устройства защиты от аварийного тока Полюсы 4-полюсн. Расчетный рабочий ток I n A 125 Расчетная устойчивость при коротких замыканиях I cn кА 10 Расчетный ток утечки I ?N A 0,03 Тип Тип A Срабатывание A без задержки Ассортимент FI Чувствительность чувствительный к переменному/импульсному току Стойкость к импульсному току условно устойчив к импульсному току 250 A Технические характеристики для подтверждения типа конструкции Номинальный ток для указания потери мощности I n A 125 Потеря мощности на полюс, в зависимости от тока sub>vid W 0 Потеря мощности оборудования, в зависимости от тока sub>vid W 27 Статическая потеря мощности, не зависит от тока sub>vs W 0 Способность отдавать потери мощности sub>ve W 0 Мин. рабочая температура °C -25 Макс. рабочая температура °C 55 Начиная с 40°C макс. допустимый ток длительной нагрузки уменьшается на 3% накаждый 1°C Проверка конструкции IEC/EN 61439 10.2 твёрдость материалов и деталей 10.2.2 Коррозионная стойкость Требования производственного стандарта выполнены. 10.2.3.1 Нагревостойкость изоляции Требования производственного стандарта выполнены. 10.2.3.2 Сопротивление изоляционных материалов при обычном нагреве Требования производственного стандарта выполнены. 10.2.3.3 Сопротивление изоляционных материалов при сильном нагреве Требования производственного стандарта выполнены. 10.2.4 Устойчивость к ультрафиолетовому излучению Требования производственного стандарта выполнены. 10.2.5 Подъём Не имеет значения, поскольку необходимо оценить всё коммутационноеоборудование. 10.2.6 Испытание на удар Не имеет значения, поскольку необходимо оценить всё коммутационноеоборудование. 10.2.7 Ярлыки Требования производственного стандарта выполнены. 10.3 Класс защиты изоляции Не имеет значения, поскольку необходимо оценить всё коммутационноеоборудование. 10.4 Воздушные промежутки и пути утечки тока Требования производственного стандарта выполнены. 10.5 Защита от удара электрическим током Не имеет значения, поскольку необходимо оценить всё коммутационноеоборудование. 10.6 Монтаж оборудования Не имеет значения, поскольку необходимо оценить всё коммутационноеоборудование. 10.7 Внутренние электрические цепи и соединения Находится в сфере ответственности компании, монтирующей распределительныеустройства. 10.8 Подключения проводов, введённых снаружи Находится в сфере ответственности компании, монтирующей распределительныеустройства. 10.9 Свойства изоляции 10.9.2 Электрическая прочность при рабочей частоте Находится в сфере ответственности компании, монтирующей распределительныеустройства. 10.9.3 Прочность по отношению к импульсному напряжению Находится в сфере ответственности компании, монтирующей распределительныеустройства. 10.9.4 Проверка оболочек кабелей из изолирующего материала Находится в сфере ответственности компании, монтирующей распределительныеустройства. 10.10 Нагрев Расчёт параметров нагрева находится в сфере ответственности компании,монтирующей распределительные устройства. Компания Eaton указывает данные попотере мощности устройств. 10.11 Стойкость к коротким замыканиям Находится в сфере ответственности компании, монтирующей распределительныеустройства. Соблюдать указания для коммутационных устройств. 10.12 Электромагнитная совместимость Находится в сфере ответственности компании, монтирующей распределительныеустройства. Соблюдать указания для коммутационных устройств. 10.13 Механическая функция Для устройства требования считаются выполненными, если были соблюдены данныеинструкции по монтажу (IL). Circuit breakers and fuses (EG000020) / Residual current circuit breaker(RCCB) (EC000003) Electric engineering, automation, process control engineering / Electricalinstallation, device / Residual current protection system / Residual currentcircuit breaker (RCCB) (ecl@ss8.1-27-14-22-01 [AAB906011]) Number of poles 4 Nominal rated voltage V 400 Nominal rated current A 125 Rated fault current A 0.03 Mounting method DIN rail Leakage current type A Selective protection No Short-circuit breaking capacity (Icw) kA 10 Surge current capacity kA 0.25 Frequency 50 Hz Additional equipment possible Yes Degree of protection (IP) IP20 Construction size (in accordance with DIN 43880) 1 Width in number of modular spacings 4 Built-in depth mm 69.5 Short-time delayed tripping No | [1328 empty] | 0.465 | 0.5 |  | I | [14 empty] | sub>vid | sub>vs | sub>ve | [54 empty] | I | [23 empty] | I | [120 empty] | I | [6 empty] | I | sub>vid | [2763 empty] | f | I?no |  |  | U
https://al-teh.ru/product/fi-125403-a-ustr-vo-zashchitnogo-otklyucheniya-12503-a-acdc-4-polyusa-ustoychivost-k-impulsnomu-toku-250a-ustoychivost-k-kz-10-ka/ | FI-125/4/03-A устр-во защитного отключения 125/0,3-а (ac,dc), 4 полюса, устойчивость к импульсному току 250а, устойчивость к кз 10 ка | 279167 | https://al-teh.ru/wa-data/public/shop/products/52/57/15752/images/15029/15029.970.jpg | УЗО FI | 48294.45 | Артикул 279167 Объем, дм3 0,465 Масса, кг 0,5 Электрический Стандарты и предписания IEC/EN 61008 Срабатывание A без задержки Номинальное напряжение U e В перем. тока 230/400 Предельные значения рабочего напряжения В перем. тока 184 - 440 Номинальная частота f Гц 50 Расчетные токи утечки I ?n мА 30, 100, 300, 500 Расчетный ток неотключения при неисправности I?no 0,5 x I ?n Коммутационная расчетная способность тока при неисправности Коммутационная расчетная способность тока при неисправности I ?m A I n Чувствительность Переменный и постоянный ток Возможность подключения для измерения I cn кА 10 Номинальный ток I e A 125 Номинальная устойчивость к импульсу U imp кВ 4 максимальный входной предохранитель для защиты от короткого замыкания A gL In < 80 A: 100 In срок службы Замыкающий контакт электрический Переключения > 2000 механический Переключения > 5000 Механический Монтажный размер колпачков мм 45 Цокольный размер корпуса мм 85 Защита клемм Защита от прикосновения согласно BGV A2 Монтажная ширина мм 70 (4 установочное место) Монтаж DIN рейка IEC/EN 60715 Класс защиты встроенный IP40 Клеммы вверху и внизу Зажимы/приподнятые зажимы Поперечные сечения соединения мм? одножильный мм 2 1,5 - 50; 2 x (1,5 - 16) многожильный мм 2 1,5 - 50; 2 x (1,5 - 16) тонкопроволочный мм 2 1,5 - 50; 2 x (1,5 - 16) Толщина материала сборной шины мм 0,8 - 2 допустимый диапазон температур окружающей среды °C -25 - +40 Стойкость к климатическим воздействиям IEC/EN 61008 Основная функция Устройства защиты от аварийного тока Полюсы 4-полюсн. Расчетный рабочий ток I n A 125 Расчетная устойчивость при коротких замыканиях I cn кА 10 Расчетный ток утечки I ?N A 0,3 Тип Тип A Срабатывание A без задержки Ассортимент FI Чувствительность чувствительный к переменному/импульсному току Стойкость к импульсному току условно устойчив к импульсному току 250 A Технические характеристики для подтверждения типа конструкции Номинальный ток для указания потери мощности I n A 125 Потеря мощности на полюс, в зависимости от тока sub>vid W 0 Потеря мощности оборудования, в зависимости от тока sub>vid W 27 Статическая потеря мощности, не зависит от тока sub>vs W 0 Способность отдавать потери мощности sub>ve W 0 Мин. рабочая температура °C -25 Макс. рабочая температура °C 55 Начиная с 40°C макс. допустимый ток длительной нагрузки уменьшается на 3% накаждый 1°C Circuit breakers and fuses (EG000020) / Residual current circuit breaker(RCCB) (EC000003) Electric engineering, automation, process control engineering / Electricalinstallation, device / Residual current protection system / Residual currentcircuit breaker (RCCB) (ecl@ss8.1-27-14-22-01 [AAB906011]) Number of poles 4 Nominal rated voltage V 400 Nominal rated current A 125 Rated fault current A 0.3 Mounting method DIN rail Leakage current type A Selective protection No Short-circuit breaking capacity (Icw) kA 10 Surge current capacity kA 0.25 Frequency 50 Hz Additional equipment possible Yes Degree of protection (IP) IP20 Construction size (in accordance with DIN 43880) 1 Width in number of modular spacings 4 Built-in depth mm 69.5 Short-time delayed tripping No | [1328 empty] | 0.465 | 0.5 |  | I | [14 empty] | sub>vid | sub>vs | sub>ve | [54 empty] | I | [23 empty] | I | [120 empty] | I | [6 empty] | I | sub>vid | [2763 empty] | f | I?no |  |  | U
https://al-teh.ru/product/fi-125405-a-ustr-vo-zashchitnogo-otklyucheniya-12505-a-acdc-4-polyusa-ustoychivost-k-impulsnomu-toku-250a-ustoychivost-k-kz-10-ka/ | FI-125/4/05-A устр-во защитного отключения 125/0,5-а (ac,dc), 4 полюса, устойчивость к импульсному току 250а, устойчивость к кз 10 ка | 279169 | https://al-teh.ru/wa-data/public/shop/products/55/57/15755/images/15032/15032.970.jpg | УЗО FI | 48294.45 | Артикул 279169 Объем, дм3 0,465 Масса, кг 0,5 Электрический Стандарты и предписания IEC/EN 61008 Срабатывание A без задержки Номинальное напряжение U e В перем. тока 230/400 Предельные значения рабочего напряжения В перем. тока 184 - 440 Номинальная частота f Гц 50 Расчетные токи утечки I ?n мА 30, 100, 300, 500 Расчетный ток неотключения при неисправности I?no 0,5 x I ?n Коммутационная расчетная способность тока при неисправности Коммутационная расчетная способность тока при неисправности I ?m A In = 40 A: 500 In = 63 A: 630 In = 80 A: 800 In = 100 A: 1000 I n Чувствительность Переменный и постоянный ток Возможность подключения для измерения I cn кА 10 Номинальный ток I e A 125 Номинальная устойчивость к импульсу U imp кВ 4 максимальный входной предохранитель для защиты от короткого замыкания A gL In < 80 A: 100 In срок службы Замыкающий контакт электрический Переключения > 2000 механический Переключения > 5000 Механический Монтажный размер колпачков мм 45 Цокольный размер корпуса мм 85 Защита клемм Защита от прикосновения согласно BGV A2 Монтажная ширина мм 70 (4 установочное место) Монтаж DIN рейка IEC/EN 60715 Класс защиты встроенный IP40 Клеммы вверху и внизу Зажимы/приподнятые зажимы Поперечные сечения соединения мм? одножильный мм 2 1,5 - 50; 2 x (1,5 - 16) многожильный мм 2 1,5 - 50; 2 x (1,5 - 16) тонкопроволочный мм 2 1,5 - 50; 2 x (1,5 - 16) Толщина материала сборной шины мм 0,8 - 2 допустимый диапазон температур окружающей среды °C -25 - +40 Стойкость к климатическим воздействиям IEC/EN 61008 Основная функция Устройства защиты от аварийного тока Полюсы 4-полюсн. Расчетный рабочий ток I n A 125 Расчетная устойчивость при коротких замыканиях I cn кА 10 Расчетный ток утечки I ?N A 0,1 Тип Тип A Срабатывание A без задержки Ассортимент FI Чувствительность чувствительный к переменному/импульсному току Стойкость к импульсному току условно устойчив к импульсному току 250 A Технические характеристики для подтверждения типа конструкции Номинальный ток для указания потери мощности I n A 125 Потеря мощности на полюс, в зависимости от тока sub>vid W 0 Потеря мощности оборудования, в зависимости от тока sub>vid W 27 Статическая потеря мощности, не зависит от тока sub>vs W 0 Способность отдавать потери мощности sub>ve W 0 Мин. рабочая температура °C -25 Макс. рабочая температура °C 55 Начиная с 40°C макс. допустимый ток длительной нагрузки уменьшается на 3% накаждый 1°C Circuit breakers and fuses (EG000020) / Residual current circuit breaker(RCCB) (EC000003) Electric engineering, automation, process control engineering / Electricalinstallation, device / Residual current protection system / Residual currentcircuit breaker (RCCB) (ecl@ss8.1-27-14-22-01 [AAB906011]) Number of poles 4 Nominal rated voltage V 400 Nominal rated current A 125 Rated fault current A 0.5 Mounting method DIN rail Leakage current type A Selective protection No Short-circuit breaking capacity (Icw) kA 10 Surge current capacity kA 0.25 Frequency 50 Hz Additional equipment possible Yes Degree of protection (IP) IP20 Construction size (in accordance with DIN 43880) 1 Width in number of modular spacings 4 Built-in depth mm 69.5 Short-time delayed tripping No | [1328 empty] | 0.465 | 0.5 |  | I | [14 empty] | sub>vid | sub>vs | sub>ve | [54 empty] | I | [23 empty] | I | [120 empty] | I | [6 empty] | I | sub>vid | [2763 empty] | f | I?no |  |  | U
https://al-teh.ru/product/fi-162003-ustr-vo-zashchitnogo-otklyucheniya-16003-a-ac-2-polyusa-ustoychivost-k-impulsnomu-toku-250a-ustoychivost-k-kz-10-ka/ | FI-16/2/003 устр-во защитного отключения 16/0,03-а (ac), 2 полюса, устойчивость к импульсному току 250а, устойчивость к кз 10 ка | 279176 | https://al-teh.ru/wa-data/public/shop/products/07/56/15607/images/14884/14884.970.jpg | УЗО FI | 5926.2 | Артикул 279176 Объем, дм3 0,204 Масса, кг 0,22 Электрический Стандарты и предписания IEC/EN 61008 Номинальное напряжение U e В U e В перем. тока 230/400 Механический Монтажный размер колпачков мм 45 Цокольный размер корпуса мм 80 Защита клемм Защита от прикосновения согласно BGV A2 Монтаж DIN рейка IEC/EN 60715 Клеммы вверху и внизу Зажимы/приподнятые зажимы Толщина материала сборной шины мм 0,8 - 2 Основная функция Устройства защиты от аварийного тока Полюсы 2-полюсн. Расчетный рабочий ток I n A 16 Расчетная устойчивость при коротких замыканиях I cn кА 10 Расчетный ток утечки I ?N A 0,03 Тип Тип AC Срабатывание A без задержки Ассортимент FI Чувствительность чувствительность к переменному току Стойкость к импульсному току условно устойчив к импульсному току 250 A Технические характеристики для подтверждения типа конструкции Номинальный ток для указания потери мощности I n A 16 Потеря мощности на полюс, в зависимости от тока sub>vid W 0 Потеря мощности оборудования, в зависимости от тока sub>vid W 1.2 Статическая потеря мощности, не зависит от тока sub>vs W 0 Способность отдавать потери мощности sub>ve W 0 Мин. рабочая температура °C -25 Макс. рабочая температура °C 55 Начиная с 40°C макс. допустимый ток длительной нагрузки уменьшается на 3% накаждый 1°C Circuit breakers and fuses (EG000020) / Residual current circuit breaker(RCCB) (EC000003) Electric engineering, automation, process control engineering / Electricalinstallation, device / Residual current protection system / Residual currentcircuit breaker (RCCB) (ecl@ss8.1-27-14-22-01 [AAB906011]) Number of poles 2 Nominal rated voltage V 230 Nominal rated current A 16 Rated fault current A 0.03 Mounting method DIN rail Leakage current type AC Selective protection No Short-circuit breaking capacity (Icw) kA 10 Surge current capacity kA 0.25 Frequency 50 Hz Additional equipment possible Yes Degree of protection (IP) IP20 Construction size (in accordance with DIN 43880) 1 Width in number of modular spacings 2 Built-in depth mm 69.5 Short-time delayed tripping No | [1328 empty] | 0.204 | 0.22 |  | I | [14 empty] | sub>vid | sub>vid | sub>vs | sub>ve | [75 empty] | U | [122 empty] | I |  |  | I |  |  |  |  | I | [33 empty] | U
https://al-teh.ru/product/fi-162003-a-ustr-vo-zashchitnogo-otklyucheniya-16003-a-acdc-2-polyusa-ustoychivost-k-impulsnomu-toku-250a-ustoychivost-k-kz-10-ka/ | FI-16/2/003-A устр-во защитного отключения 16/0,03-а (ac/dc), 2 полюса, устойчивость к импульсному току 250а, устойчивость к кз 10 ка | 279183 | https://al-teh.ru/wa-data/public/shop/products/29/56/15629/images/14906/14906.970.jpg | УЗО FI | 6322.3 | Артикул 279183 Объем, дм3 0,204 Масса, кг 0,22 Электрический Стандарты и предписания IEC/EN 61008 Срабатывание A без задержки Номинальное напряжение U e В перем. тока 230/400 Предельные значения рабочего напряжения В перем. тока 184 - 440 Номинальная частота f Гц 50 Расчетные токи утечки I ?n мА 30, 100, 300, 500 Расчетный ток неотключения при неисправности I?no 0,5 x I ?n Коммутационная расчетная способность тока при неисправности Коммутационная расчетная способность тока при неисправности I ?m A In = 16 - 40 A: 500 In = 63 A: 630 In = 80 A: 800 In = 100 A: 1000 Чувствительность Переменный и импульсный ток Возможность подключения для измерения I cn кА 10 Номинальный ток I e A 16 Номинальная устойчивость к импульсу U imp кВ 6 максимальный входной предохранитель для защиты от короткого замыкания A gL In = 16 - 63 A: 63 In срок службы Замыкающий контакт электрический Переключения > 4000 механический Переключения > 20000 Механический Монтажный размер колпачков мм 45 Цокольный размер корпуса мм 80 Защита клемм Защита от прикосновения согласно BGV A2 Монтажная ширина мм 35 (2 установочных места), 70 (4 установочных места) Монтаж DIN рейка IEC/EN 60715 Класс защиты встроенный IP40 Клеммы вверху и внизу Зажимы/приподнятые зажимы Поперечные сечения соединения мм? одножильный мм 2 1,5 - 35 тонкопроволочный мм 2 2 x 16 Толщина материала сборной шины мм 0,8 - 2 допустимый диапазон температур окружающей среды °C -25 - +40 Стойкость к климатическим воздействиям IEC/EN 61008 Основная функция Устройства защиты от аварийного тока Полюсы 2-полюсн. Расчетный рабочий ток I n A 16 Расчетная устойчивость при коротких замыканиях I cn кА 10 Расчетный ток утечки I ?N A 0,03 Тип Тип A Срабатывание A без задержки Ассортимент FI Чувствительность чувствительный к переменному/импульсному току Стойкость к импульсному току условно устойчив к импульсному току 250 A Технические характеристики для подтверждения типа конструкции Номинальный ток для указания потери мощности I n A 16 Потеря мощности на полюс, в зависимости от тока sub>vid W 0 Потеря мощности оборудования, в зависимости от тока sub>vid W 1.2 Статическая потеря мощности, не зависит от тока sub>vs W 0 Способность отдавать потери мощности sub>ve W 0 Мин. рабочая температура °C -25 Макс. рабочая температура °C 55 Начиная с 40°C макс. допустимый ток длительной нагрузки уменьшается на 3% накаждый 1°C Circuit breakers and fuses (EG000020) / Residual current circuit breaker(RCCB) (EC000003) Electric engineering, automation, process control engineering / Electricalinstallation, device / Residual current protection system / Residual currentcircuit breaker (RCCB) (ecl@ss8.1-27-14-22-01 [AAB906011]) Number of poles 2 Nominal rated voltage V 230 Nominal rated current A 16 Rated fault current A 0.03 Mounting method DIN rail Leakage current type A Selective protection No Short-circuit breaking capacity (Icw) kA 10 Surge current capacity kA 0.25 Frequency 50 Hz Additional equipment possible Yes Degree of protection (IP) IP20 Construction size (in accordance with DIN 43880) 1 Width in number of modular spacings 2 Built-in depth mm 69.5 Short-time delayed tripping No | [1328 empty] | 0.204 | 0.22 |  | I | [14 empty] | sub>vid | sub>vs | sub>ve | [54 empty] | I | [23 empty] | I | [120 empty] | I | [6 empty] | I | sub>vid | [2763 empty] | f | I?no |  |  | U
https://al-teh.ru/product/fi-252003-ustr-vo-zashchitnogo-otklyucheniya-25003-a-ac-2-polyusa-ustoychivost-k-impulsnomu-toku-250a-ustoychivost-k-kz-10-ka/ | FI-25/2/003 устр-во защитного отключения 25/0,03-а (ac), 2 полюса, устойчивость к импульсному току 250а, устойчивость к кз 10 ка | 279177 | https://al-teh.ru/wa-data/public/shop/products/78/55/15578/images/14855/14855.970.jpg | УЗО FI | 3932.95 | Артикул 279177 Объем, дм3 0,204 Масса, кг 0,22 Электрический Стандарты и предписания IEC/EN 61008 Номинальное напряжение U e В U e В перем. тока 230/400 Механический Монтажный размер колпачков мм 45 Цокольный размер корпуса мм 80 Защита клемм Защита от прикосновения согласно BGV A2 Монтаж DIN рейка IEC/EN 60715 Клеммы вверху и внизу Зажимы/приподнятые зажимы Толщина материала сборной шины мм 0,8 - 2 Основная функция Устройства защиты от аварийного тока Полюсы 2-полюсн. Расчетный рабочий ток I n A 25 Расчетная устойчивость при коротких замыканиях I cn кА 10 Расчетный ток утечки I ?N A 0,03 Тип Тип AC Срабатывание A без задержки Ассортимент FI Чувствительность чувствительность к переменному току Стойкость к импульсному току условно устойчив к импульсному току 250 A Технические характеристики для подтверждения типа конструкции Номинальный ток для указания потери мощности I n A 25 Потеря мощности на полюс, в зависимости от тока sub>vid W 0 Потеря мощности оборудования, в зависимости от тока sub>vid W 2 Статическая потеря мощности, не зависит от тока sub>vs W 0 Способность отдавать потери мощности sub>ve W 0 Мин. рабочая температура °C -25 Макс. рабочая температура °C 55 Начиная с 40°C макс. допустимый ток длительной нагрузки уменьшается на 3% накаждый 1°C Circuit breakers and fuses (EG000020) / Residual current circuit breaker(RCCB) (EC000003) Electric engineering, automation, process control engineering / Electricalinstallation, device / Residual current protection system / Residual currentcircuit breaker (RCCB) (ecl@ss8.1-27-14-22-01 [AAB906011]) Number of poles 2 Nominal rated voltage V 230 Nominal rated current A 25 Rated fault current A 0.03 Mounting method DIN rail Leakage current type AC Selective protection No Short-circuit breaking capacity (Icw) kA 10 Surge current capacity kA 0.25 Frequency 50 Hz Additional equipment possible Yes Degree of protection (IP) IP20 Construction size (in accordance with DIN 43880) 1 Width in number of modular spacings 2 Built-in depth mm 69.5 Short-time delayed tripping No | [1328 empty] | 0.204 | 0.22 |  | I | [14 empty] | sub>vid | sub>vid | sub>vs | sub>ve | [75 empty] | U | [122 empty] | I |  |  | I |  |  |  |  | I | [33 empty] | U
https://al-teh.ru/product/fi-252003-a-ustr-vo-zashchitnogo-otklyucheniya-25003-a-acdc-2-polyusa-ustoychivost-k-impulsnomu-toku-250a-ustoychivost-k-kz-10-ka/ | FI-25/2/003-A устр-во защитного отключения 25/0,03-а (ac/dc), 2 полюса, устойчивость к импульсному току 250а, устойчивость к кз 10 ка | 279184 | https://al-teh.ru/wa-data/public/shop/products/79/55/15579/images/14856/14856.970.jpg | УЗО FI | 3932.95 | Артикул 279184 Объем, дм3 0,204 Масса, кг 0,22 Электрический Стандарты и предписания IEC/EN 61008 Срабатывание A без задержки Номинальное напряжение U e В перем. тока 230/400 Предельные значения рабочего напряжения В перем. тока 184 - 440 Номинальная частота f Гц 50 Расчетные токи утечки I ?n мА 30, 100, 300, 500 Расчетный ток неотключения при неисправности I?no 0,5 x I ?n Коммутационная расчетная способность тока при неисправности Коммутационная расчетная способность тока при неисправности I ?m A In = 16 - 40 A: 500 In = 63 A: 630 In = 80 A: 800 In = 100 A: 1000 Чувствительность Переменный и импульсный ток Возможность подключения для измерения I cn кА 10 Номинальный ток I e A 25 Номинальная устойчивость к импульсу U imp кВ 6 максимальный входной предохранитель для защиты от короткого замыкания A gL In = 16 - 63 A: 63 In= 80 A: 80 In= 100 A: 100 срок службы Замыкающий контакт электрический Переключения > 4000 механический Переключения > 20000 Механический Монтажный размер колпачков мм 45 Цокольный размер корпуса мм 80 Защита клемм Защита от прикосновения согласно BGV A2 Монтажная ширина мм 35 (2 установочных места), 70 (4 установочных места) Монтаж DIN рейка IEC/EN 60715 Класс защиты встроенный IP40 Клеммы вверху и внизу Зажимы/приподнятые зажимы Поперечные сечения соединения мм? одножильный мм 2 1,5 - 35 тонкопроволочный мм 2 2 x 16 Толщина материала сборной шины мм 0,8 - 2 допустимый диапазон температур окружающей среды °C -25 - +40 Стойкость к климатическим воздействиям IEC/EN 61008 Основная функция Устройства защиты от аварийного тока Полюсы 2-полюсн. Расчетный рабочий ток I n A 25 Расчетная устойчивость при коротких замыканиях I cn кА 10 Расчетный ток утечки I ?N A 0,03 Тип Тип A Срабатывание A без задержки Ассортимент FI Чувствительность чувствительный к переменному/импульсному току Стойкость к импульсному току условно устойчив к импульсному току 250 A Технические характеристики для подтверждения типа конструкции Номинальный ток для указания потери мощности I n A 25 Потеря мощности на полюс, в зависимости от тока sub>vid W 0 Потеря мощности оборудования, в зависимости от тока sub>vid W 2 Статическая потеря мощности, не зависит от тока sub>vs W 0 Способность отдавать потери мощности sub>ve W 0 Мин. рабочая температура °C -25 Макс. рабочая температура °C 55 Начиная с 40°C макс. допустимый ток длительной нагрузки уменьшается на 3% накаждый 1°C Circuit breakers and fuses (EG000020) / Residual current circuit breaker(RCCB) (EC000003) Electric engineering, automation, process control engineering / Electricalinstallation, device / Residual current protection system / Residual currentcircuit breaker (RCCB) (ecl@ss8.1-27-14-22-01 [AAB906011]) Number of poles 2 Nominal rated voltage V 230 Nominal rated current A 25 Rated fault current A 0.03 Mounting method DIN rail Leakage current type A Selective protection No Short-circuit breaking capacity (Icw) kA 10 Surge current capacity kA 0.25 Frequency 50 Hz Additional equipment possible Yes Degree of protection (IP) IP20 Construction size (in accordance with DIN 43880) 1 Width in number of modular spacings 2 Built-in depth mm 69.5 Short-time delayed tripping No | [1328 empty] | 0.204 | 0.22 |  | I | [14 empty] | sub>vid | sub>vs | sub>ve | [54 empty] | I | [23 empty] | I | [120 empty] | I | [6 empty] | I | sub>vid | [2763 empty] | f | I?no |  |  | U
https://al-teh.ru/product/fi-25201-ustr-vo-zashchitnogo-otklyucheniya-2501-a-ac-2-polyusa-ustoychivost-k-impulsnomu-toku-250a-ustoychivost-k-kz-10-ka/ | FI-25/2/01 устр-во защитного отключения 25/0,1-а (ac), 2 полюса, устойчивость к импульсному току 250а, устойчивость к кз 10 ка | 279178 | https://al-teh.ru/wa-data/public/shop/products/09/56/15609/images/14886/14886.970.jpg | УЗО FI | 5654.2 | Артикул 279178 Объем, дм3 0,204 Масса, кг 0,22 Электрический Стандарты и предписания IEC/EN 61008 Номинальное напряжение U e В U e В перем. тока 230/400 Механический Монтажный размер колпачков мм 45 Цокольный размер корпуса мм 80 Защита клемм Защита от прикосновения согласно BGV A2 Монтаж DIN рейка IEC/EN 60715 Клеммы вверху и внизу Зажимы/приподнятые зажимы Толщина материала сборной шины мм 0,8 - 2 Основная функция Устройства защиты от аварийного тока Полюсы 2-полюсн. Расчетный рабочий ток I n A 25 Расчетная устойчивость при коротких замыканиях I cn кА 10 Расчетный ток утечки I ?N A 0,1 Тип Тип AC Срабатывание A без задержки Ассортимент FI Чувствительность чувствительность к переменному току Стойкость к импульсному току условно устойчив к импульсному току 250 A Технические характеристики для подтверждения типа конструкции Номинальный ток для указания потери мощности I n A 25 Потеря мощности на полюс, в зависимости от тока sub>vid W 0 Потеря мощности оборудования, в зависимости от тока sub>vid W 1.3 Статическая потеря мощности, не зависит от тока sub>vs W 0 Способность отдавать потери мощности sub>ve W 0 Мин. рабочая температура °C -25 Макс. рабочая температура °C 55 Начиная с 40°C макс. допустимый ток длительной нагрузки уменьшается на 3% накаждый 1°C Circuit breakers and fuses (EG000020) / Residual current circuit breaker(RCCB) (EC000003) Electric engineering, automation, process control engineering / Electricalinstallation, device / Residual current protection system / Residual currentcircuit breaker (RCCB) (ecl@ss8.1-27-14-22-01 [AAB906011]) Number of poles 2 Nominal rated voltage V 230 Nominal rated current A 25 Rated fault current A 0.1 Mounting method DIN rail Leakage current type AC Selective protection No Short-circuit breaking capacity (Icw) kA 10 Surge current capacity kA 0.25 Frequency 50 Hz Additional equipment possible Yes Degree of protection (IP) IP20 Construction size (in accordance with DIN 43880) 1 Width in number of modular spacings 2 Built-in depth mm 69.5 Short-time delayed tripping No | [1328 empty] | 0.204 | 0.22 |  | I | [14 empty] | sub>vid | sub>vid | sub>vs | sub>ve | [75 empty] | U | [122 empty] | I |  |  | I |  |  |  |  | I | [33 empty] | U
https://al-teh.ru/product/fi-25201-a-ustr-vo-zashchitnogo-otklyucheniya-2501-a-acdc-2-polyusa-ustoychivost-k-impulsnomu-toku-250a-ustoychivost-k-kz-10-ka/ | FI-25/2/01-A устр-во защитного отключения 25/0,1-а (ac/dc), 2 полюса, устойчивость к импульсному току 250а, устойчивость к кз 10 ка | 279185 | https://al-teh.ru/wa-data/public/shop/products/65/56/15665/images/14942/14942.970.jpg | УЗО FI | 6947.05 | Артикул 279185 Объем, дм3 0,204 Масса, кг 0,22 Электрический Стандарты и предписания IEC/EN 61008 Срабатывание A без задержки Номинальное напряжение U e В перем. тока 230/400 Предельные значения рабочего напряжения В перем. тока 184 - 440 Номинальная частота f Гц 50 Расчетные токи утечки I ?n мА 30, 100, 300, 500 Расчетный ток неотключения при неисправности I?no 0,5 x I ?n Коммутационная расчетная способность тока при неисправности Коммутационная расчетная способность тока при неисправности I ?m A In = 16 - 40 A: 500 In = 63 A: 630 In = 80 A: 800 In = 100 A: 1000 Чувствительность Переменный и импульсный ток Возможность подключения для измерения I cn кА 10 Номинальный ток I e A 25 Номинальная устойчивость к импульсу U imp кВ 6 максимальный входной предохранитель для защиты от короткого замыкания A gL In = 16 - 63 A: 63 In срок службы Замыкающий контакт электрический Переключения > 4000 механический Переключения > 20000 Механический Монтажный размер колпачков мм 45 Цокольный размер корпуса мм 80 Защита клемм Защита от прикосновения согласно BGV A2 Монтажная ширина мм 35 (2 установочных места), 70 (4 установочных места) Монтаж DIN рейка IEC/EN 60715 Класс защиты встроенный IP40 Клеммы вверху и внизу Зажимы/приподнятые зажимы Поперечные сечения соединения мм? одножильный мм 2 1,5 - 35 тонкопроволочный мм 2 2 x 16 Толщина материала сборной шины мм 0,8 - 2 допустимый диапазон температур окружающей среды °C -25 - +40 Стойкость к климатическим воздействиям IEC/EN 61008 Основная функция Устройства защиты от аварийного тока Полюсы 2-полюсн. Расчетный рабочий ток I n A 25 Расчетная устойчивость при коротких замыканиях I cn кА 10 Расчетный ток утечки I ?N A 0,1 Тип Тип A Срабатывание A без задержки Ассортимент FI Чувствительность чувствительный к переменному/импульсному току Стойкость к импульсному току условно устойчив к импульсному току 250 A Технические характеристики для подтверждения типа конструкции Номинальный ток для указания потери мощности I n A 25 Потеря мощности на полюс, в зависимости от тока sub>vid W 0 Потеря мощности оборудования, в зависимости от тока sub>vid W 1.3 Статическая потеря мощности, не зависит от тока sub>vs W 0 Способность отдавать потери мощности sub>ve W 0 Мин. рабочая температура °C -25 Макс. рабочая температура °C 55 Начиная с 40°C макс. допустимый ток длительной нагрузки уменьшается на 3% накаждый 1°C Circuit breakers and fuses (EG000020) / Residual current circuit breaker(RCCB) (EC000003) Electric engineering, automation, process control engineering / Electricalinstallation, device / Residual current protection system / Residual currentcircuit breaker (RCCB) (ecl@ss8.1-27-14-22-01 [AAB906011]) Number of poles 2 Nominal rated voltage V 230 Nominal rated current A 25 Rated fault current A 0.1 Mounting method DIN rail Leakage current type A Selective protection No Short-circuit breaking capacity (Icw) kA 10 Surge current capacity kA 0.25 Frequency 50 Hz Additional equipment possible Yes Degree of protection (IP) IP20 Construction size (in accordance with DIN 43880) 1 Width in number of modular spacings 2 Built-in depth mm 69.5 Short-time delayed tripping No | [1328 empty] | 0.204 | 0.22 |  | I | [14 empty] | sub>vid | sub>vs | sub>ve | [54 empty] | I | [23 empty] | I | [120 empty] | I | [6 empty] | I | sub>vid | [2763 empty] | f | I?no |  |  | U
https://al-teh.ru/product/fi-25203-ustr-vo-zashchitnogo-otklyucheniya-2503-a-ac-2-polyusa-ustoychivost-k-impulsnomu-toku-250a-ustoychivost-k-kz-10-ka/ | FI-25/2/03 устр-во защитного отключения 25/0,3-а (ac), 2 полюса, устойчивость к импульсному току 250а, устойчивость к кз 10 ка | 279179 | https://al-teh.ru/wa-data/public/shop/products/06/56/15606/images/14883/14883.970.jpg | УЗО FI | 4703.9 | Артикул 279179 Объем, дм3 0,204 Масса, кг 0,22 Электрический Стандарты и предписания IEC/EN 61008 Номинальное напряжение U e В U e В перем. тока 230/400 Механический Монтажный размер колпачков мм 45 Цокольный размер корпуса мм 80 Защита клемм Защита от прикосновения согласно BGV A2 Монтаж DIN рейка IEC/EN 60715 Клеммы вверху и внизу Зажимы/приподнятые зажимы Толщина материала сборной шины мм 0,8 - 2 Основная функция Устройства защиты от аварийного тока Полюсы 2-полюсн. Расчетный рабочий ток I n A 25 Расчетная устойчивость при коротких замыканиях I cn кА 10 Расчетный ток утечки I ?N A 0,3 Тип Тип AC Срабатывание A без задержки Ассортимент FI Чувствительность чувствительность к переменному току Стойкость к импульсному току условно устойчив к импульсному току 250 A Технические характеристики для подтверждения типа конструкции Номинальный ток для указания потери мощности I n A 25 Потеря мощности на полюс, в зависимости от тока sub>vid W 0 Потеря мощности оборудования, в зависимости от тока sub>vid W 1.3 Статическая потеря мощности, не зависит от тока sub>vs W 0 Способность отдавать потери мощности sub>ve W 0 Мин. рабочая температура °C -25 Макс. рабочая температура °C 55 Начиная с 40°C макс. допустимый ток длительной нагрузки уменьшается на 3% накаждый 1°C Circuit breakers and fuses (EG000020) / Residual current circuit breaker(RCCB) (EC000003) Electric engineering, automation, process control engineering / Electricalinstallation, device / Residual current protection system / Residual currentcircuit breaker (RCCB) (ecl@ss8.1-27-14-22-01 [AAB906011]) Number of poles 2 Nominal rated voltage V 230 Nominal rated current A 25 Rated fault current A 0.3 Mounting method DIN rail Leakage current type AC Selective protection No Short-circuit breaking capacity (Icw) kA 10 Surge current capacity kA 0.25 Frequency 50 Hz Additional equipment possible Yes Degree of protection (IP) IP20 Construction size (in accordance with DIN 43880) 1 Width in number of modular spacings 2 Built-in depth mm 69.5 Short-time delayed tripping No | [1328 empty] | 0.204 | 0.22 |  | I | [14 empty] | sub>vid | sub>vid | sub>vs | sub>ve | [75 empty] | U | [122 empty] | I |  |  | I |  |  |  |  | I | [33 empty] | U
https://al-teh.ru/product/fi-25203-a-ustr-vo-zashchitnogo-otklyucheniya-2503-a-acdc-2-polyusa-ustoychivost-k-impulsnomu-toku-250a-ustoychivost-k-kz-10-ka/ | FI-25/2/03-A устр-во защитного отключения 25/0,3-а (ac/dc), 2 полюса, устойчивость к импульсному току 250а, устойчивость к кз 10 ка | 279186 | https://al-teh.ru/wa-data/public/shop/products/10/56/15610/images/14887/14887.970.jpg | УЗО FI | 4703.9 | Артикул 279186 Объем, дм3 0,204 Масса, кг 0,22 Электрический Стандарты и предписания IEC/EN 61008 Срабатывание A без задержки Номинальное напряжение U e В перем. тока 230/400 Предельные значения рабочего напряжения В перем. тока 184 - 440 Номинальная частота f Гц 50 Расчетные токи утечки I ?n мА 30, 100, 300, 500 Расчетный ток неотключения при неисправности I?no 0,5 x I ?n Коммутационная расчетная способность тока при неисправности Коммутационная расчетная способность тока при неисправности I ?m A In = 16 - 40 A: 500 In = 63 A: 630 In = 80 A: 800 In = 100 A: 1000 Чувствительность Переменный и импульсный ток Возможность подключения для измерения I cn кА 10 Номинальный ток I e A 25 Номинальная устойчивость к импульсу U imp кВ 6 максимальный входной предохранитель для защиты от короткого замыкания A gL In = 16 - 63 A: 63 In срок службы Замыкающий контакт электрический Переключения > 4000 механический Переключения > 20000 Механический Монтажный размер колпачков мм 45 Цокольный размер корпуса мм 80 Защита клемм Защита от прикосновения согласно BGV A2 Монтажная ширина мм 35 (2 установочных места), 70 (4 установочных места) Монтаж DIN рейка IEC/EN 60715 Класс защиты встроенный IP40 Клеммы вверху и внизу Зажимы/приподнятые зажимы Поперечные сечения соединения мм? одножильный мм 2 1,5 - 35 тонкопроволочный мм 2 2 x 16 Толщина материала сборной шины мм 0,8 - 2 допустимый диапазон температур окружающей среды °C -25 - +40 Стойкость к климатическим воздействиям IEC/EN 61008 Основная функция Устройства защиты от аварийного тока Полюсы 2-полюсн. Расчетный рабочий ток I n A 25 Расчетная устойчивость при коротких замыканиях I cn кА 10 Расчетный ток утечки I ?N A 0,3 Тип Тип A Срабатывание A без задержки Ассортимент FI Чувствительность чувствительный к переменному/импульсному току Стойкость к импульсному току условно устойчив к импульсному току 250 A Технические характеристики для подтверждения типа конструкции Номинальный ток для указания потери мощности I n A 25 Потеря мощности на полюс, в зависимости от тока sub>vid W 0 Потеря мощности оборудования, в зависимости от тока sub>vid W 1.3 Статическая потеря мощности, не зависит от тока sub>vs W 0 Способность отдавать потери мощности sub>ve W 0 Мин. рабочая температура °C -25 Макс. рабочая температура °C 55 Начиная с 40°C макс. допустимый ток длительной нагрузки уменьшается на 3% накаждый 1°C Circuit breakers and fuses (EG000020) / Residual current circuit breaker(RCCB) (EC000003) Electric engineering, automation, process control engineering / Electricalinstallation, device / Residual current protection system / Residual currentcircuit breaker (RCCB) (ecl@ss8.1-27-14-22-01 [AAB906011]) Number of poles 2 Nominal rated voltage V 230 Nominal rated current A 25 Rated fault current A 0.3 Mounting method DIN rail Leakage current type A Selective protection No Short-circuit breaking capacity (Icw) kA 10 Surge current capacity kA 0.25 Frequency 50 Hz Additional equipment possible Yes Degree of protection (IP) IP20 Construction size (in accordance with DIN 43880) 1 Width in number of modular spacings 2 Built-in depth mm 69.5 Short-time delayed tripping No | [1328 empty] | 0.204 | 0.22 |  | I | [14 empty] | sub>vid | sub>vs | sub>ve | [54 empty] | I | [23 empty] | I | [120 empty] | I | [6 empty] | I | sub>vid | [2763 empty] | f | I?no |  |  | U
https://al-teh.ru/product/fi-254003-ustr-vo-zashchitnogo-otklyucheniya-25003a-as-4-polyusa-ustoychivost-k-impulsnomu-toku-250a-ustoychivost-k-kz-10-ka/ | FI-25/4/003 устр-во защитного отключения 25/0,03а (ас), 4 полюса, устойчивость к импульсному току 250а, устойчивость к кз 10 ка | 279196 | https://al-teh.ru/wa-data/public/shop/products/20/56/15620/images/14897/14897.970.jpg | УЗО FI | 5139.1 | Артикул 279196 Объем, дм3 0,409 Масса, кг 0,32 Электрический Стандарты и предписания IEC/EN 61008 Номинальное напряжение U e В U e В перем. тока 230/400 Механический Монтажный размер колпачков мм 45 Цокольный размер корпуса мм 80 Защита клемм Защита от прикосновения согласно BGV A2 Монтаж DIN рейка IEC/EN 60715 Клеммы вверху и внизу Зажимы/приподнятые зажимы Толщина материала сборной шины мм 0,8 - 2 Основная функция Устройства защиты от аварийного тока Полюсы 4-полюсн. Расчетный рабочий ток I n A 25 Расчетная устойчивость при коротких замыканиях I cn кА 10 Расчетный ток утечки I ?N A 0,03 Тип Тип AC Срабатывание A без задержки Ассортимент FI Чувствительность чувствительность к переменному току Стойкость к импульсному току условно устойчив к импульсному току 250 A Технические характеристики для подтверждения типа конструкции Номинальный ток для указания потери мощности I n A 25 Потеря мощности на полюс, в зависимости от тока sub>vid W 0 Потеря мощности оборудования, в зависимости от тока sub>vid W 3.1 Статическая потеря мощности, не зависит от тока sub>vs W 0 Способность отдавать потери мощности sub>ve W 0 Мин. рабочая температура °C -25 Макс. рабочая температура °C 55 Начиная с 40°C макс. допустимый ток длительной нагрузки уменьшается на 3% накаждый 1°C Circuit breakers and fuses (EG000020) / Residual current circuit breaker(RCCB) (EC000003) Electric engineering, automation, process control engineering / Electricalinstallation, device / Residual current protection system / Residual currentcircuit breaker (RCCB) (ecl@ss8.1-27-14-22-01 [AAB906011]) Number of poles 4 Nominal rated voltage V 400 Nominal rated current A 25 Rated fault current A 0.03 Mounting method DIN rail Leakage current type AC Selective protection No Short-circuit breaking capacity (Icw) kA 10 Surge current capacity kA 0.25 Frequency 50 Hz Additional equipment possible Yes Degree of protection (IP) IP20 Construction size (in accordance with DIN 43880) 1 Width in number of modular spacings 4 Built-in depth mm 69.5 Short-time delayed tripping No | [1328 empty] | 0.409 | 0.32 |  | I | [14 empty] | sub>vid | sub>vid | sub>vs | sub>ve | [75 empty] | U | [122 empty] | I |  |  | I |  |  |  |  | I | [33 empty] | U
https://al-teh.ru/product/fi-254003-a-ustr-vo-zashchitnogo-otklyucheniya-25003a-acdc-4-polyusa-ustoychivost-k-impulsnomu-toku-250a-ustoychivost-k-kz-10-ka/ | FI-25/4/003-A устр-во защитного отключения 25/0,03а (ac,dc), 4 полюса, устойчивость к импульсному току 250а, устойчивость к кз 10 ка | 279213 | https://al-teh.ru/wa-data/public/shop/products/17/56/15617/images/14894/14894.970.jpg | УЗО FI | 5130.6 | Артикул 279213 Объем, дм3 0,409 Масса, кг 0,32 Электрический Стандарты и предписания IEC/EN 61008 Срабатывание A без задержки Номинальное напряжение U e В перем. тока 230/400 Предельные значения рабочего напряжения В перем. тока 184 - 440 Номинальная частота f Гц 50 Расчетные токи утечки I ?n мА 30, 100, 300, 500 Расчетный ток неотключения при неисправности I?no 0,5 x I ?n Коммутационная расчетная способность тока при неисправности Коммутационная расчетная способность тока при неисправности I ?m A In = 16 - 40 A: 500 In = 63 A: 630 In = 80 A: 800 In = 100 A: 1000 Чувствительность Переменный и импульсный ток Возможность подключения для измерения I cn кА 10 Номинальный ток I e A 25 Номинальная устойчивость к импульсу U imp кВ 6 максимальный входной предохранитель для защиты от короткого замыкания A gL In = 16 - 63 A: 63 In срок службы Замыкающий контакт электрический Переключения > 4000 механический Переключения > 20000 Механический Монтажный размер колпачков мм 45 Цокольный размер корпуса мм 80 Защита клемм Защита от прикосновения согласно BGV A2 Монтажная ширина мм 35 (2 установочных места), 70 (4 установочных места) Монтаж DIN рейка IEC/EN 60715 Класс защиты встроенный IP40 Клеммы вверху и внизу Зажимы/приподнятые зажимы Поперечные сечения соединения мм? одножильный мм 2 1,5 - 35 тонкопроволочный мм 2 2 x 16 Толщина материала сборной шины мм 0,8 - 2 допустимый диапазон температур окружающей среды °C -25 - +40 Стойкость к климатическим воздействиям IEC/EN 61008 Основная функция Устройства защиты от аварийного тока Полюсы 4-полюсн. Расчетный рабочий ток I n A 25 Расчетная устойчивость при коротких замыканиях I cn кА 10 Расчетный ток утечки I ?N A 0,03 Тип Тип A Срабатывание A без задержки Ассортимент FI Чувствительность чувствительный к переменному/импульсному току Стойкость к импульсному току условно устойчив к импульсному току 250 A Технические характеристики для подтверждения типа конструкции Номинальный ток для указания потери мощности I n A 25 Потеря мощности на полюс, в зависимости от тока sub>vid W 0 Потеря мощности оборудования, в зависимости от тока sub>vid W 2 Статическая потеря мощности, не зависит от тока sub>vs W 0 Способность отдавать потери мощности sub>ve W 0 Мин. рабочая температура °C -25 Макс. рабочая температура °C 55 Начиная с 40°C макс. допустимый ток длительной нагрузки уменьшается на 3% накаждый 1°C Circuit breakers and fuses (EG000020) / Residual current circuit breaker(RCCB) (EC000003) Electric engineering, automation, process control engineering / Electricalinstallation, device / Residual current protection system / Residual currentcircuit breaker (RCCB) (ecl@ss8.1-27-14-22-01 [AAB906011]) Number of poles 4 Nominal rated voltage V 400 Nominal rated current A 25 Rated fault current A 0.03 Mounting method DIN rail Leakage current type A Selective protection No Short-circuit breaking capacity (Icw) kA 10 Surge current capacity kA 0.25 Frequency 50 Hz Additional equipment possible Yes Degree of protection (IP) IP20 Construction size (in accordance with DIN 43880) 1 Width in number of modular spacings 4 Built-in depth mm 69.5 Short-time delayed tripping No | [1328 empty] | 0.409 | 0.32 |  | I | [14 empty] | sub>vid | sub>vs | sub>ve | [54 empty] | I | [23 empty] | I | [120 empty] | I | [6 empty] | I | sub>vid | [2763 empty] | f | I?no |  |  | U
https://al-teh.ru/product/fi-25401-ustr-vo-zashchitnogo-otklyucheniya-2501a-as-4-polyusa-ustoychivost-k-impulsnomu-toku-250a-ustoychivost-k-kz-10-ka/ | FI-25/4/01 устр-во защитного отключения 25/0,1а (ас), 4 полюса, устойчивость к импульсному току 250а, устойчивость к кз 10 ка | 279197 | https://al-teh.ru/wa-data/public/shop/products/43/56/15643/images/14920/14920.970.jpg | УЗО FI | 8601.15 | Артикул 279197 Объем, дм3 0,409 Масса, кг 0,32 Электрический Стандарты и предписания IEC/EN 61008 Номинальное напряжение U e В U e В перем. тока 230/400 Механический Монтажный размер колпачков мм 45 Цокольный размер корпуса мм 80 Защита клемм Защита от прикосновения согласно BGV A2 Монтаж DIN рейка IEC/EN 60715 Клеммы вверху и внизу Зажимы/приподнятые зажимы Толщина материала сборной шины мм 0,8 - 2 Основная функция Устройства защиты от аварийного тока Полюсы 4-полюсн. Расчетный рабочий ток I n A 25 Расчетная устойчивость при коротких замыканиях I cn кА 10 Расчетный ток утечки I ?N A 0,1 Тип Тип AC Срабатывание A без задержки Ассортимент FI Чувствительность чувствительность к переменному току Стойкость к импульсному току условно устойчив к импульсному току 250 A Технические характеристики для подтверждения типа конструкции Номинальный ток для указания потери мощности I n A 25 Потеря мощности на полюс, в зависимости от тока sub>vid W 0 Потеря мощности оборудования, в зависимости от тока sub>vid W 2.8 Статическая потеря мощности, не зависит от тока sub>vs W 0 Способность отдавать потери мощности sub>ve W 0 Мин. рабочая температура °C -25 Макс. рабочая температура °C 55 Начиная с 40°C макс. допустимый ток длительной нагрузки уменьшается на 3% накаждый 1°C Circuit breakers and fuses (EG000020) / Residual current circuit breaker(RCCB) (EC000003) Electric engineering, automation, process control engineering / Electricalinstallation, device / Residual current protection system / Residual currentcircuit breaker (RCCB) (ecl@ss8.1-27-14-22-01 [AAB906011]) Number of poles 4 Nominal rated voltage V 400 Nominal rated current A 25 Rated fault current A 0.1 Mounting method DIN rail Leakage current type AC Selective protection No Short-circuit breaking capacity (Icw) kA 10 Surge current capacity kA 0.25 Frequency 50 Hz Additional equipment possible Yes Degree of protection (IP) IP20 Construction size (in accordance with DIN 43880) 1 Width in number of modular spacings 4 Built-in depth mm 69.5 Short-time delayed tripping No | [1328 empty] | 0.409 | 0.32 |  | I | [14 empty] | sub>vid | sub>vid | sub>vs | sub>ve | [75 empty] | U | [122 empty] | I |  |  | I |  |  |  |  | I | [33 empty] | U
https://al-teh.ru/product/fi-25401-a-ustr-vo-zashchitnogo-otklyucheniya-2501a-acdc-4-polyusa-ustoychivost-k-impulsnomu-toku-250a-ustoychivost-k-kz-10-ka/ | FI-25/4/01-A устр-во защитного отключения 25/0,1а (ac,dc), 4 полюса, устойчивость к импульсному току 250а, устойчивость к кз 10 ка | 279214 | https://al-teh.ru/wa-data/public/shop/products/44/56/15644/images/14921/14921.970.jpg | УЗО FI | 8527.2 | Артикул 279214 Объем, дм3 0,409 Масса, кг 0,32 Электрический Стандарты и предписания IEC/EN 61008 Срабатывание A без задержки Номинальное напряжение U e В перем. тока 230/400 Предельные значения рабочего напряжения В перем. тока 184 - 440 Номинальная частота f Гц 50 Расчетные токи утечки I ?n мА 30, 100, 300, 500 Расчетный ток неотключения при неисправности I?no 0,5 x I ?n Коммутационная расчетная способность тока при неисправности Коммутационная расчетная способность тока при неисправности I ?m A In = 16 - 40 A: 500 In = 63 A: 630 In = 80 A: 800 In = 100 A: 1000 Чувствительность Переменный и импульсный ток Возможность подключения для измерения I cn кА 10 Номинальный ток I e A 25 Номинальная устойчивость к импульсу U imp кВ 6 максимальный входной предохранитель для защиты от короткого замыкания A gL In = 16 - 63 A: 63 In срок службы Замыкающий контакт электрический Переключения > 4000 механический Переключения > 20000 Механический Монтажный размер колпачков мм 45 Цокольный размер корпуса мм 80 Защита клемм Защита от прикосновения согласно BGV A2 Монтажная ширина мм 35 (2 установочных места), 70 (4 установочных места) Монтаж DIN рейка IEC/EN 60715 Класс защиты встроенный IP40 Клеммы вверху и внизу Зажимы/приподнятые зажимы Поперечные сечения соединения мм? одножильный мм 2 1,5 - 35 тонкопроволочный мм 2 2 x 16 Толщина материала сборной шины мм 0,8 - 2 допустимый диапазон температур окружающей среды °C -25 - +40 Стойкость к климатическим воздействиям IEC/EN 61008 Основная функция Устройства защиты от аварийного тока Полюсы 4-полюсн. Расчетный рабочий ток I n A 25 Расчетная устойчивость при коротких замыканиях I cn кА 10 Расчетный ток утечки I ?N A 0,1 Тип Тип A Срабатывание A без задержки Ассортимент FI Чувствительность чувствительный к переменному/импульсному току Стойкость к импульсному току условно устойчив к импульсному току 250 A Технические характеристики для подтверждения типа конструкции Номинальный ток для указания потери мощности I n A 25 Потеря мощности на полюс, в зависимости от тока sub>vid W 0 Потеря мощности оборудования, в зависимости от тока sub>vid W 1.3 Статическая потеря мощности, не зависит от тока sub>vs W 0 Способность отдавать потери мощности sub>ve W 0 Мин. рабочая температура °C -25 Макс. рабочая температура °C 55 Начиная с 40°C макс. допустимый ток длительной нагрузки уменьшается на 3% накаждый 1°C Circuit breakers and fuses (EG000020) / Residual current circuit breaker(RCCB) (EC000003) Electric engineering, automation, process control engineering / Electricalinstallation, device / Residual current protection system / Residual currentcircuit breaker (RCCB) (ecl@ss8.1-27-14-22-01 [AAB906011]) Number of poles 4 Nominal rated voltage V 400 Nominal rated current A 25 Rated fault current A 0.1 Mounting method DIN rail Leakage current type A Selective protection No Short-circuit breaking capacity (Icw) kA 10 Surge current capacity kA 0.25 Frequency 50 Hz Additional equipment possible Yes Degree of protection (IP) IP20 Construction size (in accordance with DIN 43880) 1 Width in number of modular spacings 4 Built-in depth mm 69.5 Short-time delayed tripping No | [1328 empty] | 0.409 | 0.32 |  | I | [14 empty] | sub>vid | sub>vs | sub>ve | [54 empty] | I | [23 empty] | I | [120 empty] | I | [6 empty] | I | sub>vid | [2763 empty] | f | I?no |  |  | U
https://al-teh.ru/product/fi-25403-ustr-vo-zashchitnogo-otklyucheniya-2503a-as-4-polyusa-ustoychivost-k-impulsnomu-toku-250a-ustoychivost-k-kz-10-ka/ | FI-25/4/03 устр-во защитного отключения 25/0,3а (ас), 4 полюса, устойчивость к импульсному току 250а, устойчивость к кз 10 ка | 279198 | https://al-teh.ru/wa-data/public/shop/products/15/56/15615/images/14892/14892.970.jpg | УЗО FI | 5058.35 | Артикул 279198 Объем, дм3 0,409 Масса, кг 0,32 Электрический Стандарты и предписания IEC/EN 61008 Номинальное напряжение U e В U e В перем. тока 230/400 Механический Монтажный размер колпачков мм 45 Цокольный размер корпуса мм 80 Защита клемм Защита от прикосновения согласно BGV A2 Монтаж DIN рейка IEC/EN 60715 Клеммы вверху и внизу Зажимы/приподнятые зажимы Толщина материала сборной шины мм 0,8 - 2 Основная функция Устройства защиты от аварийного тока Полюсы 4-полюсн. Расчетный рабочий ток I n A 25 Расчетная устойчивость при коротких замыканиях I cn кА 10 Расчетный ток утечки I ?N A 0,3 Тип Тип AC Срабатывание A без задержки Ассортимент FI Чувствительность чувствительность к переменному току Стойкость к импульсному току условно устойчив к импульсному току 250 A Технические характеристики для подтверждения типа конструкции Номинальный ток для указания потери мощности I n A 25 Потеря мощности на полюс, в зависимости от тока sub>vid W 0 Потеря мощности оборудования, в зависимости от тока sub>vid W 2.8 Статическая потеря мощности, не зависит от тока sub>vs W 0 Способность отдавать потери мощности sub>ve W 0 Мин. рабочая температура °C -25 Макс. рабочая температура °C 55 Начиная с 40°C макс. допустимый ток длительной нагрузки уменьшается на 3% накаждый 1°C Circuit breakers and fuses (EG000020) / Residual current circuit breaker(RCCB) (EC000003) Electric engineering, automation, process control engineering / Electricalinstallation, device / Residual current protection system / Residual currentcircuit breaker (RCCB) (ecl@ss8.1-27-14-22-01 [AAB906011]) Number of poles 4 Nominal rated voltage V 400 Nominal rated current A 25 Rated fault current A 0.3 Mounting method DIN rail Leakage current type AC Selective protection No Short-circuit breaking capacity (Icw) kA 10 Surge current capacity kA 0.25 Frequency 50 Hz Additional equipment possible Yes Degree of protection (IP) IP20 Construction size (in accordance with DIN 43880) 1 Width in number of modular spacings 4 Built-in depth mm 69.5 Short-time delayed tripping No | [1328 empty] | 0.409 | 0.32 |  | I | [14 empty] | sub>vid | sub>vid | sub>vs | sub>ve | [75 empty] | U | [122 empty] | I |  |  | I |  |  |  |  | I | [33 empty] | U
https://al-teh.ru/product/fi-25403-a-ustr-vo-zashchitnogo-otklyucheniya-2503a-acdc-4-polyusa-ustoychivost-k-impulsnomu-toku-250a-ustoychivost-k-kz-10-ka/ | FI-25/4/03-A устр-во защитного отключения 25/0,3а (ac,dc), 4 полюса, устойчивость к импульсному току 250а, устойчивость к кз 10 ка | 279215 | https://al-teh.ru/wa-data/public/shop/products/13/56/15613/images/14890/14890.970.jpg | УЗО FI | 5051.55 | Артикул 279215 Объем, дм3 0,409 Масса, кг 0,32 Электрический Стандарты и предписания IEC/EN 61008 Срабатывание A без задержки Номинальное напряжение U e В перем. тока 230/400 Предельные значения рабочего напряжения В перем. тока 184 - 440 Номинальная частота f Гц 50 Расчетные токи утечки I ?n мА 30, 100, 300, 500 Расчетный ток неотключения при неисправности I?no 0,5 x I ?n Коммутационная расчетная способность тока при неисправности Коммутационная расчетная способность тока при неисправности I ?m A In = 16 - 40 A: 500 In = 63 A: 630 In = 80 A: 800 In = 100 A: 1000 Чувствительность Переменный и импульсный ток Возможность подключения для измерения I cn кА 10 Номинальный ток I e A 25 Номинальная устойчивость к импульсу U imp кВ 6 максимальный входной предохранитель для защиты от короткого замыкания A gL In = 16 - 63 A: 63 In срок службы Замыкающий контакт электрический Переключения > 4000 механический Переключения > 20000 Механический Монтажный размер колпачков мм 45 Цокольный размер корпуса мм 80 Защита клемм Защита от прикосновения согласно BGV A2 Монтажная ширина мм 35 (2 установочных места), 70 (4 установочных места) Монтаж DIN рейка IEC/EN 60715 Класс защиты встроенный IP40 Клеммы вверху и внизу Зажимы/приподнятые зажимы Поперечные сечения соединения мм? одножильный мм 2 1,5 - 35 тонкопроволочный мм 2 2 x 16 Толщина материала сборной шины мм 0,8 - 2 допустимый диапазон температур окружающей среды °C -25 - +40 Стойкость к климатическим воздействиям IEC/EN 61008 Основная функция Устройства защиты от аварийного тока Полюсы 4-полюсн. Расчетный рабочий ток I n A 25 Расчетная устойчивость при коротких замыканиях I cn кА 10 Расчетный ток утечки I ?N A 0,3 Тип Тип A Срабатывание A без задержки Ассортимент FI Чувствительность чувствительный к переменному/импульсному току Стойкость к импульсному току условно устойчив к импульсному току 250 A Технические характеристики для подтверждения типа конструкции Номинальный ток для указания потери мощности I n A 25 Потеря мощности на полюс, в зависимости от тока sub>vid W 0 Потеря мощности оборудования, в зависимости от тока sub>vid W 1.3 Статическая потеря мощности, не зависит от тока sub>vs W 0 Способность отдавать потери мощности sub>ve W 0 Мин. рабочая температура °C -25 Макс. рабочая температура °C 55 Начиная с 40°C макс. допустимый ток длительной нагрузки уменьшается на 3% накаждый 1°C Circuit breakers and fuses (EG000020) / Residual current circuit breaker(RCCB) (EC000003) Electric engineering, automation, process control engineering / Electricalinstallation, device / Residual current protection system / Residual currentcircuit breaker (RCCB) (ecl@ss8.1-27-14-22-01 [AAB906011]) Number of poles 4 Nominal rated voltage V 400 Nominal rated current A 25 Rated fault current A 0.3 Mounting method DIN rail Leakage current type A Selective protection No Short-circuit breaking capacity (Icw) kA 10 Surge current capacity kA 0.25 Frequency 50 Hz Additional equipment possible Yes Degree of protection (IP) IP20 Construction size (in accordance with DIN 43880) 1 Width in number of modular spacings 4 Built-in depth mm 69.5 Short-time delayed tripping No | [1328 empty] | 0.409 | 0.32 |  | I | [14 empty] | sub>vid | sub>vs | sub>ve | [54 empty] | I | [23 empty] | I | [120 empty] | I | [6 empty] | I | sub>vid | [2763 empty] | f | I?no |  |  | U
https://al-teh.ru/product/fi-25405-ustr-vo-zashchitnogo-otklyucheniya-2505a-as-4-polyusa-ustoychivost-k-impulsnomu-toku-250a-ustoychivost-k-kz-10-ka/ | FI-25/4/05 устр-во защитного отключения 25/0,5а (ас), 4 полюса, устойчивость к импульсному току 250а, устойчивость к кз 10 ка | 279199 | https://al-teh.ru/wa-data/public/shop/products/16/56/15616/images/14893/14893.970.jpg | УЗО FI | 5058.35 | Артикул 279199 Объем, дм3 0,409 Масса, кг 0,32 Электрический Стандарты и предписания IEC/EN 61008 Номинальное напряжение U e В U e В перем. тока 230/400 Механический Монтажный размер колпачков мм 45 Цокольный размер корпуса мм 80 Защита клемм Защита от прикосновения согласно BGV A2 Монтаж DIN рейка IEC/EN 60715 Клеммы вверху и внизу Зажимы/приподнятые зажимы Толщина материала сборной шины мм 0,8 - 2 Основная функция Устройства защиты от аварийного тока Полюсы 4-полюсн. Расчетный рабочий ток I n A 25 Расчетная устойчивость при коротких замыканиях I cn кА 10 Расчетный ток утечки I ?N A 0,5 Тип Тип AC Срабатывание A без задержки Ассортимент FI Чувствительность чувствительность к переменному току Стойкость к импульсному току условно устойчив к импульсному току 250 A Технические характеристики для подтверждения типа конструкции Номинальный ток для указания потери мощности I n A 25 Потеря мощности на полюс, в зависимости от тока sub>vid W 0 Потеря мощности оборудования, в зависимости от тока sub>vid W 2.8 Статическая потеря мощности, не зависит от тока sub>vs W 0 Способность отдавать потери мощности sub>ve W 0 Мин. рабочая температура °C -25 Макс. рабочая температура °C 55 Начиная с 40°C макс. допустимый ток длительной нагрузки уменьшается на 3% накаждый 1°C Circuit breakers and fuses (EG000020) / Residual current circuit breaker(RCCB) (EC000003) Electric engineering, automation, process control engineering / Electricalinstallation, device / Residual current protection system / Residual currentcircuit breaker (RCCB) (ecl@ss8.1-27-14-22-01 [AAB906011]) Number of poles 4 Nominal rated voltage V 400 Nominal rated current A 25 Rated fault current A 0.5 Mounting method DIN rail Leakage current type AC Selective protection No Short-circuit breaking capacity (Icw) kA 10 Surge current capacity kA 0.25 Frequency 50 Hz Additional equipment possible Yes Degree of protection (IP) IP20 Construction size (in accordance with DIN 43880) 1 Width in number of modular spacings 4 Built-in depth mm 69.5 Short-time delayed tripping No | [1328 empty] | 0.409 | 0.32 |  | I | [14 empty] | sub>vid | sub>vid | sub>vs | sub>ve | [75 empty] | U | [122 empty] | I |  |  | I |  |  |  |  | I | [33 empty] | U
https://al-teh.ru/product/fi-25405-a-ustr-vo-zashchitnogo-otklyucheniya-2505a-acdc-4-polyusa-ustoychivost-k-impulsnomu-toku-250a-ustoychivost-k-kz-10-ka/ | FI-25/4/05-A устр-во защитного отключения 25/0,5а (ac,dc), 4 полюса, устойчивость к импульсному току 250а, устойчивость к кз 10 ка | 279216 | https://al-teh.ru/wa-data/public/shop/products/14/56/15614/images/14891/14891.970.jpg | УЗО FI | 5051.55 | Артикул 279216 Объем, дм3 0,409 Масса, кг 0,32 Электрический Стандарты и предписания IEC/EN 61008 Срабатывание A без задержки Номинальное напряжение U e В перем. тока 230/400 Предельные значения рабочего напряжения В перем. тока 184 - 440 Номинальная частота f Гц 50 Расчетные токи утечки I ?n мА 30, 100, 300, 500 Расчетный ток неотключения при неисправности I?no 0,5 x I ?n Коммутационная расчетная способность тока при неисправности Коммутационная расчетная способность тока при неисправности I ?m A In = 16 - 40 A: 500 In = 63 A: 630 In = 80 A: 800 In = 100 A: 1000 Чувствительность Переменный и импульсный ток Возможность подключения для измерения I cn кА 10 Номинальный ток I e A 25 Номинальная устойчивость к импульсу U imp кВ 6 максимальный входной предохранитель для защиты от короткого замыкания A gL In = 16 - 63 A: 63 In= 80 A: 80 In= 100 A: 100 срок службы Замыкающий контакт электрический Переключения > 4000 механический Переключения > 20000 Механический Монтажный размер колпачков мм 45 Цокольный размер корпуса мм 80 Защита клемм Защита от прикосновения согласно BGV A2 Монтажная ширина мм 35 (2 установочных места), 70 (4 установочных места) Монтаж DIN рейка IEC/EN 60715 Класс защиты встроенный IP40 Клеммы вверху и внизу Зажимы/приподнятые зажимы Поперечные сечения соединения мм? одножильный мм 2 1,5 - 35 тонкопроволочный мм 2 2 x 16 Толщина материала сборной шины мм 0,8 - 2 допустимый диапазон температур окружающей среды °C -25 - +40 Стойкость к климатическим воздействиям IEC/EN 61008 Основная функция Устройства защиты от аварийного тока Полюсы 4-полюсн. Расчетный рабочий ток I n A 25 Расчетная устойчивость при коротких замыканиях I cn кА 10 Расчетный ток утечки I ?N A 0,5 Тип Тип A Срабатывание A без задержки Ассортимент FI Чувствительность чувствительный к переменному/импульсному току Стойкость к импульсному току условно устойчив к импульсному току 250 A Технические характеристики для подтверждения типа конструкции Номинальный ток для указания потери мощности I n A 25 Потеря мощности на полюс, в зависимости от тока sub>vid W 0 Потеря мощности оборудования, в зависимости от тока sub>vid W 1.3 Статическая потеря мощности, не зависит от тока sub>vs W 0 Способность отдавать потери мощности sub>ve W 0 Мин. рабочая температура °C -25 Макс. рабочая температура °C 55 Начиная с 40°C макс. допустимый ток длительной нагрузки уменьшается на 3% накаждый 1°C Circuit breakers and fuses (EG000020) / Residual current circuit breaker(RCCB) (EC000003) Electric engineering, automation, process control engineering / Electricalinstallation, device / Residual current protection system / Residual currentcircuit breaker (RCCB) (ecl@ss8.1-27-14-22-01 [AAB906011]) Number of poles 4 Nominal rated voltage V 400 Nominal rated current A 25 Rated fault current A 0.5 Mounting method DIN rail Leakage current type A Selective protection No Short-circuit breaking capacity (Icw) kA 10 Surge current capacity kA 0.25 Frequency 50 Hz Additional equipment possible Yes Degree of protection (IP) IP20 Construction size (in accordance with DIN 43880) 1 Width in number of modular spacings 4 Built-in depth mm 69.5 Short-time delayed tripping No | [1328 empty] | 0.409 | 0.32 |  | I | [14 empty] | sub>vid | sub>vs | sub>ve | [54 empty] | I | [23 empty] | I | [120 empty] | I | [6 empty] | I | sub>vid | [2763 empty] | f | I?no |  |  | U
https://al-teh.ru/product/fi-402003-ustr-vo-zashchitnogo-otklyucheniya-40003-a-ac-2-polyusa-ustoychivost-k-impulsnomu-toku-250a-ustoychivost-k-kz-10-ka/ | FI-40/2/003 устр-во защитного отключения 40/0,03-а (ac), 2 полюса, устойчивость к импульсному току 250а, устойчивость к кз 10 ка | 279180 | https://al-teh.ru/wa-data/public/shop/products/04/56/15604/images/14881/14881.970.jpg | УЗО FI | 4558.55 | Артикул 279180 Объем, дм3 0,204 Масса, кг 0,22 Электрический Стандарты и предписания IEC/EN 61008 Номинальное напряжение U e В U e В перем. тока 230/400 Механический Монтажный размер колпачков мм 45 Цокольный размер корпуса мм 80 Защита клемм Защита от прикосновения согласно BGV A2 Монтаж DIN рейка IEC/EN 60715 Клеммы вверху и внизу Зажимы/приподнятые зажимы Толщина материала сборной шины мм 0,8 - 2 Основная функция Устройства защиты от аварийного тока Полюсы 2-полюсн. Расчетный рабочий ток I n A 40 Расчетная устойчивость при коротких замыканиях I cn кА 10 Расчетный ток утечки I ?N A 0,03 Тип Тип AC Срабатывание A без задержки Ассортимент FI Чувствительность чувствительность к переменному току Стойкость к импульсному току условно устойчив к импульсному току 250 A Технические характеристики для подтверждения типа конструкции Номинальный ток для указания потери мощности I n A 40 Потеря мощности на полюс, в зависимости от тока sub>vid W 0 Потеря мощности оборудования, в зависимости от тока sub>vid W 5.8 Статическая потеря мощности, не зависит от тока sub>vs W 0 Способность отдавать потери мощности sub>ve W 0 Мин. рабочая температура °C -25 Макс. рабочая температура °C 55 Начиная с 40°C макс. допустимый ток длительной нагрузки уменьшается на 3% накаждый 1°C Circuit breakers and fuses (EG000020) / Residual current circuit breaker(RCCB) (EC000003) Electric engineering, automation, process control engineering / Electricalinstallation, device / Residual current protection system / Residual currentcircuit breaker (RCCB) (ecl@ss8.1-27-14-22-01 [AAB906011]) Number of poles 2 Nominal rated voltage V 230 Nominal rated current A 40 Rated fault current A 0.03 Mounting method DIN rail Leakage current type AC Selective protection No Short-circuit breaking capacity (Icw) kA 10 Surge current capacity kA 0.25 Frequency 50 Hz Additional equipment possible Yes Degree of protection (IP) IP20 Construction size (in accordance with DIN 43880) 1 Width in number of modular spacings 2 Built-in depth mm 69.5 Short-time delayed tripping No | [1328 empty] | 0.204 | 0.22 |  | I | [14 empty] | sub>vid | sub>vid | sub>vs | sub>ve | [75 empty] | U | [122 empty] | I |  |  | I |  |  |  |  | I | [33 empty] | U
https://al-teh.ru/product/fi-402003-a-ustr-vo-zashchitnogo-otklyucheniya-40003-a-acdc-2-polyusa-ustoychivost-k-impulsnomu-toku-250a-ustoychivost-k-kz-10-ka/ | FI-40/2/003-A устр-во защитного отключения 40/0,03-а (ac/dc), 2 полюса, устойчивость к импульсному току 250а, устойчивость к кз 10 ка | 279187 | https://al-teh.ru/wa-data/public/shop/products/05/56/15605/images/14882/14882.970.jpg | УЗО FI | 4566.2 | Артикул 279187 Объем, дм3 0,204 Масса, кг 0,22 Электрический Стандарты и предписания IEC/EN 61008 Срабатывание A без задержки Номинальное напряжение U e В перем. тока 230/400 Предельные значения рабочего напряжения В перем. тока 184 - 440 Номинальная частота f Гц 50 Расчетные токи утечки I ?n мА 30, 100, 300, 500 Расчетный ток неотключения при неисправности I?no 0,5 x I ?n Коммутационная расчетная способность тока при неисправности Коммутационная расчетная способность тока при неисправности I ?m A In = 16 - 40 A: 500 In = 63 A: 630 In = 80 A: 800 In = 100 A: 1000 Чувствительность Переменный и импульсный ток Возможность подключения для измерения I cn кА 10 Номинальный ток I e A 40 Номинальная устойчивость к импульсу U imp кВ 6 максимальный входной предохранитель для защиты от короткого замыкания A gL In = 16 - 63 A: 63 In срок службы Замыкающий контакт электрический Переключения > 4000 механический Переключения > 20000 Механический Монтажный размер колпачков мм 45 Цокольный размер корпуса мм 80 Защита клемм Защита от прикосновения согласно BGV A2 Монтажная ширина мм 35 (2 установочных места), 70 (4 установочных места) Монтаж DIN рейка IEC/EN 60715 Класс защиты встроенный IP40 Клеммы вверху и внизу Зажимы/приподнятые зажимы Поперечные сечения соединения мм? одножильный мм 2 1,5 - 35 тонкопроволочный мм 2 2 x 16 Толщина материала сборной шины мм 0,8 - 2 допустимый диапазон температур окружающей среды °C -25 - +40 Стойкость к климатическим воздействиям IEC/EN 61008 Основная функция Устройства защиты от аварийного тока Полюсы 2-полюсн. Расчетный рабочий ток I n A 40 Расчетная устойчивость при коротких замыканиях I cn кА 10 Расчетный ток утечки I ?N A 0,03 Тип Тип A Срабатывание A без задержки Ассортимент FI Чувствительность чувствительный к переменному/импульсному току Стойкость к импульсному току условно устойчив к импульсному току 250 A Технические характеристики для подтверждения типа конструкции Номинальный ток для указания потери мощности I n A 40 Потеря мощности на полюс, в зависимости от тока sub>vid W 0 Потеря мощности оборудования, в зависимости от тока sub>vid W 5.8 Статическая потеря мощности, не зависит от тока sub>vs W 0 Способность отдавать потери мощности sub>ve W 0 Мин. рабочая температура °C -25 Макс. рабочая температура °C 55 Начиная с 40°C макс. допустимый ток длительной нагрузки уменьшается на 3% накаждый 1°C Circuit breakers and fuses (EG000020) / Residual current circuit breaker(RCCB) (EC000003) Electric engineering, automation, process control engineering / Electricalinstallation, device / Residual current protection system / Residual currentcircuit breaker (RCCB) (ecl@ss8.1-27-14-22-01 [AAB906011]) Number of poles 2 Nominal rated voltage V 230 Nominal rated current A 40 Rated fault current A 0.03 Mounting method DIN rail Leakage current type A Selective protection No Short-circuit breaking capacity (Icw) kA 10 Surge current capacity kA 0.25 Frequency 50 Hz Additional equipment possible Yes Degree of protection (IP) IP20 Construction size (in accordance with DIN 43880) 1 Width in number of modular spacings 2 Built-in depth mm 69.5 Short-time delayed tripping No | [1328 empty] | 0.204 | 0.22 |  | I | [14 empty] | sub>vid | sub>vs | sub>ve | [54 empty] | I | [23 empty] | I | [120 empty] | I | [6 empty] | I | sub>vid | [2763 empty] | f | I?no |  |  | U
https://al-teh.ru/product/fi-40201-ustr-vo-zashchitnogo-otklyucheniya-4001-a-ac-2-polyusa-ustoychivost-k-impulsnomu-toku-250a-ustoychivost-k-kz-10-ka/ | FI-40/2/01 устр-во защитного отключения 40/0,1-а (ac), 2 полюса, устойчивость к импульсному току 250а, устойчивость к кз 10 ка | 279181 | https://al-teh.ru/wa-data/public/shop/products/08/56/15608/images/14885/14885.970.jpg | УЗО FI | 5881.15 | Артикул 279181 Объем, дм3 0,204 Масса, кг 0,22 Электрический Стандарты и предписания IEC/EN 61008 Номинальное напряжение U e В U e В перем. тока 230/400 Механический Монтажный размер колпачков мм 45 Цокольный размер корпуса мм 80 Защита клемм Защита от прикосновения согласно BGV A2 Монтаж DIN рейка IEC/EN 60715 Клеммы вверху и внизу Зажимы/приподнятые зажимы Толщина материала сборной шины мм 0,8 - 2 Основная функция Устройства защиты от аварийного тока Полюсы 2-полюсн. Расчетный рабочий ток I n A 40 Расчетная устойчивость при коротких замыканиях I cn кА 10 Расчетный ток утечки I ?N A 0,1 Тип Тип AC Срабатывание A без задержки Ассортимент FI Чувствительность чувствительность к переменному току Стойкость к импульсному току условно устойчив к импульсному току 250 A Технические характеристики для подтверждения типа конструкции Номинальный ток для указания потери мощности I n A 40 Потеря мощности на полюс, в зависимости от тока sub>vid W 0 Потеря мощности оборудования, в зависимости от тока sub>vid W 5.4 Статическая потеря мощности, не зависит от тока sub>vs W 0 Способность отдавать потери мощности sub>ve W 0 Мин. рабочая температура °C -25 Макс. рабочая температура °C 55 Начиная с 40°C макс. допустимый ток длительной нагрузки уменьшается на 3% накаждый 1°C Circuit breakers and fuses (EG000020) / Residual current circuit breaker(RCCB) (EC000003) Electric engineering, automation, process control engineering / Electricalinstallation, device / Residual current protection system / Residual currentcircuit breaker (RCCB) (ecl@ss8.1-27-14-22-01 [AAB906011]) Number of poles 2 Nominal rated voltage V 230 Nominal rated current A 40 Rated fault current A 0.1 Mounting method DIN rail Leakage current type AC Selective protection No Short-circuit breaking capacity (Icw) kA 10 Surge current capacity kA 0.25 Frequency 50 Hz Additional equipment possible Yes Degree of protection (IP) IP20 Construction size (in accordance with DIN 43880) 1 Width in number of modular spacings 2 Built-in depth mm 69.5 Short-time delayed tripping No | [1328 empty] | 0.204 | 0.22 |  | I | [14 empty] | sub>vid | sub>vid | sub>vs | sub>ve | [75 empty] | U | [122 empty] | I |  |  | I |  |  |  |  | I | [33 empty] | U
https://al-teh.ru/product/fi-40201-a-ustr-vo-zashchitnogo-otklyucheniya-4001-a-acdc-2-polyusa-ustoychivost-k-impulsnomu-toku-250a-ustoychivost-k-kz-10-ka/ | FI-40/2/01-A устр-во защитного отключения 40/0,1-а (ac/dc), 2 полюса, устойчивость к импульсному току 250а, устойчивость к кз 10 ка | 279188 | https://al-teh.ru/wa-data/public/shop/products/66/56/15666/images/14943/14943.970.jpg | УЗО FI | 7939.85 | Артикул 279188 Объем, дм3 0,204 Масса, кг 0,22 Электрический Стандарты и предписания IEC/EN 61008 Срабатывание A без задержки Номинальное напряжение U e В перем. тока 230/400 Предельные значения рабочего напряжения В перем. тока 184 - 440 Номинальная частота f Гц 50 Расчетные токи утечки I ?n мА 30, 100, 300, 500 Расчетный ток неотключения при неисправности I?no 0,5 x I ?n Коммутационная расчетная способность тока при неисправности Коммутационная расчетная способность тока при неисправности I ?m A In = 16 - 40 A: 500 In = 63 A: 630 In = 80 A: 800 In = 100 A: 1000 Чувствительность Переменный и импульсный ток Возможность подключения для измерения I cn кА 10 Номинальный ток I e A 40 Номинальная устойчивость к импульсу U imp кВ 6 максимальный входной предохранитель для защиты от короткого замыкания A gL In = 16 - 63 A: 63 In срок службы Замыкающий контакт электрический Переключения > 4000 механический Переключения > 20000 Механический Монтажный размер колпачков мм 45 Цокольный размер корпуса мм 80 Защита клемм Защита от прикосновения согласно BGV A2 Монтажная ширина мм 35 (2 установочных места), 70 (4 установочных места) Монтаж DIN рейка IEC/EN 60715 Класс защиты встроенный IP40 Клеммы вверху и внизу Зажимы/приподнятые зажимы Поперечные сечения соединения мм? одножильный мм 2 1,5 - 35 тонкопроволочный мм 2 2 x 16 Толщина материала сборной шины мм 0,8 - 2 допустимый диапазон температур окружающей среды °C -25 - +40 Стойкость к климатическим воздействиям IEC/EN 61008 Основная функция Устройства защиты от аварийного тока Полюсы 2-полюсн. Расчетный рабочий ток I n A 40 Расчетная устойчивость при коротких замыканиях I cn кА 10 Расчетный ток утечки I ?N A 0,1 Тип Тип A Срабатывание A без задержки Ассортимент FI Чувствительность чувствительный к переменному/импульсному току Стойкость к импульсному току условно устойчив к импульсному току 250 A Технические характеристики для подтверждения типа конструкции Номинальный ток для указания потери мощности I n A 40 Потеря мощности на полюс, в зависимости от тока sub>vid W 0 Потеря мощности оборудования, в зависимости от тока sub>vid W 5.4 Статическая потеря мощности, не зависит от тока sub>vs W 0 Способность отдавать потери мощности sub>ve W 0 Мин. рабочая температура °C -25 Макс. рабочая температура °C 55 Начиная с 40°C макс. допустимый ток длительной нагрузки уменьшается на 3% накаждый 1°C Circuit breakers and fuses (EG000020) / Residual current circuit breaker(RCCB) (EC000003) Electric engineering, automation, process control engineering / Electricalinstallation, device / Residual current protection system / Residual currentcircuit breaker (RCCB) (ecl@ss8.1-27-14-22-01 [AAB906011]) Number of poles 2 Nominal rated voltage V 230 Nominal rated current A 40 Rated fault current A 0.1 Mounting method DIN rail Leakage current type A Selective protection No Short-circuit breaking capacity (Icw) kA 10 Surge current capacity kA 0.25 Frequency 50 Hz Additional equipment possible Yes Degree of protection (IP) IP20 Construction size (in accordance with DIN 43880) 1 Width in number of modular spacings 2 Built-in depth mm 69.5 Short-time delayed tripping No | [1328 empty] | 0.204 | 0.22 |  | I | [14 empty] | sub>vid | sub>vs | sub>ve | [54 empty] | I | [23 empty] | I | [120 empty] | I | [6 empty] | I | sub>vid | [2763 empty] | f | I?no |  |  | U
https://al-teh.ru/product/fi-40203-ustr-vo-zashchitnogo-otklyucheniya-4003-a-ac-2-polyusa-ustoychivost-k-impulsnomu-toku-250a-ustoychivost-k-kz-10-ka/ | FI-40/2/03 устр-во защитного отключения 40/0,3-а (ac), 2 полюса, устойчивость к импульсному току 250а, устойчивость к кз 10 ка | 279182 | https://al-teh.ru/wa-data/public/shop/products/11/56/15611/images/14888/14888.970.jpg | УЗО FI | 4786.35 | Артикул 279182 Объем, дм3 0,204 Масса, кг 0,22 Электрический Стандарты и предписания IEC/EN 61008 Номинальное напряжение U e В U e В перем. тока 230/400 Механический Монтажный размер колпачков мм 45 Цокольный размер корпуса мм 80 Защита клемм Защита от прикосновения согласно BGV A2 Монтаж DIN рейка IEC/EN 60715 Клеммы вверху и внизу Зажимы/приподнятые зажимы Толщина материала сборной шины мм 0,8 - 2 Основная функция Устройства защиты от аварийного тока Полюсы 2-полюсн. Расчетный рабочий ток I n A 40 Расчетная устойчивость при коротких замыканиях I cn кА 10 Расчетный ток утечки I ?N A 0,3 Тип Тип AC Срабатывание A без задержки Ассортимент FI Чувствительность чувствительность к переменному току Стойкость к импульсному току условно устойчив к импульсному току 250 A Технические характеристики для подтверждения типа конструкции Номинальный ток для указания потери мощности I n A 40 Потеря мощности на полюс, в зависимости от тока sub>vid W 0 Потеря мощности оборудования, в зависимости от тока sub>vid W 5.4 Статическая потеря мощности, не зависит от тока sub>vs W 0 Способность отдавать потери мощности sub>ve W 0 Мин. рабочая температура °C -25 Макс. рабочая температура °C 55 Начиная с 40°C макс. допустимый ток длительной нагрузки уменьшается на 3% накаждый 1°C Circuit breakers and fuses (EG000020) / Residual current circuit breaker(RCCB) (EC000003) Electric engineering, automation, process control engineering / Electricalinstallation, device / Residual current protection system / Residual currentcircuit breaker (RCCB) (ecl@ss8.1-27-14-22-01 [AAB906011]) Number of poles 2 Nominal rated voltage V 230 Nominal rated current A 40 Rated fault current A 0.3 Mounting method DIN rail Leakage current type AC Selective protection No Short-circuit breaking capacity (Icw) kA 10 Surge current capacity kA 0.25 Frequency 50 Hz Additional equipment possible Yes Degree of protection (IP) IP20 Construction size (in accordance with DIN 43880) 1 Width in number of modular spacings 2 Built-in depth mm 69.5 Short-time delayed tripping No | [1328 empty] | 0.204 | 0.22 |  | I | [14 empty] | sub>vid | sub>vid | sub>vs | sub>ve | [75 empty] | U | [122 empty] | I |  |  | I |  |  |  |  | I | [33 empty] | U
https://al-teh.ru/product/fi-40203-a-ustr-vo-zashchitnogo-otklyucheniya-4003-a-acdc-2-polyusa-ustoychivost-k-impulsnomu-toku-250a-ustoychivost-k-kz-10-ka/ | FI-40/2/03-A устр-во защитного отключения 40/0,3-а (ac/dc), 2 полюса, устойчивость к импульсному току 250а, устойчивость к кз 10 ка | 279189 | https://al-teh.ru/wa-data/public/shop/products/12/56/15612/images/14889/14889.970.jpg | УЗО FI | 4786.35 | Артикул 279189 Объем, дм3 0,204 Масса, кг 0,22 Электрический Стандарты и предписания IEC/EN 61008 Срабатывание A без задержки Номинальное напряжение U e В перем. тока 230/400 Предельные значения рабочего напряжения В перем. тока 184 - 440 Номинальная частота f Гц 50 Расчетные токи утечки I ?n мА 30, 100, 300, 500 Расчетный ток неотключения при неисправности I?no 0,5 x I ?n Коммутационная расчетная способность тока при неисправности Коммутационная расчетная способность тока при неисправности I ?m A In = 16 - 40 A: 500 In = 63 A: 630 In = 80 A: 800 In = 100 A: 1000 Чувствительность Переменный и импульсный ток Возможность подключения для измерения I cn кА 10 Номинальный ток I e A 40 Номинальная устойчивость к импульсу U imp кВ 6 максимальный входной предохранитель для защиты от короткого замыкания A gL In = 16 - 63 A: 63 In срок службы Замыкающий контакт электрический Переключения > 4000 механический Переключения > 20000 Механический Монтажный размер колпачков мм 45 Цокольный размер корпуса мм 80 Защита клемм Защита от прикосновения согласно BGV A2 Монтажная ширина мм 35 (2 установочных места), 70 (4 установочных места) Монтаж DIN рейка IEC/EN 60715 Класс защиты встроенный IP40 Клеммы вверху и внизу Зажимы/приподнятые зажимы Поперечные сечения соединения мм? одножильный мм 2 1,5 - 35 тонкопроволочный мм 2 2 x 16 Толщина материала сборной шины мм 0,8 - 2 допустимый диапазон температур окружающей среды °C -25 - +40 Стойкость к климатическим воздействиям IEC/EN 61008 Основная функция Устройства защиты от аварийного тока Полюсы 2-полюсн. Расчетный рабочий ток I n A 40 Расчетная устойчивость при коротких замыканиях I cn кА 10 Расчетный ток утечки I ?N A 0,3 Тип Тип A Срабатывание A без задержки Ассортимент FI Чувствительность чувствительный к переменному/импульсному току Стойкость к импульсному току условно устойчив к импульсному току 250 A Технические характеристики для подтверждения типа конструкции Номинальный ток для указания потери мощности I n A 40 Потеря мощности на полюс, в зависимости от тока sub>vid W 0 Потеря мощности оборудования, в зависимости от тока sub>vid W 5.4 Статическая потеря мощности, не зависит от тока sub>vs W 0 Способность отдавать потери мощности sub>ve W 0 Мин. рабочая температура °C -25 Макс. рабочая температура °C 55 Начиная с 40°C макс. допустимый ток длительной нагрузки уменьшается на 3% накаждый 1°C Circuit breakers and fuses (EG000020) / Residual current circuit breaker(RCCB) (EC000003) Electric engineering, automation, process control engineering / Electricalinstallation, device / Residual current protection system / Residual currentcircuit breaker (RCCB) (ecl@ss8.1-27-14-22-01 [AAB906011]) Number of poles 2 Nominal rated voltage V 230 Nominal rated current A 40 Rated fault current A 0.3 Mounting method DIN rail Leakage current type A Selective protection No Short-circuit breaking capacity (Icw) kA 10 Surge current capacity kA 0.25 Frequency 50 Hz Additional equipment possible Yes Degree of protection (IP) IP20 Construction size (in accordance with DIN 43880) 1 Width in number of modular spacings 2 Built-in depth mm 69.5 Short-time delayed tripping No | [1328 empty] | 0.204 | 0.22 |  | I | [14 empty] | sub>vid | sub>vs | sub>ve | [54 empty] | I | [23 empty] | I | [120 empty] | I | [6 empty] | I | sub>vid | [2763 empty] | f | I?no |  |  | U
https://al-teh.ru/product/fi-404003-ustr-vo-zashchitnogo-otklyucheniya-40003a-as-4-polyusa-ustoychivost-k-impulsnomu-toku-250a-ustoychivost-k-kz-10-ka/ | FI-40/4/003 устр-во защитного отключения 40/0,03а (ас), 4 полюса, устойчивость к импульсному току 250а, устойчивость к кз 10 ка | 279200 | https://al-teh.ru/wa-data/public/shop/products/24/56/15624/images/14901/14901.970.jpg | УЗО FI | 5235.15 | Артикул 279200 Объем, дм3 0,409 Масса, кг 0,32 Электрический Стандарты и предписания IEC/EN 61008 Номинальное напряжение U e В U e В перем. тока 230/400 Механический Монтажный размер колпачков мм 45 Цокольный размер корпуса мм 80 Защита клемм Защита от прикосновения согласно BGV A2 Монтаж DIN рейка IEC/EN 60715 Клеммы вверху и внизу Зажимы/приподнятые зажимы Толщина материала сборной шины мм 0,8 - 2 Основная функция Устройства защиты от аварийного тока Полюсы 4-полюсн. Расчетный рабочий ток I n A 40 Расчетная устойчивость при коротких замыканиях I cn кА 10 Расчетный ток утечки I ?N A 0,03 Тип Тип AC Срабатывание A без задержки Ассортимент FI Чувствительность чувствительность к переменному току Стойкость к импульсному току условно устойчив к импульсному току 250 A Технические характеристики для подтверждения типа конструкции Номинальный ток для указания потери мощности I n A 40 Потеря мощности на полюс, в зависимости от тока sub>vid W 0 Потеря мощности оборудования, в зависимости от тока sub>vid W 9.6 Статическая потеря мощности, не зависит от тока sub>vs W 0 Способность отдавать потери мощности sub>ve W 0 Мин. рабочая температура °C -25 Макс. рабочая температура °C 55 Начиная с 40°C макс. допустимый ток длительной нагрузки уменьшается на 3% накаждый 1°C Circuit breakers and fuses (EG000020) / Residual current circuit breaker(RCCB) (EC000003) Electric engineering, automation, process control engineering / Electricalinstallation, device / Residual current protection system / Residual currentcircuit breaker (RCCB) (ecl@ss8.1-27-14-22-01 [AAB906011]) Number of poles 4 Nominal rated voltage V 400 Nominal rated current A 40 Rated fault current A 0.03 Mounting method DIN rail Leakage current type AC Selective protection No Short-circuit breaking capacity (Icw) kA 10 Surge current capacity kA 0.25 Frequency 50 Hz Additional equipment possible Yes Degree of protection (IP) IP20 Construction size (in accordance with DIN 43880) 1 Width in number of modular spacings 4 Built-in depth mm 69.5 Short-time delayed tripping No | [1328 empty] | 0.409 | 0.32 |  | I | [14 empty] | sub>vid | sub>vid | sub>vs | sub>ve | [75 empty] | U | [122 empty] | I |  |  | I |  |  |  |  | I | [33 empty] | U
https://al-teh.ru/product/fi-404003-a-ustr-vo-zashchitnogo-otklyucheniya-40003a-acdc-4-polyusa-ustoychivost-k-impulsnomu-toku-250a-ustoychivost-k-kz-10-ka/ | FI-40/4/003-A устр-во защитного отключения 40/0,03а (ac,dc), 4 полюса, устойчивость к импульсному току 250а, устойчивость к кз 10 ка | 279217 | https://al-teh.ru/wa-data/public/shop/products/23/56/15623/images/14900/14900.970.jpg | УЗО FI | 5219 | Артикул 279217 Объем, дм3 0,409 Масса, кг 0,32 Электрический Стандарты и предписания IEC/EN 61008 Срабатывание A без задержки Номинальное напряжение U e В перем. тока 230/400 Предельные значения рабочего напряжения В перем. тока 184 - 440 Номинальная частота f Гц 50 Расчетные токи утечки I ?n мА 30, 100, 300, 500 Расчетный ток неотключения при неисправности I?no 0,5 x I ?n Коммутационная расчетная способность тока при неисправности Коммутационная расчетная способность тока при неисправности I ?m A In = 16 - 40 A: 500 In = 63 A: 630 In = 80 A: 800 In = 100 A: 1000 Чувствительность Переменный и импульсный ток Возможность подключения для измерения I cn кА 10 Номинальный ток I e A 40 Номинальная устойчивость к импульсу U imp кВ 6 максимальный входной предохранитель для защиты от короткого замыкания A gL In = 16 - 63 A: 63 In срок службы Замыкающий контакт электрический Переключения > 4000 механический Переключения > 20000 Механический Монтажный размер колпачков мм 45 Цокольный размер корпуса мм 80 Защита клемм Защита от прикосновения согласно BGV A2 Монтажная ширина мм 35 (2 установочных места), 70 (4 установочных места) Монтаж DIN рейка IEC/EN 60715 Класс защиты встроенный IP40 Клеммы вверху и внизу Зажимы/приподнятые зажимы Поперечные сечения соединения мм? одножильный мм 2 1,5 - 35 тонкопроволочный мм 2 2 x 16 Толщина материала сборной шины мм 0,8 - 2 допустимый диапазон температур окружающей среды °C -25 - +40 Стойкость к климатическим воздействиям IEC/EN 61008 Основная функция Устройства защиты от аварийного тока Полюсы 4-полюсн. Расчетный рабочий ток I n A 40 Расчетная устойчивость при коротких замыканиях I cn кА 10 Расчетный ток утечки I ?N A 0,03 Тип Тип A Срабатывание A без задержки Ассортимент FI Чувствительность чувствительный к переменному/импульсному току Стойкость к импульсному току условно устойчив к импульсному току 250 A Технические характеристики для подтверждения типа конструкции Номинальный ток для указания потери мощности I n A 40 Потеря мощности на полюс, в зависимости от тока sub>vid W 0 Потеря мощности оборудования, в зависимости от тока sub>vid W 9.6 Статическая потеря мощности, не зависит от тока sub>vs W 0 Способность отдавать потери мощности sub>ve W 0 Мин. рабочая температура °C -25 Макс. рабочая температура °C 55 Начиная с 40°C макс. допустимый ток длительной нагрузки уменьшается на 3% накаждый 1°C Circuit breakers and fuses (EG000020) / Residual current circuit breaker(RCCB) (EC000003) Electric engineering, automation, process control engineering / Electricalinstallation, device / Residual current protection system / Residual currentcircuit breaker (RCCB) (ecl@ss8.1-27-14-22-01 [AAB906011]) Number of poles 4 Nominal rated voltage V 400 Nominal rated current A 40 Rated fault current A 0.03 Mounting method DIN rail Leakage current type A Selective protection No Short-circuit breaking capacity (Icw) kA 10 Surge current capacity kA 0.25 Frequency 50 Hz Additional equipment possible Yes Degree of protection (IP) IP20 Construction size (in accordance with DIN 43880) 1 Width in number of modular spacings 4 Built-in depth mm 69.5 Short-time delayed tripping No | [1328 empty] | 0.409 | 0.32 |  | I | [14 empty] | sub>vid | sub>vs | sub>ve | [54 empty] | I | [23 empty] | I | [120 empty] | I | [6 empty] | I | sub>vid | [2763 empty] | f | I?no |  |  | U
https://al-teh.ru/product/fi-40401-ustr-vo-zashchitnogo-otklyucheniya-4001a-as-4-polyusa-ustoychivost-k-impulsnomu-toku-250a-ustoychivost-k-kz-10-ka/ | FI-40/4/01 устр-во защитного отключения 40/0,1а (ас), 4 полюса, устойчивость к импульсному току 250а, устойчивость к кз 10 ка | 279201 | https://al-teh.ru/wa-data/public/shop/products/41/56/15641/images/14918/14918.970.jpg | УЗО FI | 8894.4 | Артикул 279201 Объем, дм3 0,409 Масса, кг 0,32 Электрический Стандарты и предписания IEC/EN 61008 Номинальное напряжение U e В U e В перем. тока 230/400 Механический Монтажный размер колпачков мм 45 Цокольный размер корпуса мм 80 Защита клемм Защита от прикосновения согласно BGV A2 Монтаж DIN рейка IEC/EN 60715 Клеммы вверху и внизу Зажимы/приподнятые зажимы Толщина материала сборной шины мм 0,8 - 2 Основная функция Устройства защиты от аварийного тока Полюсы 4-полюсн. Расчетный рабочий ток I n A 40 Расчетная устойчивость при коротких замыканиях I cn кА 10 Расчетный ток утечки I ?N A 0,1 Тип Тип AC Срабатывание A без задержки Ассортимент FI Чувствительность чувствительность к переменному току Стойкость к импульсному току условно устойчив к импульсному току 250 A Технические характеристики для подтверждения типа конструкции Номинальный ток для указания потери мощности I n A 40 Потеря мощности на полюс, в зависимости от тока sub>vid W 0 Потеря мощности оборудования, в зависимости от тока sub>vid W 8.4 Статическая потеря мощности, не зависит от тока sub>vs W 0 Способность отдавать потери мощности sub>ve W 0 Мин. рабочая температура °C -25 Макс. рабочая температура °C 55 Начиная с 40°C макс. допустимый ток длительной нагрузки уменьшается на 3% накаждый 1°C Circuit breakers and fuses (EG000020) / Residual current circuit breaker(RCCB) (EC000003) Electric engineering, automation, process control engineering / Electricalinstallation, device / Residual current protection system / Residual currentcircuit breaker (RCCB) (ecl@ss8.1-27-14-22-01 [AAB906011]) Number of poles 4 Nominal rated voltage V 400 Nominal rated current A 40 Rated fault current A 0.1 Mounting method DIN rail Leakage current type AC Selective protection No Short-circuit breaking capacity (Icw) kA 10 Surge current capacity kA 0.25 Frequency 50 Hz Additional equipment possible Yes Degree of protection (IP) IP20 Construction size (in accordance with DIN 43880) 1 Width in number of modular spacings 4 Built-in depth mm 69.5 Short-time delayed tripping No | [1328 empty] | 0.409 | 0.32 |  | I | [14 empty] | sub>vid | sub>vid | sub>vs | sub>ve | [75 empty] | U | [122 empty] | I |  |  | I |  |  |  |  | I | [33 empty] | U
https://al-teh.ru/product/fi-40401-a-ustr-vo-zashchitnogo-otklyucheniya-4001a-acdc-4-polyusa-ustoychivost-k-impulsnomu-toku-250a-ustoychivost-k-kz-10-ka/ | FI-40/4/01-A устр-во защитного отключения 40/0,1а (ac,dc), 4 полюса, устойчивость к импульсному току 250а, устойчивость к кз 10 ка | 279218 | https://al-teh.ru/wa-data/public/shop/products/42/56/15642/images/14919/14919.970.jpg | УЗО FI | 8747.35 | Артикул 279218 Объем, дм3 0,409 Масса, кг 0,32 Электрический Стандарты и предписания IEC/EN 61008 Срабатывание A без задержки Номинальное напряжение U e В перем. тока 230/400 Предельные значения рабочего напряжения В перем. тока 184 - 440 Номинальная частота f Гц 50 Расчетные токи утечки I ?n мА 30, 100, 300, 500 Расчетный ток неотключения при неисправности I?no 0,5 x I ?n Коммутационная расчетная способность тока при неисправности Коммутационная расчетная способность тока при неисправности I ?m A In = 16 - 40 A: 500 In = 63 A: 630 In = 80 A: 800 In = 100 A: 1000 Чувствительность Переменный и импульсный ток Возможность подключения для измерения I cn кА 10 Номинальный ток I e A 40 Номинальная устойчивость к импульсу U imp кВ 6 максимальный входной предохранитель для защиты от короткого замыкания A gL In = 16 - 63 A: 63 In срок службы Замыкающий контакт электрический Переключения > 4000 механический Переключения > 20000 Механический Монтажный размер колпачков мм 45 Цокольный размер корпуса мм 80 Защита клемм Защита от прикосновения согласно BGV A2 Монтажная ширина мм 35 (2 установочных места), 70 (4 установочных места) Монтаж DIN рейка IEC/EN 60715 Класс защиты встроенный IP40 Клеммы вверху и внизу Зажимы/приподнятые зажимы Поперечные сечения соединения мм? одножильный мм 2 1,5 - 35 тонкопроволочный мм 2 2 x 16 Толщина материала сборной шины мм 0,8 - 2 допустимый диапазон температур окружающей среды °C -25 - +40 Стойкость к климатическим воздействиям IEC/EN 61008 Основная функция Устройства защиты от аварийного тока Полюсы 4-полюсн. Расчетный рабочий ток I n A 40 Расчетная устойчивость при коротких замыканиях I cn кА 10 Расчетный ток утечки I ?N A 0,1 Тип Тип A Срабатывание A без задержки Ассортимент FI Чувствительность чувствительный к переменному/импульсному току Стойкость к импульсному току условно устойчив к импульсному току 250 A Технические характеристики для подтверждения типа конструкции Номинальный ток для указания потери мощности I n A 40 Потеря мощности на полюс, в зависимости от тока sub>vid W 0 Потеря мощности оборудования, в зависимости от тока sub>vid W 8.4 Статическая потеря мощности, не зависит от тока sub>vs W 0 Способность отдавать потери мощности sub>ve W 0 Мин. рабочая температура °C -25 Макс. рабочая температура °C 55 Начиная с 40°C макс. допустимый ток длительной нагрузки уменьшается на 3% накаждый 1°C Circuit breakers and fuses (EG000020) / Residual current circuit breaker(RCCB) (EC000003) Electric engineering, automation, process control engineering / Electricalinstallation, device / Residual current protection system / Residual currentcircuit breaker (RCCB) (ecl@ss8.1-27-14-22-01 [AAB906011]) Number of poles 4 Nominal rated voltage V 400 Nominal rated current A 40 Rated fault current A 0.1 Mounting method DIN rail Leakage current type A Selective protection No Short-circuit breaking capacity (Icw) kA 10 Surge current capacity kA 0.25 Frequency 50 Hz Additional equipment possible Yes Degree of protection (IP) IP20 Construction size (in accordance with DIN 43880) 1 Width in number of modular spacings 4 Built-in depth mm 69.5 Short-time delayed tripping No | [1328 empty] | 0.409 | 0.32 |  | I | [14 empty] | sub>vid | sub>vs | sub>ve | [54 empty] | I | [23 empty] | I | [120 empty] | I | [6 empty] | I | sub>vid | [2763 empty] | f | I?no |  |  | U
https://al-teh.ru/product/fi-40401-u-ustr-vo-zashchitnogo-otklyucheniya-4001a-ac-4-polyusa-ustoychivost-k-impulsnomu-toku-250a-ustoychivost-k-kz-10-ka-dlya-pch/ | FI-40/4/01-U устр-во защитного отключения 40/0,1а (ac), 4 полюса, устойчивость к импульсному току 250а, устойчивость к кз 10 ка, для пч | 279234 | https://al-teh.ru/wa-data/public/shop/products/88/56/15688/images/14965/14965.970.jpg | УЗО FI | 10070.8 | Артикул 279234 Объем, дм3 0,409 Масса, кг 0,32 Электрический Стандарты и предписания IEC/EN 61008 Срабатывание A избирательно отключаемый Номинальное напряжение U e В перем. тока 230/400 Предельные значения рабочего напряжения В перем. тока 184 - 440 Номинальная частота f Гц 50 Расчетные токи утечки I ?n мА 30, 100, 300, 500 Расчетный ток неотключения при неисправности I?no 0,5 x I ?n Коммутационная расчетная способность тока при неисправности Коммутационная расчетная способность тока при неисправности I ?m A In = 16 - 40 A: 500 In = 63 A: 630 In = 80 A: 800 In = 100 A: 1000 Чувствительность Переменный и импульсный ток Возможность подключения для измерения I cn кА 10 Номинальный ток I e A 40 Номинальная устойчивость к импульсу U imp кВ 6 максимальный входной предохранитель для защиты от короткого замыкания A gL In = 16 - 63 A: 63 In срок службы Замыкающий контакт электрический Переключения > 4000 механический Переключения > 20000 Механический Монтажный размер колпачков мм 45 Цокольный размер корпуса мм 80 Защита клемм Защита от прикосновения согласно BGV A2 Монтажная ширина мм 35 (2 установочных места), 70 (4 установочных места) Монтаж DIN рейка IEC/EN 60715 Класс защиты встроенный IP40 Клеммы вверху и внизу Зажимы/приподнятые зажимы Поперечные сечения соединения мм? одножильный мм 2 1,5 - 35 тонкопроволочный мм 2 2 x 16 Толщина материала сборной шины мм 0,8 - 2 допустимый диапазон температур окружающей среды °C -25 - +40 Стойкость к климатическим воздействиям IEC/EN 61008 Основная функция Устройства защиты от аварийного тока Полюсы 4-полюсн. Расчетный рабочий ток I n A 40 Расчетная устойчивость при коротких замыканиях I cn кА 10 Расчетный ток утечки I ?N A 0,1 Тип Тип U Срабатывание A избирательно отключаемый Ассортимент FI Чувствительность пригоден для работы с преобразователем частоты Стойкость к импульсному току с защитой от импульсного тока 5 кА Технические характеристики для подтверждения типа конструкции Номинальный ток для указания потери мощности I n A 40 Потеря мощности на полюс, в зависимости от тока sub>vid W 0 Потеря мощности оборудования, в зависимости от тока sub>vid W 8.4 Статическая потеря мощности, не зависит от тока sub>vs W 0 Способность отдавать потери мощности sub>ve W 0 Мин. рабочая температура °C -25 Макс. рабочая температура °C 55 Начиная с 40°C макс. допустимый ток длительной нагрузки уменьшается на 3% накаждый 1°C Circuit breakers and fuses (EG000020) / Residual current circuit breaker(RCCB) (EC000003) Electric engineering, automation, process control engineering / Electricalinstallation, device / Residual current protection system / Residual currentcircuit breaker (RCCB) (ecl@ss8.1-27-14-22-01 [AAB906011]) Number of poles 4 Nominal rated voltage V 400 Nominal rated current A 40 Rated fault current A 0.1 Mounting method DIN rail Leakage current type A Selective protection Yes Short-circuit breaking capacity (Icw) kA 10 Surge current capacity kA 5 Frequency 50 Hz Additional equipment possible Yes Degree of protection (IP) IP20 Construction size (in accordance with DIN 43880) 1 Width in number of modular spacings 4 Built-in depth mm 69.5 Short-time delayed tripping No | [1328 empty] | 0.409 | 0.32 |  | I | [14 empty] | sub>vid | sub>vs | sub>ve | [54 empty] | I | [23 empty] | I | [120 empty] | I | [6 empty] | I | sub>vid | [2763 empty] | f | I?no |  |  | U
https://al-teh.ru/product/pf4-252003-uzo-25a-2-poljusa-tok-utechki-30ma-usl-otkl-sposobnost-45-ka-/ | PF4-25/2/003 УЗО 25А, 2 полюса, ток утечки 30мА, усл. откл. способность 4,5 кА | 293167 | https://al-teh.ru/wa-data/public/shop/products/56/11/1156/images/749/749.970.jpg | УЗО Eaton PF4 | 1477.22 | Артикул 293167 Объем, дм3 0,21 Масса, кг 0,22 Технические характеристики для подтверждения типа конструкции Номинальный ток для указания потери мощности I n A 25 Потеря мощности на полюс, в зависимости от тока sub>vid W 0 Потеря мощности оборудования, в зависимости от тока sub>vid W 2 Статическая потеря мощности, не зависит от тока sub>vs W 0 Способность отдавать потери мощности sub>ve W 0 Мин. рабочая температура °C -25 Макс. рабочая температура °C 55 Начиная с 40°C макс. допустимый ток длительной нагрузки уменьшается на 3% накаждый 1°C Circuit breakers and fuses (EG000020) / Residual current circuit breaker(RCCB) (EC000003) Electric engineering, automation, process control engineering / Electricalinstallation, device / Residual current protection system / Residual currentcircuit breaker (RCCB) (ecl@ss8.1-27-14-22-01 [AAB906011]) Number of poles 2 Nominal rated voltage V 230 Nominal rated current A 25 Rated fault current A 0.03 Mounting method DIN rail Leakage current type AC Selective protection No Short-circuit breaking capacity (Icw) kA 4.5 Surge current capacity kA 0.25 Frequency 50 Hz Additional equipment possible Yes Degree of protection (IP) IP20 Construction size (in accordance with DIN 43880) 1 Width in number of modular spacings 2 Built-in depth mm 69.5 Short-time delayed tripping No | [1328 empty] | 0.21 | 0.22 | [17 empty] | I | sub>vid | sub>vid | sub>vs | sub>ve
https://al-teh.ru/product/pf4-25203-uzo-25a-2-poljusa-tok-utechki-300ma-usl-otkl-sposobnost-45-ka-/ | PF4-25/2/03 УЗО 25А, 2 полюса, ток утечки 300мА, усл. откл. способность 4,5 кА | 293168 | https://al-teh.ru/wa-data/public/shop/products/57/11/1157/images/750/750.970.jpg | УЗО Eaton PF4 | 1840.9 | Артикул 293168 Объем, дм3 0,21 Масса, кг 0,22 Технические характеристики для подтверждения типа конструкции Номинальный ток для указания потери мощности I n A 25 Потеря мощности на полюс, в зависимости от тока sub>vid W 0 Потеря мощности оборудования, в зависимости от тока sub>vid W 1.3 Статическая потеря мощности, не зависит от тока sub>vs W 0 Способность отдавать потери мощности sub>ve W 0 Мин. рабочая температура °C -25 Макс. рабочая температура °C 55 Начиная с 40°C макс. допустимый ток длительной нагрузки уменьшается на 3% накаждый 1°C Circuit breakers and fuses (EG000020) / Residual current circuit breaker(RCCB) (EC000003) Electric engineering, automation, process control engineering / Electricalinstallation, device / Residual current protection system / Residual currentcircuit breaker (RCCB) (ecl@ss8.1-27-14-22-01 [AAB906011]) Number of poles 2 Nominal rated voltage V 230 Nominal rated current A 25 Rated fault current A 0.3 Mounting method DIN rail Leakage current type AC Selective protection No Short-circuit breaking capacity (Icw) kA 4.5 Surge current capacity kA 0.25 Frequency 50 Hz Additional equipment possible Yes Degree of protection (IP) IP20 Construction size (in accordance with DIN 43880) 1 Width in number of modular spacings 2 Built-in depth mm 69.5 Short-time delayed tripping No | [1328 empty] | 0.21 | 0.22 | [17 empty] | I | sub>vid | sub>vid | sub>vs | sub>ve
https://al-teh.ru/product/pf4-254003-uzo-25a-4-poljusa-tok-utechki-30ma-usl-otkl-sposobnost-45-ka/ | PF4-25/4/003 УЗО 25А, 4 полюса, ток утечки 30мА, усл. откл. способность 4,5 кА | 293173 | https://al-teh.ru/wa-data/public/shop/products/62/11/1162/images/751/751.970.jpg | УЗО Eaton PF4 | 2432.78 | Артикул 293173 Объем, дм3 0,409 Масса, кг 0,32 Технические характеристики для подтверждения типа конструкции Номинальный ток для указания потери мощности I n A 25 Потеря мощности на полюс, в зависимости от тока sub>vid W 0 Потеря мощности оборудования, в зависимости от тока sub>vid W 3.1 Статическая потеря мощности, не зависит от тока sub>vs W 0 Способность отдавать потери мощности sub>ve W 0 Мин. рабочая температура °C -25 Макс. рабочая температура °C 55 Начиная с 40°C макс. допустимый ток длительной нагрузки уменьшается на 3% накаждый 1°C Circuit breakers and fuses (EG000020) / Residual current circuit breaker(RCCB) (EC000003) Electric engineering, automation, process control engineering / Electricalinstallation, device / Residual current protection system / Residual currentcircuit breaker (RCCB) (ecl@ss8.1-27-14-22-01 [AAB906011]) Number of poles 4 Nominal rated voltage V 400 Nominal rated current A 25 Rated fault current A 0.03 Mounting method DIN rail Leakage current type AC Selective protection No Short-circuit breaking capacity (Icw) kA 4.5 Surge current capacity kA 0.25 Frequency 50 Hz Additional equipment possible Yes Degree of protection (IP) IP20 Construction size (in accordance with DIN 43880) 1 Width in number of modular spacings 4 Built-in depth mm 69.5 Short-time delayed tripping No | [1328 empty] | 0.409 | 0.32 | [17 empty] | I | sub>vid | sub>vid | sub>vs | sub>ve
https://al-teh.ru/product/pf4-25403-uzo-25a-4-poljusa-tok-utechki-300ma-usl-otkl-sposobnost-45-ka/ | PF4-25/4/03 УЗО 25А, 4 полюса, ток утечки 300мА, усл. откл. способность 4,5 кА | 293174 | https://al-teh.ru/wa-data/public/shop/products/63/11/1163/images/752/752.970.jpg | УЗО Eaton PF4 | 2894.05 | Артикул 293174 Объем, дм3 0,409 Масса, кг 0,32 Технические характеристики для подтверждения типа конструкции Номинальный ток для указания потери мощности I n A 25 Потеря мощности на полюс, в зависимости от тока sub>vid W 0 Потеря мощности оборудования, в зависимости от тока sub>vid W 2.8 Статическая потеря мощности, не зависит от тока sub>vs W 0 Способность отдавать потери мощности sub>ve W 0 Мин. рабочая температура °C -25 Макс. рабочая температура °C 55 Начиная с 40°C макс. допустимый ток длительной нагрузки уменьшается на 3% накаждый 1°C Circuit breakers and fuses (EG000020) / Residual current circuit breaker(RCCB) (EC000003) Electric engineering, automation, process control engineering / Electricalinstallation, device / Residual current protection system / Residual currentcircuit breaker (RCCB) (ecl@ss8.1-27-14-22-01 [AAB906011]) Number of poles 4 Nominal rated voltage V 400 Nominal rated current A 25 Rated fault current A 0.3 Mounting method DIN rail Leakage current type AC Selective protection No Short-circuit breaking capacity (Icw) kA 4.5 Surge current capacity kA 0.25 Frequency 50 Hz Additional equipment possible Yes Degree of protection (IP) IP20 Construction size (in accordance with DIN 43880) 1 Width in number of modular spacings 4 Built-in depth mm 69.5 Short-time delayed tripping No | [1328 empty] | 0.409 | 0.32 | [17 empty] | I | sub>vid | sub>vid | sub>vs | sub>ve
https://al-teh.ru/product/pf4-402003-uzo-40a-2-poljusa-tok-utechki-30ma-usl-otkl-sposobnost-45-ka-/ | PF4-40/2/003 УЗО 40А, 2 полюса, ток утечки 30мА, усл. откл. способность 4,5 кА | 293169 | https://al-teh.ru/wa-data/public/shop/products/58/11/1158/images/753/753.970.jpg | УЗО Eaton PF4 | 1479.32 | Артикул 293169 Объем, дм3 0,21 Масса, кг 0,22 Технические характеристики для подтверждения типа конструкции Номинальный ток для указания потери мощности I n A 40 Потеря мощности на полюс, в зависимости от тока sub>vid W 0 Потеря мощности оборудования, в зависимости от тока sub>vid W 5.8 Статическая потеря мощности, не зависит от тока sub>vs W 0 Способность отдавать потери мощности sub>ve W 0 Мин. рабочая температура °C -25 Макс. рабочая температура °C 55 Начиная с 40°C макс. допустимый ток длительной нагрузки уменьшается на 3% накаждый 1°C Circuit breakers and fuses (EG000020) / Residual current circuit breaker(RCCB) (EC000003) Electric engineering, automation, process control engineering / Electricalinstallation, device / Residual current protection system / Residual currentcircuit breaker (RCCB) (ecl@ss8.1-27-14-22-01 [AAB906011]) Number of poles 2 Nominal rated voltage V 230 Nominal rated current A 40 Rated fault current A 0.03 Mounting method DIN rail Leakage current type AC Selective protection No Short-circuit breaking capacity (Icw) kA 4.5 Surge current capacity kA 0.25 Frequency 50 Hz Additional equipment possible Yes Degree of protection (IP) IP20 Construction size (in accordance with DIN 43880) 1 Width in number of modular spacings 2 Built-in depth mm 69.5 Short-time delayed tripping No | [1328 empty] | 0.21 | 0.22 | [17 empty] | I | sub>vid | sub>vid | sub>vs | sub>ve
https://al-teh.ru/product/pf4-40203-uzo-40a-2-poljusa-tok-utechki-300ma-usl-otkl-sposobnost-45-ka/ | PF4-40/2/03 УЗО 40А, 2 полюса, ток утечки 300мА, усл. откл. способность 4,5 кА | 293170 | https://al-teh.ru/wa-data/public/shop/products/59/11/1159/images/754/754.970.jpg | УЗО Eaton PF4 | 1784.74 | Артикул 293170 Объем, дм3 0,21 Масса, кг 0,22 Технические характеристики для подтверждения типа конструкции Номинальный ток для указания потери мощности I n A 40 Потеря мощности на полюс, в зависимости от тока sub>vid W 0 Потеря мощности оборудования, в зависимости от тока sub>vid W 5.4 Статическая потеря мощности, не зависит от тока sub>vs W 0 Способность отдавать потери мощности sub>ve W 0 Мин. рабочая температура °C -25 Макс. рабочая температура °C 55 Начиная с 40°C макс. допустимый ток длительной нагрузки уменьшается на 3% накаждый 1°C Circuit breakers and fuses (EG000020) / Residual current circuit breaker(RCCB) (EC000003) Electric engineering, automation, process control engineering / Electricalinstallation, device / Residual current protection system / Residual currentcircuit breaker (RCCB) (ecl@ss8.1-27-14-22-01 [AAB906011]) Number of poles 2 Nominal rated voltage V 230 Nominal rated current A 40 Rated fault current A 0.3 Mounting method DIN rail Leakage current type AC Selective protection No Short-circuit breaking capacity (Icw) kA 4.5 Surge current capacity kA 0.25 Frequency 50 Hz Additional equipment possible Yes Degree of protection (IP) IP20 Construction size (in accordance with DIN 43880) 1 Width in number of modular spacings 2 Built-in depth mm 69.5 Short-time delayed tripping No | [1328 empty] | 0.21 | 0.22 | [17 empty] | I | sub>vid | sub>vid | sub>vs | sub>ve
https://al-teh.ru/product/pf4-404003-uzo-40a-4-poljusa-tok-utechki-30ma-usl-otkl-sposobnost-45-ka/ | PF4-40/4/003 УЗО 40А, 4 полюса, ток утечки 30мА, усл. откл. способность 4,5 кА | 293175 | https://al-teh.ru/wa-data/public/shop/products/64/11/1164/images/755/755.970.jpg | УЗО Eaton PF4 | 2605.5 | Артикул 293175 Объем, дм3 0,409 Масса, кг 0,32 Технические характеристики для подтверждения типа конструкции Номинальный ток для указания потери мощности I n A 40 Потеря мощности на полюс, в зависимости от тока sub>vid W 0 Потеря мощности оборудования, в зависимости от тока sub>vid W 9.6 Статическая потеря мощности, не зависит от тока sub>vs W 0 Способность отдавать потери мощности sub>ve W 0 Мин. рабочая температура °C -25 Макс. рабочая температура °C 55 Начиная с 40°C макс. допустимый ток длительной нагрузки уменьшается на 3% накаждый 1°C Circuit breakers and fuses (EG000020) / Residual current circuit breaker(RCCB) (EC000003) Electric engineering, automation, process control engineering / Electricalinstallation, device / Residual current protection system / Residual currentcircuit breaker (RCCB) (ecl@ss8.1-27-14-22-01 [AAB906011]) Number of poles 4 Nominal rated voltage V 400 Nominal rated current A 40 Rated fault current A 0.03 Mounting method DIN rail Leakage current type AC Selective protection No Short-circuit breaking capacity (Icw) kA 4.5 Surge current capacity kA 0.25 Frequency 50 Hz Additional equipment possible Yes Degree of protection (IP) IP20 Construction size (in accordance with DIN 43880) 1 Width in number of modular spacings 4 Built-in depth mm 69.5 Short-time delayed tripping No | [1328 empty] | 0.409 | 0.32 | [17 empty] | I | sub>vid | sub>vid | sub>vs | sub>ve
https://al-teh.ru/product/pf4-40403-uzo-40a-4-poljusa-tok-utechki-300ma-usl-otkl-sposobnost-45-ka/ | PF4-40/4/03 УЗО 40А, 4 полюса, ток утечки 300мА, усл. откл. способность 4,5 кА | 293176 | https://al-teh.ru/wa-data/public/shop/products/65/11/1165/images/756/756.970.jpg | УЗО Eaton PF4 | 2544.41 | Артикул 293176 Объем, дм3 0,409 Масса, кг 0,32 Технические характеристики для подтверждения типа конструкции Номинальный ток для указания потери мощности I n A 40 Потеря мощности на полюс, в зависимости от тока sub>vid W 0 Потеря мощности оборудования, в зависимости от тока sub>vid W 8.4 Статическая потеря мощности, не зависит от тока sub>vs W 0 Способность отдавать потери мощности sub>ve W 0 Мин. рабочая температура °C -25 Макс. рабочая температура °C 55 Начиная с 40°C макс. допустимый ток длительной нагрузки уменьшается на 3% накаждый 1°C Circuit breakers and fuses (EG000020) / Residual current circuit breaker(RCCB) (EC000003) Electric engineering, automation, process control engineering / Electricalinstallation, device / Residual current protection system / Residual currentcircuit breaker (RCCB) (ecl@ss8.1-27-14-22-01 [AAB906011]) Number of poles 4 Nominal rated voltage V 400 Nominal rated current A 40 Rated fault current A 0.3 Mounting method DIN rail Leakage current type AC Selective protection No Short-circuit breaking capacity (Icw) kA 4.5 Surge current capacity kA 0.25 Frequency 50 Hz Additional equipment possible Yes Degree of protection (IP) IP20 Construction size (in accordance with DIN 43880) 1 Width in number of modular spacings 4 Built-in depth mm 69.5 Short-time delayed tripping No | [1328 empty] | 0.409 | 0.32 | [17 empty] | I | sub>vid | sub>vid | sub>vs | sub>ve
https://al-teh.ru/product/pf4-632003-uzo-63a-2-poljusa-tok-utechki-30ma-usl-otkl-sposobnost-45-ka/ | PF4-63/2/003 УЗО 63А, 2 полюса, ток утечки 30мА, усл. откл. способность 4,5 кА | 293171 | https://al-teh.ru/wa-data/public/shop/products/60/11/1160/images/757/757.970.jpg | УЗО Eaton PF4 | 2016.43 | Артикул 293171 Объем, дм3 0,21 Масса, кг 0,22 Технические характеристики для подтверждения типа конструкции Номинальный ток для указания потери мощности I n A 63 Потеря мощности на полюс, в зависимости от тока sub>vid W 0 Потеря мощности оборудования, в зависимости от тока sub>vid W 9.7 Статическая потеря мощности, не зависит от тока sub>vs W 0 Способность отдавать потери мощности sub>ve W 0 Мин. рабочая температура °C -25 Макс. рабочая температура °C 55 Начиная с 40°C макс. допустимый ток длительной нагрузки уменьшается на 3% накаждый 1°C Circuit breakers and fuses (EG000020) / Residual current circuit breaker(RCCB) (EC000003) Electric engineering, automation, process control engineering / Electricalinstallation, device / Residual current protection system / Residual currentcircuit breaker (RCCB) (ecl@ss8.1-27-14-22-01 [AAB906011]) Number of poles 2 Nominal rated voltage V 230 Nominal rated current A 63 Rated fault current A 0.03 Mounting method DIN rail Leakage current type AC Selective protection No Short-circuit breaking capacity (Icw) kA 4.5 Surge current capacity kA 0.25 Frequency 50 Hz Additional equipment possible Yes Degree of protection (IP) IP20 Construction size (in accordance with DIN 43880) 1 Width in number of modular spacings 2 Built-in depth mm 69.5 Short-time delayed tripping No | [1328 empty] | 0.21 | 0.22 | [17 empty] | I | sub>vid | sub>vid | sub>vs | sub>ve
https://al-teh.ru/product/pf4-63203-uzo-63a-2-poljusa-tok-utechki-300ma-usl-otkl-sposobnost-45-ka/ | PF4-63/2/03 УЗО 63А, 2 полюса, ток утечки 300мА, усл. откл. способность 4,5 кА | 293172 | https://al-teh.ru/wa-data/public/shop/products/61/11/1161/images/758/758.970.jpg | УЗО Eaton PF4 | 2072.6 | Артикул 293172 Объем, дм3 0,21 Масса, кг 0,22 Технические характеристики для подтверждения типа конструкции Номинальный ток для указания потери мощности I n A 63 Потеря мощности на полюс, в зависимости от тока sub>vid W 0 Потеря мощности оборудования, в зависимости от тока sub>vid W 7.2 Статическая потеря мощности, не зависит от тока sub>vs W 0 Способность отдавать потери мощности sub>ve W 0 Мин. рабочая температура °C -25 Макс. рабочая температура °C 55 Начиная с 40°C макс. допустимый ток длительной нагрузки уменьшается на 3% накаждый 1°C Circuit breakers and fuses (EG000020) / Residual current circuit breaker(RCCB) (EC000003) Electric engineering, automation, process control engineering / Electricalinstallation, device / Residual current protection system / Residual currentcircuit breaker (RCCB) (ecl@ss8.1-27-14-22-01 [AAB906011]) Number of poles 2 Nominal rated voltage V 230 Nominal rated current A 63 Rated fault current A 0.3 Mounting method DIN rail Leakage current type AC Selective protection No Short-circuit breaking capacity (Icw) kA 4.5 Surge current capacity kA 0.25 Frequency 50 Hz Additional equipment possible Yes Degree of protection (IP) IP20 Construction size (in accordance with DIN 43880) 1 Width in number of modular spacings 2 Built-in depth mm 69.5 Short-time delayed tripping No | [1328 empty] | 0.21 | 0.22 | [17 empty] | I | sub>vid | sub>vid | sub>vs | sub>ve
https://al-teh.ru/product/pf4-634003-uzo-63a-4-poljusa-tok-utechki-30ma-usl-otkl-sposobnost-45-ka/ | PF4-63/4/003 УЗО 63А, 4 полюса, ток утечки 30мА, усл. откл. способность 4,5 кА | 293177 | https://al-teh.ru/wa-data/public/shop/products/66/11/1166/images/759/759.970.jpg | УЗО Eaton PF4 | 2989.54 | Артикул 293177 Объем, дм3 0,409 Масса, кг 0,32 Технические характеристики для подтверждения типа конструкции Номинальный ток для указания потери мощности I n A 63 Потеря мощности на полюс, в зависимости от тока sub>vid W 0 Потеря мощности оборудования, в зависимости от тока sub>vid W 13.4 Статическая потеря мощности, не зависит от тока sub>vs W 0 Способность отдавать потери мощности sub>ve W 0 Мин. рабочая температура °C -25 Макс. рабочая температура °C 55 Начиная с 40°C макс. допустимый ток длительной нагрузки уменьшается на 3% накаждый 1°C Circuit breakers and fuses (EG000020) / Residual current circuit breaker(RCCB) (EC000003) Electric engineering, automation, process control engineering / Electricalinstallation, device / Residual current protection system / Residual currentcircuit breaker (RCCB) (ecl@ss8.1-27-14-22-01 [AAB906011]) Number of poles 4 Nominal rated voltage V 400 Nominal rated current A 63 Rated fault current A 0.03 Mounting method DIN rail Leakage current type AC Selective protection No Short-circuit breaking capacity (Icw) kA 4.5 Surge current capacity kA 0.25 Frequency 50 Hz Additional equipment possible Yes Degree of protection (IP) IP20 Construction size (in accordance with DIN 43880) 1 Width in number of modular spacings 4 Built-in depth mm 69.5 Short-time delayed tripping No | [1328 empty] | 0.409 | 0.32 | [17 empty] | I | sub>vid | sub>vid | sub>vs | sub>ve
https://al-teh.ru/product/pf4-63403-uzo-63a-4-poljusa-tok-utechki-300ma-usl-otkl-sposobnost-45-ka/ | PF4-63/4/03 УЗО 63А, 4 полюса, ток утечки 300мА, усл. откл. способность 4,5 кА | 293178 | https://al-teh.ru/wa-data/public/shop/products/67/11/1167/images/760/760.970.jpg | УЗО Eaton PF4 | 3382.01 | Артикул 293178 Объем, дм3 0,409 Масса, кг 0,32 Технические характеристики для подтверждения типа конструкции Номинальный ток для указания потери мощности I n A 63 Потеря мощности на полюс, в зависимости от тока sub>vid W 0 Потеря мощности оборудования, в зависимости от тока sub>vid W 10.5 Статическая потеря мощности, не зависит от тока sub>vs W 0 Способность отдавать потери мощности sub>ve W 0 Мин. рабочая температура °C -25 Макс. рабочая температура °C 55 Начиная с 40°C макс. допустимый ток длительной нагрузки уменьшается на 3% накаждый 1°C Circuit breakers and fuses (EG000020) / Residual current circuit breaker(RCCB) (EC000003) Electric engineering, automation, process control engineering / Electricalinstallation, device / Residual current protection system / Residual currentcircuit breaker (RCCB) (ecl@ss8.1-27-14-22-01 [AAB906011]) Number of poles 4 Nominal rated voltage V 400 Nominal rated current A 63 Rated fault current A 0.3 Mounting method DIN rail Leakage current type AC Selective protection No Short-circuit breaking capacity (Icw) kA 4.5 Surge current capacity kA 0.25 Frequency 50 Hz Additional equipment possible Yes Degree of protection (IP) IP20 Construction size (in accordance with DIN 43880) 1 Width in number of modular spacings 4 Built-in depth mm 69.5 Short-time delayed tripping No | [1328 empty] | 0.409 | 0.32 | [17 empty] | I | sub>vid | sub>vid | sub>vs | sub>ve
https://al-teh.ru/product/pf6-162003-uzo-16a-2-poljusa-tok-utechki-30ma-usl-otkl-sposobnost-6-ka-/ | PF6-16/2/003 УЗО 16А, 2 полюса, ток утечки 30мА, усл. откл. способность 6 кА | 119429 | https://al-teh.ru/wa-data/public/shop/products/31/11/1131/images/761/761.970.jpg | УЗО Eaton PF6 | 1836 | Артикул 119429 Объем, дм3 0,199 Масса, кг 0,22 Электрический Чувствительность чувствительность к переменному току Расчетная устойчивость при коротких замыканиях I cn кА 6 Основная функция Устройства защиты от аварийного тока Полюсы 2-полюсн. Применение Коммутационные устройства для жилых и специальных зданий Расчетный рабочий ток I n A 16 Расчетная устойчивость при коротких замыканиях I cn кА 6 Расчетный ток утечки I ?N A 0,03 Тип Тип AC Срабатывание A без задержки Ассортимент PF6 Чувствительность чувствительность к переменному току Стойкость к импульсному току условно устойчив к импульсному току 250 A Технические характеристики для подтверждения типа конструкции Номинальный ток для указания потери мощности I n A 16 Потеря мощности на полюс, в зависимости от тока sub>vid W 0 Потеря мощности оборудования, в зависимости от тока sub>vid W 1.2 Статическая потеря мощности, не зависит от тока sub>vs W 0 Способность отдавать потери мощности sub>ve W 0 Мин. рабочая температура °C -25 Макс. рабочая температура °C 55 Начиная с 40°C макс. допустимый ток длительной нагрузки уменьшается на 3% накаждый 1°C Проверка конструкции IEC/EN 61439 10.2 твёрдость материалов и деталей 10.2.2 Коррозионная стойкость Требования производственного стандарта выполнены. 10.2.3.1 Нагревостойкость изоляции Требования производственного стандарта выполнены. 10.2.3.2 Сопротивление изоляционных материалов при обычном нагреве Требования производственного стандарта выполнены. 10.2.3.3 Сопротивление изоляционных материалов при сильном нагреве Требования производственного стандарта выполнены. 10.2.4 Устойчивость к ультрафиолетовому излучению Требования производственного стандарта выполнены. 10.2.5 Подъём Не имеет значения, поскольку необходимо оценить всё коммутационноеоборудование. 10.2.6 Испытание на удар Не имеет значения, поскольку необходимо оценить всё коммутационноеоборудование. 10.2.7 Ярлыки Требования производственного стандарта выполнены. 10.3 Класс защиты изоляции Не имеет значения, поскольку необходимо оценить всё коммутационноеоборудование. 10.4 Воздушные промежутки и пути утечки тока Требования производственного стандарта выполнены. 10.5 Защита от удара электрическим током Не имеет значения, поскольку необходимо оценить всё коммутационноеоборудование. 10.6 Монтаж оборудования Не имеет значения, поскольку необходимо оценить всё коммутационноеоборудование. 10.7 Внутренние электрические цепи и соединения Находится в сфере ответственности компании, монтирующей распределительныеустройства. 10.8 Подключения проводов, введённых снаружи Находится в сфере ответственности компании, монтирующей распределительныеустройства. 10.9 Свойства изоляции 10.9.2 Электрическая прочность при рабочей частоте Находится в сфере ответственности компании, монтирующей распределительныеустройства. 10.9.3 Прочность по отношению к импульсному напряжению Находится в сфере ответственности компании, монтирующей распределительныеустройства. 10.9.4 Проверка оболочек кабелей из изолирующего материала Находится в сфере ответственности компании, монтирующей распределительныеустройства. 10.10 Нагрев Расчёт параметров нагрева находится в сфере ответственности компании,монтирующей распределительные устройства. Компания Eaton указывает данные попотере мощности устройств. 10.11 Стойкость к коротким замыканиям Находится в сфере ответственности компании, монтирующей распределительныеустройства. Соблюдать указания для коммутационных устройств. 10.12 Электромагнитная совместимость Находится в сфере ответственности компании, монтирующей распределительныеустройства. Соблюдать указания для коммутационных устройств. 10.13 Механическая функция Для устройства требования считаются выполненными, если были соблюдены данныеинструкции по монтажу (IL). Circuit breakers and fuses (EG000020) / Residual current circuit breaker(RCCB) (EC000003) Electric engineering, automation, process control engineering / Electricalinstallation, device / Residual current protection system / Residual currentcircuit breaker (RCCB) (ecl@ss8.1-27-14-22-01 [AAB906011]) Number of poles 2 Nominal rated voltage V 230 Nominal rated current A 16 Rated fault current A 0.03 Mounting method DIN rail Leakage current type AC Selective protection No Short-circuit breaking capacity (Icw) kA 6 Surge current capacity kA 0.25 Frequency 50 Hz Additional equipment possible Yes Degree of protection (IP) IP20 Construction size (in accordance with DIN 43880) 1 Width in number of modular spacings 2 Built-in depth mm 69.5 Short-time delayed tripping No | [1328 empty] | 0.199 | 0.22 | [16 empty] | I | sub>vid | sub>vid | sub>vs | sub>ve | [199 empty] | I | I | [2786 empty] | I
https://al-teh.ru/product/pf6-252003-uzo-25a-2-poljusa-tok-utechki-30ma-usl-otkl-sposobnost-6-ka-/ | PF6-25/2/003 УЗО 25А, 2 полюса, ток утечки 30мА, усл. откл. способность 6 кА | 286492 | https://al-teh.ru/wa-data/public/shop/products/32/11/1132/images/762/762.970.jpg | УЗО Eaton PF6 | 1812.2 | Артикул 286492 Объем, дм3 0,199 Масса, кг 0,22 Электрический Чувствительность чувствительность к переменному току Расчетная устойчивость при коротких замыканиях I cn кА 6 Основная функция Устройства защиты от аварийного тока Полюсы 2-полюсн. Применение Коммутационные устройства для жилых и специальных зданий Расчетный рабочий ток I n A 25 Расчетная устойчивость при коротких замыканиях I cn кА 6 Расчетный ток утечки I ?N A 0,03 Тип Тип AC Срабатывание A без задержки Ассортимент PF6 Чувствительность чувствительность к переменному току Стойкость к импульсному току условно устойчив к импульсному току 250 A Технические характеристики для подтверждения типа конструкции Номинальный ток для указания потери мощности I n A 25 Потеря мощности на полюс, в зависимости от тока sub>vid W 0 Потеря мощности оборудования, в зависимости от тока sub>vid W 2 Статическая потеря мощности, не зависит от тока sub>vs W 0 Способность отдавать потери мощности sub>ve W 0 Мин. рабочая температура °C -25 Макс. рабочая температура °C 55 Начиная с 40°C макс. допустимый ток длительной нагрузки уменьшается на 3% накаждый 1°C Проверка конструкции IEC/EN 61439 10.2 твёрдость материалов и деталей 10.2.2 Коррозионная стойкость Требования производственного стандарта выполнены. 10.2.3.1 Нагревостойкость изоляции Требования производственного стандарта выполнены. 10.2.3.2 Сопротивление изоляционных материалов при обычном нагреве Требования производственного стандарта выполнены. 10.2.3.3 Сопротивление изоляционных материалов при сильном нагреве Требования производственного стандарта выполнены. 10.2.4 Устойчивость к ультрафиолетовому излучению Требования производственного стандарта выполнены. 10.2.5 Подъём Не имеет значения, поскольку необходимо оценить всё коммутационноеоборудование. 10.2.6 Испытание на удар Не имеет значения, поскольку необходимо оценить всё коммутационноеоборудование. 10.2.7 Ярлыки Требования производственного стандарта выполнены. 10.3 Класс защиты изоляции Не имеет значения, поскольку необходимо оценить всё коммутационноеоборудование. 10.4 Воздушные промежутки и пути утечки тока Требования производственного стандарта выполнены. 10.5 Защита от удара электрическим током Не имеет значения, поскольку необходимо оценить всё коммутационноеоборудование. 10.6 Монтаж оборудования Не имеет значения, поскольку необходимо оценить всё коммутационноеоборудование. 10.7 Внутренние электрические цепи и соединения Находится в сфере ответственности компании, монтирующей распределительныеустройства. 10.8 Подключения проводов, введённых снаружи Находится в сфере ответственности компании, монтирующей распределительныеустройства. 10.9 Свойства изоляции 10.9.2 Электрическая прочность при рабочей частоте Находится в сфере ответственности компании, монтирующей распределительныеустройства. 10.9.3 Прочность по отношению к импульсному напряжению Находится в сфере ответственности компании, монтирующей распределительныеустройства. 10.9.4 Проверка оболочек кабелей из изолирующего материала Находится в сфере ответственности компании, монтирующей распределительныеустройства. 10.10 Нагрев Расчёт параметров нагрева находится в сфере ответственности компании,монтирующей распределительные устройства. Компания Eaton указывает данные попотере мощности устройств. 10.11 Стойкость к коротким замыканиям Находится в сфере ответственности компании, монтирующей распределительныеустройства. Соблюдать указания для коммутационных устройств. 10.12 Электромагнитная совместимость Находится в сфере ответственности компании, монтирующей распределительныеустройства. Соблюдать указания для коммутационных устройств. 10.13 Механическая функция Для устройства требования считаются выполненными, если были соблюдены данныеинструкции по монтажу (IL). Circuit breakers and fuses (EG000020) / Residual current circuit breaker(RCCB) (EC000003) Electric engineering, automation, process control engineering / Electricalinstallation, device / Residual current protection system / Residual currentcircuit breaker (RCCB) (ecl@ss8.1-27-14-22-01 [AAB906011]) Number of poles 2 Nominal rated voltage V 230 Nominal rated current A 25 Rated fault current A 0.03 Mounting method DIN rail Leakage current type AC Selective protection No Short-circuit breaking capacity (Icw) kA 6 Surge current capacity kA 0.25 Frequency 50 Hz Additional equipment possible Yes Degree of protection (IP) IP20 Construction size (in accordance with DIN 43880) 1 Width in number of modular spacings 2 Built-in depth mm 69.5 Short-time delayed tripping No | [1328 empty] | 0.199 | 0.22 | [16 empty] | I | sub>vid | sub>vid | sub>vs | sub>ve | [199 empty] | I | I | [2786 empty] | I
https://al-teh.ru/product/pf6-25201-uzo-25a-2-poljusa-tok-utechki-100ma-usl-otkl-sposobnost-6-ka-/ | PF6-25/2/01 УЗО 25А, 2 полюса, ток утечки 100мА, усл. откл. способность 6 кА | 286493 | https://al-teh.ru/wa-data/public/shop/products/35/11/1135/images/763/763.970.jpg | УЗО Eaton PF6 | 3382.15 | Артикул 286493 Объем, дм3 0,199 Масса, кг 0,22 Электрический Чувствительность чувствительность к переменному току Расчетная устойчивость при коротких замыканиях I cn кА 6 Основная функция Устройства защиты от аварийного тока Полюсы 2-полюсн. Применение Коммутационные устройства для жилых и специальных зданий Расчетный рабочий ток I n A 25 Расчетная устойчивость при коротких замыканиях I cn кА 6 Расчетный ток утечки I ?N A 0,1 Тип Тип AC Срабатывание A без задержки Ассортимент PF6 Чувствительность чувствительность к переменному току Стойкость к импульсному току условно устойчив к импульсному току 250 A Технические характеристики для подтверждения типа конструкции Номинальный ток для указания потери мощности I n A 25 Потеря мощности на полюс, в зависимости от тока sub>vid W 0 Потеря мощности оборудования, в зависимости от тока sub>vid W 1.3 Статическая потеря мощности, не зависит от тока sub>vs W 0 Способность отдавать потери мощности sub>ve W 0 Мин. рабочая температура °C -25 Макс. рабочая температура °C 55 Начиная с 40°C макс. допустимый ток длительной нагрузки уменьшается на 3% накаждый 1°C Проверка конструкции IEC/EN 61439 10.2 твёрдость материалов и деталей 10.2.2 Коррозионная стойкость Требования производственного стандарта выполнены. 10.2.3.1 Нагревостойкость изоляции Требования производственного стандарта выполнены. 10.2.3.2 Сопротивление изоляционных материалов при обычном нагреве Требования производственного стандарта выполнены. 10.2.3.3 Сопротивление изоляционных материалов при сильном нагреве Требования производственного стандарта выполнены. 10.2.4 Устойчивость к ультрафиолетовому излучению Требования производственного стандарта выполнены. 10.2.5 Подъём Не имеет значения, поскольку необходимо оценить всё коммутационноеоборудование. 10.2.6 Испытание на удар Не имеет значения, поскольку необходимо оценить всё коммутационноеоборудование. 10.2.7 Ярлыки Требования производственного стандарта выполнены. 10.3 Класс защиты изоляции Не имеет значения, поскольку необходимо оценить всё коммутационноеоборудование. 10.4 Воздушные промежутки и пути утечки тока Требования производственного стандарта выполнены. 10.5 Защита от удара электрическим током Не имеет значения, поскольку необходимо оценить всё коммутационноеоборудование. 10.6 Монтаж оборудования Не имеет значения, поскольку необходимо оценить всё коммутационноеоборудование. 10.7 Внутренние электрические цепи и соединения Находится в сфере ответственности компании, монтирующей распределительныеустройства. 10.8 Подключения проводов, введённых снаружи Находится в сфере ответственности компании, монтирующей распределительныеустройства. 10.9 Свойства изоляции 10.9.2 Электрическая прочность при рабочей частоте Находится в сфере ответственности компании, монтирующей распределительныеустройства. 10.9.3 Прочность по отношению к импульсному напряжению Находится в сфере ответственности компании, монтирующей распределительныеустройства. 10.9.4 Проверка оболочек кабелей из изолирующего материала Находится в сфере ответственности компании, монтирующей распределительныеустройства. 10.10 Нагрев Расчёт параметров нагрева находится в сфере ответственности компании,монтирующей распределительные устройства. Компания Eaton указывает данные попотере мощности устройств. 10.11 Стойкость к коротким замыканиям Находится в сфере ответственности компании, монтирующей распределительныеустройства. Соблюдать указания для коммутационных устройств. 10.12 Электромагнитная совместимость Находится в сфере ответственности компании, монтирующей распределительныеустройства. Соблюдать указания для коммутационных устройств. 10.13 Механическая функция Для устройства требования считаются выполненными, если были соблюдены данныеинструкции по монтажу (IL). Circuit breakers and fuses (EG000020) / Residual current circuit breaker(RCCB) (EC000003) Electric engineering, automation, process control engineering / Electricalinstallation, device / Residual current protection system / Residual currentcircuit breaker (RCCB) (ecl@ss8.1-27-14-22-01 [AAB906011]) Number of poles 2 Nominal rated voltage V 230 Nominal rated current A 25 Rated fault current A 0.1 Mounting method DIN rail Leakage current type AC Selective protection No Short-circuit breaking capacity (Icw) kA 6 Surge current capacity kA 0.25 Frequency 50 Hz Additional equipment possible Yes Degree of protection (IP) IP20 Construction size (in accordance with DIN 43880) 1 Width in number of modular spacings 2 Built-in depth mm 69.5 Short-time delayed tripping No | [1328 empty] | 0.199 | 0.22 | [16 empty] | I | sub>vid | sub>vid | sub>vs | sub>ve | [199 empty] | I | I | [2786 empty] | I
https://al-teh.ru/product/pf6-25203-uzo-25a-2-poljusa-tok-utechki-300ma-usl-otkl-sposobnost-6-ka-/ | PF6-25/2/03 УЗО 25А, 2 полюса, ток утечки 300мА, усл. откл. способность 6 кА | 286494 | https://al-teh.ru/wa-data/public/shop/products/36/11/1136/images/764/764.970.jpg | УЗО Eaton PF6 | 2861.1 | Артикул 286494 Объем, дм3 0,199 Масса, кг 0,22 Электрический Чувствительность чувствительность к переменному току Расчетная устойчивость при коротких замыканиях I cn кА 6 Основная функция Устройства защиты от аварийного тока Полюсы 2-полюсн. Применение Коммутационные устройства для жилых и специальных зданий Расчетный рабочий ток I n A 25 Расчетная устойчивость при коротких замыканиях I cn кА 6 Расчетный ток утечки I ?N A 0,3 Тип Тип AC Срабатывание A без задержки Ассортимент PF6 Чувствительность чувствительность к переменному току Стойкость к импульсному току условно устойчив к импульсному току 250 A Технические характеристики для подтверждения типа конструкции Номинальный ток для указания потери мощности I n A 25 Потеря мощности на полюс, в зависимости от тока sub>vid W 0 Потеря мощности оборудования, в зависимости от тока sub>vid W 1.3 Статическая потеря мощности, не зависит от тока sub>vs W 0 Способность отдавать потери мощности sub>ve W 0 Мин. рабочая температура °C -25 Макс. рабочая температура °C 55 Начиная с 40°C макс. допустимый ток длительной нагрузки уменьшается на 3% накаждый 1°C Проверка конструкции IEC/EN 61439 10.2 твёрдость материалов и деталей 10.2.2 Коррозионная стойкость Требования производственного стандарта выполнены. 10.2.3.1 Нагревостойкость изоляции Требования производственного стандарта выполнены. 10.2.3.2 Сопротивление изоляционных материалов при обычном нагреве Требования производственного стандарта выполнены. 10.2.3.3 Сопротивление изоляционных материалов при сильном нагреве Требования производственного стандарта выполнены. 10.2.4 Устойчивость к ультрафиолетовому излучению Требования производственного стандарта выполнены. 10.2.5 Подъём Не имеет значения, поскольку необходимо оценить всё коммутационноеоборудование. 10.2.6 Испытание на удар Не имеет значения, поскольку необходимо оценить всё коммутационноеоборудование. 10.2.7 Ярлыки Требования производственного стандарта выполнены. 10.3 Класс защиты изоляции Не имеет значения, поскольку необходимо оценить всё коммутационноеоборудование. 10.4 Воздушные промежутки и пути утечки тока Требования производственного стандарта выполнены. 10.5 Защита от удара электрическим током Не имеет значения, поскольку необходимо оценить всё коммутационноеоборудование. 10.6 Монтаж оборудования Не имеет значения, поскольку необходимо оценить всё коммутационноеоборудование. 10.7 Внутренние электрические цепи и соединения Находится в сфере ответственности компании, монтирующей распределительныеустройства. 10.8 Подключения проводов, введённых снаружи Находится в сфере ответственности компании, монтирующей распределительныеустройства. 10.9 Свойства изоляции 10.9.2 Электрическая прочность при рабочей частоте Находится в сфере ответственности компании, монтирующей распределительныеустройства. 10.9.3 Прочность по отношению к импульсному напряжению Находится в сфере ответственности компании, монтирующей распределительныеустройства. 10.9.4 Проверка оболочек кабелей из изолирующего материала Находится в сфере ответственности компании, монтирующей распределительныеустройства. 10.10 Нагрев Расчёт параметров нагрева находится в сфере ответственности компании,монтирующей распределительные устройства. Компания Eaton указывает данные попотере мощности устройств. 10.11 Стойкость к коротким замыканиям Находится в сфере ответственности компании, монтирующей распределительныеустройства. Соблюдать указания для коммутационных устройств. 10.12 Электромагнитная совместимость Находится в сфере ответственности компании, монтирующей распределительныеустройства. Соблюдать указания для коммутационных устройств. 10.13 Механическая функция Для устройства требования считаются выполненными, если были соблюдены данныеинструкции по монтажу (IL). Circuit breakers and fuses (EG000020) / Residual current circuit breaker(RCCB) (EC000003) Electric engineering, automation, process control engineering / Electricalinstallation, device / Residual current protection system / Residual currentcircuit breaker (RCCB) (ecl@ss8.1-27-14-22-01 [AAB906011]) Number of poles 2 Nominal rated voltage V 230 Nominal rated current A 25 Rated fault current A 0.3 Mounting method DIN rail Leakage current type AC Selective protection No Short-circuit breaking capacity (Icw) kA 6 Surge current capacity kA 0.25 Frequency 50 Hz Additional equipment possible Yes Degree of protection (IP) IP20 Construction size (in accordance with DIN 43880) 1 Width in number of modular spacings 2 Built-in depth mm 69.5 Short-time delayed tripping No | [1328 empty] | 0.199 | 0.22 | [16 empty] | I | sub>vid | sub>vid | sub>vs | sub>ve | [199 empty] | I | I | [2786 empty] | I
https://al-teh.ru/product/pf6-25205-uzo-25a-2-poljusa-tok-utechki-500ma-usl-otkl-sposobnost-6-ka-/ | PF6-25/2/05 УЗО 25А, 2 полюса, ток утечки 500мА, усл. откл. способность 6 кА | 286495 | https://al-teh.ru/wa-data/public/shop/products/37/11/1137/images/765/765.970.jpg | УЗО Eaton PF6 | 3304.8 | Артикул 286495 Объем, дм3 0,199 Масса, кг 0,22 Электрический Чувствительность чувствительность к переменному току Расчетная устойчивость при коротких замыканиях I cn кА 6 Основная функция Устройства защиты от аварийного тока Полюсы 2-полюсн. Применение Коммутационные устройства для жилых и специальных зданий Расчетный рабочий ток I n A 25 Расчетная устойчивость при коротких замыканиях I cn кА 6 Расчетный ток утечки I ?N A 0,5 Тип Тип AC Срабатывание A без задержки Ассортимент PF6 Чувствительность чувствительность к переменному току Стойкость к импульсному току условно устойчив к импульсному току 250 A Технические характеристики для подтверждения типа конструкции Номинальный ток для указания потери мощности I n A 25 Потеря мощности на полюс, в зависимости от тока sub>vid W 0 Потеря мощности оборудования, в зависимости от тока sub>vid W 1.3 Статическая потеря мощности, не зависит от тока sub>vs W 0 Способность отдавать потери мощности sub>ve W 0 Мин. рабочая температура °C -25 Макс. рабочая температура °C 55 Начиная с 40°C макс. допустимый ток длительной нагрузки уменьшается на 3% накаждый 1°C Проверка конструкции IEC/EN 61439 10.2 твёрдость материалов и деталей 10.2.2 Коррозионная стойкость Требования производственного стандарта выполнены. 10.2.3.1 Нагревостойкость изоляции Требования производственного стандарта выполнены. 10.2.3.2 Сопротивление изоляционных материалов при обычном нагреве Требования производственного стандарта выполнены. 10.2.3.3 Сопротивление изоляционных материалов при сильном нагреве Требования производственного стандарта выполнены. 10.2.4 Устойчивость к ультрафиолетовому излучению Требования производственного стандарта выполнены. 10.2.5 Подъём Не имеет значения, поскольку необходимо оценить всё коммутационноеоборудование. 10.2.6 Испытание на удар Не имеет значения, поскольку необходимо оценить всё коммутационноеоборудование. 10.2.7 Ярлыки Требования производственного стандарта выполнены. 10.3 Класс защиты изоляции Не имеет значения, поскольку необходимо оценить всё коммутационноеоборудование. 10.4 Воздушные промежутки и пути утечки тока Требования производственного стандарта выполнены. 10.5 Защита от удара электрическим током Не имеет значения, поскольку необходимо оценить всё коммутационноеоборудование. 10.6 Монтаж оборудования Не имеет значения, поскольку необходимо оценить всё коммутационноеоборудование. 10.7 Внутренние электрические цепи и соединения Находится в сфере ответственности компании, монтирующей распределительныеустройства. 10.8 Подключения проводов, введённых снаружи Находится в сфере ответственности компании, монтирующей распределительныеустройства. 10.9 Свойства изоляции 10.9.2 Электрическая прочность при рабочей частоте Находится в сфере ответственности компании, монтирующей распределительныеустройства. 10.9.3 Прочность по отношению к импульсному напряжению Находится в сфере ответственности компании, монтирующей распределительныеустройства. 10.9.4 Проверка оболочек кабелей из изолирующего материала Находится в сфере ответственности компании, монтирующей распределительныеустройства. 10.10 Нагрев Расчёт параметров нагрева находится в сфере ответственности компании,монтирующей распределительные устройства. Компания Eaton указывает данные попотере мощности устройств. 10.11 Стойкость к коротким замыканиям Находится в сфере ответственности компании, монтирующей распределительныеустройства. Соблюдать указания для коммутационных устройств. 10.12 Электромагнитная совместимость Находится в сфере ответственности компании, монтирующей распределительныеустройства. Соблюдать указания для коммутационных устройств. 10.13 Механическая функция Для устройства требования считаются выполненными, если были соблюдены данныеинструкции по монтажу (IL). Circuit breakers and fuses (EG000020) / Residual current circuit breaker(RCCB) (EC000003) Electric engineering, automation, process control engineering / Electricalinstallation, device / Residual current protection system / Residual currentcircuit breaker (RCCB) (ecl@ss8.1-27-14-22-01 [AAB906011]) Number of poles 2 Nominal rated voltage V 230 Nominal rated current A 25 Rated fault current A 0.5 Mounting method DIN rail Leakage current type AC Selective protection No Short-circuit breaking capacity (Icw) kA 6 Surge current capacity kA 0.25 Frequency 50 Hz Additional equipment possible Yes Degree of protection (IP) IP20 Construction size (in accordance with DIN 43880) 1 Width in number of modular spacings 2 Built-in depth mm 69.5 Short-time delayed tripping No | [1328 empty] | 0.199 | 0.22 | [16 empty] | I | sub>vid | sub>vid | sub>vs | sub>ve | [199 empty] | I | I | [2786 empty] | I
https://al-teh.ru/product/pf6-254003-uzo-25a-4-poljusa-tok-utechki-30ma-usl-otkl-sposobnost-6-ka-/ | PF6-25/4/003 УЗО 25А, 4 полюса, ток утечки 30мА, усл. откл. способность 6 кА | 286504 | https://al-teh.ru/wa-data/public/shop/products/44/11/1144/images/766/766.970.jpg | УЗО Eaton PF6 | 2728.5 | Артикул 286504 Объем, дм3 0,398 Масса, кг 0,32 Электрический Чувствительность чувствительность к переменному току Расчетная устойчивость при коротких замыканиях I cn кА 6 Основная функция Устройства защиты от аварийного тока Полюсы 4-полюсн. Применение Коммутационные устройства для жилых и специальных зданий Расчетный рабочий ток I n A 25 Расчетная устойчивость при коротких замыканиях I cn кА 6 Расчетный ток утечки I ?N A 0,03 Тип Тип AC Срабатывание A без задержки Ассортимент PF6 Чувствительность чувствительность к переменному току Стойкость к импульсному току условно устойчив к импульсному току 250 A Технические характеристики для подтверждения типа конструкции Номинальный ток для указания потери мощности I n A 25 Потеря мощности на полюс, в зависимости от тока sub>vid W 0 Потеря мощности оборудования, в зависимости от тока sub>vid W 3.1 Статическая потеря мощности, не зависит от тока sub>vs W 0 Способность отдавать потери мощности sub>ve W 0 Мин. рабочая температура °C -25 Макс. рабочая температура °C 55 Начиная с 40°C макс. допустимый ток длительной нагрузки уменьшается на 3% накаждый 1°C Проверка конструкции IEC/EN 61439 10.2 твёрдость материалов и деталей 10.2.2 Коррозионная стойкость Требования производственного стандарта выполнены. 10.2.3.1 Нагревостойкость изоляции Требования производственного стандарта выполнены. 10.2.3.2 Сопротивление изоляционных материалов при обычном нагреве Требования производственного стандарта выполнены. 10.2.3.3 Сопротивление изоляционных материалов при сильном нагреве Требования производственного стандарта выполнены. 10.2.4 Устойчивость к ультрафиолетовому излучению Требования производственного стандарта выполнены. 10.2.5 Подъём Не имеет значения, поскольку необходимо оценить всё коммутационноеоборудование. 10.2.6 Испытание на удар Не имеет значения, поскольку необходимо оценить всё коммутационноеоборудование. 10.2.7 Ярлыки Требования производственного стандарта выполнены. 10.3 Класс защиты изоляции Не имеет значения, поскольку необходимо оценить всё коммутационноеоборудование. 10.4 Воздушные промежутки и пути утечки тока Требования производственного стандарта выполнены. 10.5 Защита от удара электрическим током Не имеет значения, поскольку необходимо оценить всё коммутационноеоборудование. 10.6 Монтаж оборудования Не имеет значения, поскольку необходимо оценить всё коммутационноеоборудование. 10.7 Внутренние электрические цепи и соединения Находится в сфере ответственности компании, монтирующей распределительныеустройства. 10.8 Подключения проводов, введённых снаружи Находится в сфере ответственности компании, монтирующей распределительныеустройства. 10.9 Свойства изоляции 10.9.2 Электрическая прочность при рабочей частоте Находится в сфере ответственности компании, монтирующей распределительныеустройства. 10.9.3 Прочность по отношению к импульсному напряжению Находится в сфере ответственности компании, монтирующей распределительныеустройства. 10.9.4 Проверка оболочек кабелей из изолирующего материала Находится в сфере ответственности компании, монтирующей распределительныеустройства. 10.10 Нагрев Расчёт параметров нагрева находится в сфере ответственности компании,монтирующей распределительные устройства. Компания Eaton указывает данные попотере мощности устройств. 10.11 Стойкость к коротким замыканиям Находится в сфере ответственности компании, монтирующей распределительныеустройства. Соблюдать указания для коммутационных устройств. 10.12 Электромагнитная совместимость Находится в сфере ответственности компании, монтирующей распределительныеустройства. Соблюдать указания для коммутационных устройств. 10.13 Механическая функция Для устройства требования считаются выполненными, если были соблюдены данныеинструкции по монтажу (IL). Circuit breakers and fuses (EG000020) / Residual current circuit breaker(RCCB) (EC000003) Electric engineering, automation, process control engineering / Electricalinstallation, device / Residual current protection system / Residual currentcircuit breaker (RCCB) (ecl@ss8.1-27-14-22-01 [AAB906011]) Number of poles 4 Nominal rated voltage V 400 Nominal rated current A 25 Rated fault current A 0.03 Mounting method DIN rail Leakage current type AC Selective protection No Short-circuit breaking capacity (Icw) kA 6 Surge current capacity kA 0.25 Frequency 50 Hz Additional equipment possible Yes Degree of protection (IP) IP20 Construction size (in accordance with DIN 43880) 1 Width in number of modular spacings 4 Built-in depth mm 69.5 Short-time delayed tripping No | [1328 empty] | 0.398 | 0.32 | [16 empty] | I | sub>vid | sub>vid | sub>vs | sub>ve | [199 empty] | I | I | [2786 empty] | I
https://al-teh.ru/product/pf6-25401-uzo-25a-4-poljusa-tok-utechki-100ma-usl-otkl-sposobnost-6-ka-/ | PF6-25/4/01 УЗО 25А, 4 полюса, ток утечки 100мА, усл. откл. способность 6 кА | 286505 | https://al-teh.ru/wa-data/public/shop/products/45/11/1145/images/767/767.970.jpg | УЗО Eaton PF6 | 3524.95 | Артикул 286505 Объем, дм3 0,398 Масса, кг 0,32 Электрический Чувствительность чувствительность к переменному току Расчетная устойчивость при коротких замыканиях I cn кА 6 Основная функция Устройства защиты от аварийного тока Полюсы 4-полюсн. Применение Коммутационные устройства для жилых и специальных зданий Расчетный рабочий ток I n A 25 Расчетная устойчивость при коротких замыканиях I cn кА 6 Расчетный ток утечки I ?N A 0,1 Тип Тип AC Срабатывание A без задержки Ассортимент PF6 Чувствительность чувствительность к переменному току Стойкость к импульсному току условно устойчив к импульсному току 250 A Технические характеристики для подтверждения типа конструкции Номинальный ток для указания потери мощности I n A 25 Потеря мощности на полюс, в зависимости от тока sub>vid W 0 Потеря мощности оборудования, в зависимости от тока sub>vid W 2.8 Статическая потеря мощности, не зависит от тока sub>vs W 0 Способность отдавать потери мощности sub>ve W 0 Мин. рабочая температура °C -25 Макс. рабочая температура °C 55 Начиная с 40°C макс. допустимый ток длительной нагрузки уменьшается на 3% накаждый 1°C Проверка конструкции IEC/EN 61439 10.2 твёрдость материалов и деталей 10.2.2 Коррозионная стойкость Требования производственного стандарта выполнены. 10.2.3.1 Нагревостойкость изоляции Требования производственного стандарта выполнены. 10.2.3.2 Сопротивление изоляционных материалов при обычном нагреве Требования производственного стандарта выполнены. 10.2.3.3 Сопротивление изоляционных материалов при сильном нагреве Требования производственного стандарта выполнены. 10.2.4 Устойчивость к ультрафиолетовому излучению Требования производственного стандарта выполнены. 10.2.5 Подъём Не имеет значения, поскольку необходимо оценить всё коммутационноеоборудование. 10.2.6 Испытание на удар Не имеет значения, поскольку необходимо оценить всё коммутационноеоборудование. 10.2.7 Ярлыки Требования производственного стандарта выполнены. 10.3 Класс защиты изоляции Не имеет значения, поскольку необходимо оценить всё коммутационноеоборудование. 10.4 Воздушные промежутки и пути утечки тока Требования производственного стандарта выполнены. 10.5 Защита от удара электрическим током Не имеет значения, поскольку необходимо оценить всё коммутационноеоборудование. 10.6 Монтаж оборудования Не имеет значения, поскольку необходимо оценить всё коммутационноеоборудование. 10.7 Внутренние электрические цепи и соединения Находится в сфере ответственности компании, монтирующей распределительныеустройства. 10.8 Подключения проводов, введённых снаружи Находится в сфере ответственности компании, монтирующей распределительныеустройства. 10.9 Свойства изоляции 10.9.2 Электрическая прочность при рабочей частоте Находится в сфере ответственности компании, монтирующей распределительныеустройства. 10.9.3 Прочность по отношению к импульсному напряжению Находится в сфере ответственности компании, монтирующей распределительныеустройства. 10.9.4 Проверка оболочек кабелей из изолирующего материала Находится в сфере ответственности компании, монтирующей распределительныеустройства. 10.10 Нагрев Расчёт параметров нагрева находится в сфере ответственности компании,монтирующей распределительные устройства. Компания Eaton указывает данные попотере мощности устройств. 10.11 Стойкость к коротким замыканиям Находится в сфере ответственности компании, монтирующей распределительныеустройства. Соблюдать указания для коммутационных устройств. 10.12 Электромагнитная совместимость Находится в сфере ответственности компании, монтирующей распределительныеустройства. Соблюдать указания для коммутационных устройств. 10.13 Механическая функция Для устройства требования считаются выполненными, если были соблюдены данныеинструкции по монтажу (IL). Circuit breakers and fuses (EG000020) / Residual current circuit breaker(RCCB) (EC000003) Electric engineering, automation, process control engineering / Electricalinstallation, device / Residual current protection system / Residual currentcircuit breaker (RCCB) (ecl@ss8.1-27-14-22-01 [AAB906011]) Number of poles 4 Nominal rated voltage V 400 Nominal rated current A 25 Rated fault current A 0.1 Mounting method DIN rail Leakage current type AC Selective protection No Short-circuit breaking capacity (Icw) kA 6 Surge current capacity kA 0.25 Frequency 50 Hz Additional equipment possible Yes Degree of protection (IP) IP20 Construction size (in accordance with DIN 43880) 1 Width in number of modular spacings 4 Built-in depth mm 69.5 Short-time delayed tripping No | [1328 empty] | 0.398 | 0.32 | [16 empty] | I | sub>vid | sub>vid | sub>vs | sub>ve | [199 empty] | I | I | [2786 empty] | I
https://al-teh.ru/product/pf6-25403-uzo-25a-4-poljusa-tok-utechki-300ma-usl-otkl-sposobnost-6-ka-/ | PF6-25/4/03 УЗО 25А, 4 полюса, ток утечки 300мА, усл. откл. способность 6 кА | 286506 | https://al-teh.ru/wa-data/public/shop/products/46/11/1146/images/768/768.970.jpg | УЗО Eaton PF6 | 3133.1 | Артикул 286506 Объем, дм3 0,398 Масса, кг 0,32 Электрический Чувствительность чувствительность к переменному току Расчетная устойчивость при коротких замыканиях I cn кА 6 Основная функция Устройства защиты от аварийного тока Полюсы 4-полюсн. Применение Коммутационные устройства для жилых и специальных зданий Расчетный рабочий ток I n A 25 Расчетная устойчивость при коротких замыканиях I cn кА 6 Расчетный ток утечки I ?N A 0,3 Тип Тип AC Срабатывание A без задержки Ассортимент PF6 Чувствительность чувствительность к переменному току Стойкость к импульсному току условно устойчив к импульсному току 250 A Технические характеристики для подтверждения типа конструкции Номинальный ток для указания потери мощности I n A 25 Потеря мощности на полюс, в зависимости от тока sub>vid W 0 Потеря мощности оборудования, в зависимости от тока sub>vid W 2.8 Статическая потеря мощности, не зависит от тока sub>vs W 0 Способность отдавать потери мощности sub>ve W 0 Мин. рабочая температура °C -25 Макс. рабочая температура °C 55 Начиная с 40°C макс. допустимый ток длительной нагрузки уменьшается на 3% накаждый 1°C Проверка конструкции IEC/EN 61439 10.2 твёрдость материалов и деталей 10.2.2 Коррозионная стойкость Требования производственного стандарта выполнены. 10.2.3.1 Нагревостойкость изоляции Требования производственного стандарта выполнены. 10.2.3.2 Сопротивление изоляционных материалов при обычном нагреве Требования производственного стандарта выполнены. 10.2.3.3 Сопротивление изоляционных материалов при сильном нагреве Требования производственного стандарта выполнены. 10.2.4 Устойчивость к ультрафиолетовому излучению Требования производственного стандарта выполнены. 10.2.5 Подъём Не имеет значения, поскольку необходимо оценить всё коммутационноеоборудование. 10.2.6 Испытание на удар Не имеет значения, поскольку необходимо оценить всё коммутационноеоборудование. 10.2.7 Ярлыки Требования производственного стандарта выполнены. 10.3 Класс защиты изоляции Не имеет значения, поскольку необходимо оценить всё коммутационноеоборудование. 10.4 Воздушные промежутки и пути утечки тока Требования производственного стандарта выполнены. 10.5 Защита от удара электрическим током Не имеет значения, поскольку необходимо оценить всё коммутационноеоборудование. 10.6 Монтаж оборудования Не имеет значения, поскольку необходимо оценить всё коммутационноеоборудование. 10.7 Внутренние электрические цепи и соединения Находится в сфере ответственности компании, монтирующей распределительныеустройства. 10.8 Подключения проводов, введённых снаружи Находится в сфере ответственности компании, монтирующей распределительныеустройства. 10.9 Свойства изоляции 10.9.2 Электрическая прочность при рабочей частоте Находится в сфере ответственности компании, монтирующей распределительныеустройства. 10.9.3 Прочность по отношению к импульсному напряжению Находится в сфере ответственности компании, монтирующей распределительныеустройства. 10.9.4 Проверка оболочек кабелей из изолирующего материала Находится в сфере ответственности компании, монтирующей распределительныеустройства. 10.10 Нагрев Расчёт параметров нагрева находится в сфере ответственности компании,монтирующей распределительные устройства. Компания Eaton указывает данные попотере мощности устройств. 10.11 Стойкость к коротким замыканиям Находится в сфере ответственности компании, монтирующей распределительныеустройства. Соблюдать указания для коммутационных устройств. 10.12 Электромагнитная совместимость Находится в сфере ответственности компании, монтирующей распределительныеустройства. Соблюдать указания для коммутационных устройств. 10.13 Механическая функция Для устройства требования считаются выполненными, если были соблюдены данныеинструкции по монтажу (IL). Circuit breakers and fuses (EG000020) / Residual current circuit breaker(RCCB) (EC000003) Electric engineering, automation, process control engineering / Electricalinstallation, device / Residual current protection system / Residual currentcircuit breaker (RCCB) (ecl@ss8.1-27-14-22-01 [AAB906011]) Number of poles 4 Nominal rated voltage V 400 Nominal rated current A 25 Rated fault current A 0.3 Mounting method DIN rail Leakage current type AC Selective protection No Short-circuit breaking capacity (Icw) kA 6 Surge current capacity kA 0.25 Frequency 50 Hz Additional equipment possible Yes Degree of protection (IP) IP20 Construction size (in accordance with DIN 43880) 1 Width in number of modular spacings 4 Built-in depth mm 69.5 Short-time delayed tripping No | [1328 empty] | 0.398 | 0.32 | [16 empty] | I | sub>vid | sub>vid | sub>vs | sub>ve | [199 empty] | I | I | [2786 empty] | I
https://al-teh.ru/product/pf6-25405-uzo-25a-4-poljusa-tok-utechki-500ma-usl-otkl-sposobnost-6-ka-/ | PF6-25/4/05 УЗО 25А, 4 полюса, ток утечки 500мА, усл. откл. способность 6 кА | 286507 | https://al-teh.ru/wa-data/public/shop/products/47/11/1147/images/769/769.970.jpg | УЗО Eaton PF6 | 5457 | Артикул 286507 Объем, дм3 0,398 Масса, кг 0,32 Электрический Чувствительность чувствительность к переменному току Расчетная устойчивость при коротких замыканиях I cn кА 6 Основная функция Устройства защиты от аварийного тока Полюсы 4-полюсн. Применение Коммутационные устройства для жилых и специальных зданий Расчетный рабочий ток I n A 25 Расчетная устойчивость при коротких замыканиях I cn кА 6 Расчетный ток утечки I ?N A 0,5 Тип Тип AC Срабатывание A без задержки Ассортимент PF6 Чувствительность чувствительность к переменному току Стойкость к импульсному току условно устойчив к импульсному току 250 A Технические характеристики для подтверждения типа конструкции Номинальный ток для указания потери мощности I n A 25 Потеря мощности на полюс, в зависимости от тока sub>vid W 0 Потеря мощности оборудования, в зависимости от тока sub>vid W 2.8 Статическая потеря мощности, не зависит от тока sub>vs W 0 Способность отдавать потери мощности sub>ve W 0 Мин. рабочая температура °C -25 Макс. рабочая температура °C 55 Начиная с 40°C макс. допустимый ток длительной нагрузки уменьшается на 3% накаждый 1°C Проверка конструкции IEC/EN 61439 10.2 твёрдость материалов и деталей 10.2.2 Коррозионная стойкость Требования производственного стандарта выполнены. 10.2.3.1 Нагревостойкость изоляции Требования производственного стандарта выполнены. 10.2.3.2 Сопротивление изоляционных материалов при обычном нагреве Требования производственного стандарта выполнены. 10.2.3.3 Сопротивление изоляционных материалов при сильном нагреве Требования производственного стандарта выполнены. 10.2.4 Устойчивость к ультрафиолетовому излучению Требования производственного стандарта выполнены. 10.2.5 Подъём Не имеет значения, поскольку необходимо оценить всё коммутационноеоборудование. 10.2.6 Испытание на удар Не имеет значения, поскольку необходимо оценить всё коммутационноеоборудование. 10.2.7 Ярлыки Требования производственного стандарта выполнены. 10.3 Класс защиты изоляции Не имеет значения, поскольку необходимо оценить всё коммутационноеоборудование. 10.4 Воздушные промежутки и пути утечки тока Требования производственного стандарта выполнены. 10.5 Защита от удара электрическим током Не имеет значения, поскольку необходимо оценить всё коммутационноеоборудование. 10.6 Монтаж оборудования Не имеет значения, поскольку необходимо оценить всё коммутационноеоборудование. 10.7 Внутренние электрические цепи и соединения Находится в сфере ответственности компании, монтирующей распределительныеустройства. 10.8 Подключения проводов, введённых снаружи Находится в сфере ответственности компании, монтирующей распределительныеустройства. 10.9 Свойства изоляции 10.9.2 Электрическая прочность при рабочей частоте Находится в сфере ответственности компании, монтирующей распределительныеустройства. 10.9.3 Прочность по отношению к импульсному напряжению Находится в сфере ответственности компании, монтирующей распределительныеустройства. 10.9.4 Проверка оболочек кабелей из изолирующего материала Находится в сфере ответственности компании, монтирующей распределительныеустройства. 10.10 Нагрев Расчёт параметров нагрева находится в сфере ответственности компании,монтирующей распределительные устройства. Компания Eaton указывает данные попотере мощности устройств. 10.11 Стойкость к коротким замыканиям Находится в сфере ответственности компании, монтирующей распределительныеустройства. Соблюдать указания для коммутационных устройств. 10.12 Электромагнитная совместимость Находится в сфере ответственности компании, монтирующей распределительныеустройства. Соблюдать указания для коммутационных устройств. 10.13 Механическая функция Для устройства требования считаются выполненными, если были соблюдены данныеинструкции по монтажу (IL). Circuit breakers and fuses (EG000020) / Residual current circuit breaker(RCCB) (EC000003) Electric engineering, automation, process control engineering / Electricalinstallation, device / Residual current protection system / Residual currentcircuit breaker (RCCB) (ecl@ss8.1-27-14-22-01 [AAB906011]) Number of poles 4 Nominal rated voltage V 400 Nominal rated current A 25 Rated fault current A 0.5 Mounting method DIN rail Leakage current type AC Selective protection No Short-circuit breaking capacity (Icw) kA 6 Surge current capacity kA 0.25 Frequency 50 Hz Additional equipment possible Yes Degree of protection (IP) IP20 Construction size (in accordance with DIN 43880) 1 Width in number of modular spacings 4 Built-in depth mm 69.5 Short-time delayed tripping No | [1328 empty] | 0.398 | 0.32 | [16 empty] | I | sub>vid | sub>vid | sub>vs | sub>ve | [199 empty] | I | I | [2786 empty] | I
https://al-teh.ru/product/pf6-402003-uzo-40a-2-poljusa-tok-utechki-30ma-usl-otkl-sposobnost-6-ka-/ | PF6-40/2/003 УЗО 40А, 2 полюса, ток утечки 30мА, усл. откл. способность 6 кА | 286496 | https://al-teh.ru/wa-data/public/shop/products/33/11/1133/images/770/770.970.jpg | УЗО Eaton PF6 | 1938.85 | Артикул 286496 Объем, дм3 0,199 Масса, кг 0,22 Электрический Чувствительность чувствительность к переменному току Расчетная устойчивость при коротких замыканиях I cn кА 6 Основная функция Устройства защиты от аварийного тока Полюсы 2-полюсн. Применение Коммутационные устройства для жилых и специальных зданий Расчетный рабочий ток I n A 40 Расчетная устойчивость при коротких замыканиях I cn кА 6 Расчетный ток утечки I ?N A 0,03 Тип Тип AC Срабатывание A без задержки Ассортимент PF6 Чувствительность чувствительность к переменному току Стойкость к импульсному току условно устойчив к импульсному току 250 A Технические характеристики для подтверждения типа конструкции Номинальный ток для указания потери мощности I n A 40 Потеря мощности на полюс, в зависимости от тока sub>vid W 0 Потеря мощности оборудования, в зависимости от тока sub>vid W 5.8 Статическая потеря мощности, не зависит от тока sub>vs W 0 Способность отдавать потери мощности sub>ve W 0 Мин. рабочая температура °C -25 Макс. рабочая температура °C 55 Начиная с 40°C макс. допустимый ток длительной нагрузки уменьшается на 3% накаждый 1°C Проверка конструкции IEC/EN 61439 10.2 твёрдость материалов и деталей 10.2.2 Коррозионная стойкость Требования производственного стандарта выполнены. 10.2.3.1 Нагревостойкость изоляции Требования производственного стандарта выполнены. 10.2.3.2 Сопротивление изоляционных материалов при обычном нагреве Требования производственного стандарта выполнены. 10.2.3.3 Сопротивление изоляционных материалов при сильном нагреве Требования производственного стандарта выполнены. 10.2.4 Устойчивость к ультрафиолетовому излучению Требования производственного стандарта выполнены. 10.2.5 Подъём Не имеет значения, поскольку необходимо оценить всё коммутационноеоборудование. 10.2.6 Испытание на удар Не имеет значения, поскольку необходимо оценить всё коммутационноеоборудование. 10.2.7 Ярлыки Требования производственного стандарта выполнены. 10.3 Класс защиты изоляции Не имеет значения, поскольку необходимо оценить всё коммутационноеоборудование. 10.4 Воздушные промежутки и пути утечки тока Требования производственного стандарта выполнены. 10.5 Защита от удара электрическим током Не имеет значения, поскольку необходимо оценить всё коммутационноеоборудование. 10.6 Монтаж оборудования Не имеет значения, поскольку необходимо оценить всё коммутационноеоборудование. 10.7 Внутренние электрические цепи и соединения Находится в сфере ответственности компании, монтирующей распределительныеустройства. 10.8 Подключения проводов, введённых снаружи Находится в сфере ответственности компании, монтирующей распределительныеустройства. 10.9 Свойства изоляции 10.9.2 Электрическая прочность при рабочей частоте Находится в сфере ответственности компании, монтирующей распределительныеустройства. 10.9.3 Прочность по отношению к импульсному напряжению Находится в сфере ответственности компании, монтирующей распределительныеустройства. 10.9.4 Проверка оболочек кабелей из изолирующего материала Находится в сфере ответственности компании, монтирующей распределительныеустройства. 10.10 Нагрев Расчёт параметров нагрева находится в сфере ответственности компании,монтирующей распределительные устройства. Компания Eaton указывает данные попотере мощности устройств. 10.11 Стойкость к коротким замыканиям Находится в сфере ответственности компании, монтирующей распределительныеустройства. Соблюдать указания для коммутационных устройств. 10.12 Электромагнитная совместимость Находится в сфере ответственности компании, монтирующей распределительныеустройства. Соблюдать указания для коммутационных устройств. 10.13 Механическая функция Для устройства требования считаются выполненными, если были соблюдены данныеинструкции по монтажу (IL). Circuit breakers and fuses (EG000020) / Residual current circuit breaker(RCCB) (EC000003) Electric engineering, automation, process control engineering / Electricalinstallation, device / Residual current protection system / Residual currentcircuit breaker (RCCB) (ecl@ss8.1-27-14-22-01 [AAB906011]) Number of poles 2 Nominal rated voltage V 230 Nominal rated current A 40 Rated fault current A 0.03 Mounting method DIN rail Leakage current type AC Selective protection No Short-circuit breaking capacity (Icw) kA 6 Surge current capacity kA 0.25 Frequency 50 Hz Additional equipment possible Yes Degree of protection (IP) IP20 Construction size (in accordance with DIN 43880) 1 Width in number of modular spacings 2 Built-in depth mm 69.5 Short-time delayed tripping No | [1328 empty] | 0.199 | 0.22 | [16 empty] | I | sub>vid | sub>vid | sub>vs | sub>ve | [199 empty] | I | I | [2786 empty] | I
https://al-teh.ru/product/pf6-40201-uzo-40a-2-poljusa-tok-utechki-100ma-usl-otkl-sposobnost-6-ka-/ | PF6-40/2/01 УЗО 40А, 2 полюса, ток утечки 100мА, усл. откл. способность 6 кА | 286497 | https://al-teh.ru/wa-data/public/shop/products/38/11/1138/images/771/771.970.jpg | УЗО Eaton PF6 | 3547.9 | Артикул 286497 Объем, дм3 0,199 Масса, кг 0,22 Электрический Чувствительность чувствительность к переменному току Расчетная устойчивость при коротких замыканиях I cn кА 6 Основная функция Устройства защиты от аварийного тока Полюсы 2-полюсн. Применение Коммутационные устройства для жилых и специальных зданий Расчетный рабочий ток I n A 40 Расчетная устойчивость при коротких замыканиях I cn кА 6 Расчетный ток утечки I ?N A 0,1 Тип Тип AC Срабатывание A без задержки Ассортимент PF6 Чувствительность чувствительность к переменному току Стойкость к импульсному току условно устойчив к импульсному току 250 A Технические характеристики для подтверждения типа конструкции Номинальный ток для указания потери мощности I n A 40 Потеря мощности на полюс, в зависимости от тока sub>vid W 0 Потеря мощности оборудования, в зависимости от тока sub>vid W 5.4 Статическая потеря мощности, не зависит от тока sub>vs W 0 Способность отдавать потери мощности sub>ve W 0 Мин. рабочая температура °C -25 Макс. рабочая температура °C 55 Начиная с 40°C макс. допустимый ток длительной нагрузки уменьшается на 3% накаждый 1°C Проверка конструкции IEC/EN 61439 10.2 твёрдость материалов и деталей 10.2.2 Коррозионная стойкость Требования производственного стандарта выполнены. 10.2.3.1 Нагревостойкость изоляции Требования производственного стандарта выполнены. 10.2.3.2 Сопротивление изоляционных материалов при обычном нагреве Требования производственного стандарта выполнены. 10.2.3.3 Сопротивление изоляционных материалов при сильном нагреве Требования производственного стандарта выполнены. 10.2.4 Устойчивость к ультрафиолетовому излучению Требования производственного стандарта выполнены. 10.2.5 Подъём Не имеет значения, поскольку необходимо оценить всё коммутационноеоборудование. 10.2.6 Испытание на удар Не имеет значения, поскольку необходимо оценить всё коммутационноеоборудование. 10.2.7 Ярлыки Требования производственного стандарта выполнены. 10.3 Класс защиты изоляции Не имеет значения, поскольку необходимо оценить всё коммутационноеоборудование. 10.4 Воздушные промежутки и пути утечки тока Требования производственного стандарта выполнены. 10.5 Защита от удара электрическим током Не имеет значения, поскольку необходимо оценить всё коммутационноеоборудование. 10.6 Монтаж оборудования Не имеет значения, поскольку необходимо оценить всё коммутационноеоборудование. 10.7 Внутренние электрические цепи и соединения Находится в сфере ответственности компании, монтирующей распределительныеустройства. 10.8 Подключения проводов, введённых снаружи Находится в сфере ответственности компании, монтирующей распределительныеустройства. 10.9 Свойства изоляции 10.9.2 Электрическая прочность при рабочей частоте Находится в сфере ответственности компании, монтирующей распределительныеустройства. 10.9.3 Прочность по отношению к импульсному напряжению Находится в сфере ответственности компании, монтирующей распределительныеустройства. 10.9.4 Проверка оболочек кабелей из изолирующего материала Находится в сфере ответственности компании, монтирующей распределительныеустройства. 10.10 Нагрев Расчёт параметров нагрева находится в сфере ответственности компании,монтирующей распределительные устройства. Компания Eaton указывает данные попотере мощности устройств. 10.11 Стойкость к коротким замыканиям Находится в сфере ответственности компании, монтирующей распределительныеустройства. Соблюдать указания для коммутационных устройств. 10.12 Электромагнитная совместимость Находится в сфере ответственности компании, монтирующей распределительныеустройства. Соблюдать указания для коммутационных устройств. 10.13 Механическая функция Для устройства требования считаются выполненными, если были соблюдены данныеинструкции по монтажу (IL). Circuit breakers and fuses (EG000020) / Residual current circuit breaker(RCCB) (EC000003) Electric engineering, automation, process control engineering / Electricalinstallation, device / Residual current protection system / Residual currentcircuit breaker (RCCB) (ecl@ss8.1-27-14-22-01 [AAB906011]) Number of poles 2 Nominal rated voltage V 230 Nominal rated current A 40 Rated fault current A 0.1 Mounting method DIN rail Leakage current type AC Selective protection No Short-circuit breaking capacity (Icw) kA 6 Surge current capacity kA 0.25 Frequency 50 Hz Additional equipment possible Yes Degree of protection (IP) IP20 Construction size (in accordance with DIN 43880) 1 Width in number of modular spacings 2 Built-in depth mm 69.5 Short-time delayed tripping No | [1328 empty] | 0.199 | 0.22 | [16 empty] | I | sub>vid | sub>vid | sub>vs | sub>ve | [199 empty] | I | I | [2786 empty] | I
https://al-teh.ru/product/pf6-40203-uzo-40a-2-poljusa-tok-utechki-300ma-usl-otkl-sposobnost-6-ka-/ | PF6-40/2/03 УЗО 40А, 2 полюса, ток утечки 300мА, усл. откл. способность 6 кА | 286498 | https://al-teh.ru/wa-data/public/shop/products/39/11/1139/images/772/772.970.jpg | УЗО Eaton PF6 | 2801.6 | Артикул 286498 Объем, дм3 0,199 Масса, кг 0,22 Электрический Чувствительность чувствительность к переменному току Расчетная устойчивость при коротких замыканиях I cn кА 6 Основная функция Устройства защиты от аварийного тока Полюсы 2-полюсн. Применение Коммутационные устройства для жилых и специальных зданий Расчетный рабочий ток I n A 40 Расчетная устойчивость при коротких замыканиях I cn кА 6 Расчетный ток утечки I ?N A 0,3 Тип Тип AC Срабатывание A без задержки Ассортимент PF6 Чувствительность чувствительность к переменному току Стойкость к импульсному току условно устойчив к импульсному току 250 A Технические характеристики для подтверждения типа конструкции Номинальный ток для указания потери мощности I n A 40 Потеря мощности на полюс, в зависимости от тока sub>vid W 0 Потеря мощности оборудования, в зависимости от тока sub>vid W 5.4 Статическая потеря мощности, не зависит от тока sub>vs W 0 Способность отдавать потери мощности sub>ve W 0 Мин. рабочая температура °C -25 Макс. рабочая температура °C 55 Начиная с 40°C макс. допустимый ток длительной нагрузки уменьшается на 3% накаждый 1°C Проверка конструкции IEC/EN 61439 10.2 твёрдость материалов и деталей 10.2.2 Коррозионная стойкость Требования производственного стандарта выполнены. 10.2.3.1 Нагревостойкость изоляции Требования производственного стандарта выполнены. 10.2.3.2 Сопротивление изоляционных материалов при обычном нагреве Требования производственного стандарта выполнены. 10.2.3.3 Сопротивление изоляционных материалов при сильном нагреве Требования производственного стандарта выполнены. 10.2.4 Устойчивость к ультрафиолетовому излучению Требования производственного стандарта выполнены. 10.2.5 Подъём Не имеет значения, поскольку необходимо оценить всё коммутационноеоборудование. 10.2.6 Испытание на удар Не имеет значения, поскольку необходимо оценить всё коммутационноеоборудование. 10.2.7 Ярлыки Требования производственного стандарта выполнены. 10.3 Класс защиты изоляции Не имеет значения, поскольку необходимо оценить всё коммутационноеоборудование. 10.4 Воздушные промежутки и пути утечки тока Требования производственного стандарта выполнены. 10.5 Защита от удара электрическим током Не имеет значения, поскольку необходимо оценить всё коммутационноеоборудование. 10.6 Монтаж оборудования Не имеет значения, поскольку необходимо оценить всё коммутационноеоборудование. 10.7 Внутренние электрические цепи и соединения Находится в сфере ответственности компании, монтирующей распределительныеустройства. 10.8 Подключения проводов, введённых снаружи Находится в сфере ответственности компании, монтирующей распределительныеустройства. 10.9 Свойства изоляции 10.9.2 Электрическая прочность при рабочей частоте Находится в сфере ответственности компании, монтирующей распределительныеустройства. 10.9.3 Прочность по отношению к импульсному напряжению Находится в сфере ответственности компании, монтирующей распределительныеустройства. 10.9.4 Проверка оболочек кабелей из изолирующего материала Находится в сфере ответственности компании, монтирующей распределительныеустройства. 10.10 Нагрев Расчёт параметров нагрева находится в сфере ответственности компании,монтирующей распределительные устройства. Компания Eaton указывает данные попотере мощности устройств. 10.11 Стойкость к коротким замыканиям Находится в сфере ответственности компании, монтирующей распределительныеустройства. Соблюдать указания для коммутационных устройств. 10.12 Электромагнитная совместимость Находится в сфере ответственности компании, монтирующей распределительныеустройства. Соблюдать указания для коммутационных устройств. 10.13 Механическая функция Для устройства требования считаются выполненными, если были соблюдены данныеинструкции по монтажу (IL). Circuit breakers and fuses (EG000020) / Residual current circuit breaker(RCCB) (EC000003) Electric engineering, automation, process control engineering / Electricalinstallation, device / Residual current protection system / Residual currentcircuit breaker (RCCB) (ecl@ss8.1-27-14-22-01 [AAB906011]) Number of poles 2 Nominal rated voltage V 230 Nominal rated current A 40 Rated fault current A 0.3 Mounting method DIN rail Leakage current type AC Selective protection No Short-circuit breaking capacity (Icw) kA 6 Surge current capacity kA 0.25 Frequency 50 Hz Additional equipment possible Yes Degree of protection (IP) IP20 Construction size (in accordance with DIN 43880) 1 Width in number of modular spacings 2 Built-in depth mm 69.5 Short-time delayed tripping No | [1328 empty] | 0.199 | 0.22 | [16 empty] | I | sub>vid | sub>vid | sub>vs | sub>ve | [199 empty] | I | I | [2786 empty] | I
https://al-teh.ru/product/pf6-40205-uzo-40a-2-poljusa-tok-utechki-500ma-usl-otkl-sposobnost-6-ka-/ | PF6-40/2/05 УЗО 40А, 2 полюса, ток утечки 500мА, усл. откл. способность 6 кА | 286499 | https://al-teh.ru/wa-data/public/shop/products/40/11/1140/images/773/773.970.jpg | УЗО Eaton PF6 | 3543.65 | Артикул 286499 Объем, дм3 0,199 Масса, кг 0,22 Электрический Чувствительность чувствительность к переменному току Расчетная устойчивость при коротких замыканиях I cn кА 6 Основная функция Устройства защиты от аварийного тока Полюсы 2-полюсн. Применение Коммутационные устройства для жилых и специальных зданий Расчетный рабочий ток I n A 40 Расчетная устойчивость при коротких замыканиях I cn кА 6 Расчетный ток утечки I ?N A 0,5 Тип Тип AC Срабатывание A без задержки Ассортимент PF6 Чувствительность чувствительность к переменному току Стойкость к импульсному току условно устойчив к импульсному току 250 A Технические характеристики для подтверждения типа конструкции Номинальный ток для указания потери мощности I n A 40 Потеря мощности на полюс, в зависимости от тока sub>vid W 0 Потеря мощности оборудования, в зависимости от тока sub>vid W 5.4 Статическая потеря мощности, не зависит от тока sub>vs W 0 Способность отдавать потери мощности sub>ve W 0 Мин. рабочая температура °C -25 Макс. рабочая температура °C 55 Начиная с 40°C макс. допустимый ток длительной нагрузки уменьшается на 3% накаждый 1°C Проверка конструкции IEC/EN 61439 10.2 твёрдость материалов и деталей 10.2.2 Коррозионная стойкость Требования производственного стандарта выполнены. 10.2.3.1 Нагревостойкость изоляции Требования производственного стандарта выполнены. 10.2.3.2 Сопротивление изоляционных материалов при обычном нагреве Требования производственного стандарта выполнены. 10.2.3.3 Сопротивление изоляционных материалов при сильном нагреве Требования производственного стандарта выполнены. 10.2.4 Устойчивость к ультрафиолетовому излучению Требования производственного стандарта выполнены. 10.2.5 Подъём Не имеет значения, поскольку необходимо оценить всё коммутационноеоборудование. 10.2.6 Испытание на удар Не имеет значения, поскольку необходимо оценить всё коммутационноеоборудование. 10.2.7 Ярлыки Требования производственного стандарта выполнены. 10.3 Класс защиты изоляции Не имеет значения, поскольку необходимо оценить всё коммутационноеоборудование. 10.4 Воздушные промежутки и пути утечки тока Требования производственного стандарта выполнены. 10.5 Защита от удара электрическим током Не имеет значения, поскольку необходимо оценить всё коммутационноеоборудование. 10.6 Монтаж оборудования Не имеет значения, поскольку необходимо оценить всё коммутационноеоборудование. 10.7 Внутренние электрические цепи и соединения Находится в сфере ответственности компании, монтирующей распределительныеустройства. 10.8 Подключения проводов, введённых снаружи Находится в сфере ответственности компании, монтирующей распределительныеустройства. 10.9 Свойства изоляции 10.9.2 Электрическая прочность при рабочей частоте Находится в сфере ответственности компании, монтирующей распределительныеустройства. 10.9.3 Прочность по отношению к импульсному напряжению Находится в сфере ответственности компании, монтирующей распределительныеустройства. 10.9.4 Проверка оболочек кабелей из изолирующего материала Находится в сфере ответственности компании, монтирующей распределительныеустройства. 10.10 Нагрев Расчёт параметров нагрева находится в сфере ответственности компании,монтирующей распределительные устройства. Компания Eaton указывает данные попотере мощности устройств. 10.11 Стойкость к коротким замыканиям Находится в сфере ответственности компании, монтирующей распределительныеустройства. Соблюдать указания для коммутационных устройств. 10.12 Электромагнитная совместимость Находится в сфере ответственности компании, монтирующей распределительныеустройства. Соблюдать указания для коммутационных устройств. 10.13 Механическая функция Для устройства требования считаются выполненными, если были соблюдены данныеинструкции по монтажу (IL). Circuit breakers and fuses (EG000020) / Residual current circuit breaker(RCCB) (EC000003) Electric engineering, automation, process control engineering / Electricalinstallation, device / Residual current protection system / Residual currentcircuit breaker (RCCB) (ecl@ss8.1-27-14-22-01 [AAB906011]) Number of poles 2 Nominal rated voltage V 230 Nominal rated current A 40 Rated fault current A 0.5 Mounting method DIN rail Leakage current type AC Selective protection No Short-circuit breaking capacity (Icw) kA 6 Surge current capacity kA 0.25 Frequency 50 Hz Additional equipment possible Yes Degree of protection (IP) IP20 Construction size (in accordance with DIN 43880) 1 Width in number of modular spacings 2 Built-in depth mm 69.5 Short-time delayed tripping No | [1328 empty] | 0.199 | 0.22 | [16 empty] | I | sub>vid | sub>vid | sub>vs | sub>ve | [199 empty] | I | I | [2786 empty] | I
https://al-teh.ru/product/pf6-404003-uzo-40a-4-poljusa-tok-utechki-30ma-usl-otkl-sposobnost-6-ka/ | PF6-40/4/003 УЗО 40А, 4 полюса, ток утечки 30мА, усл. откл. способность 6 кА | 286508 | https://al-teh.ru/wa-data/public/shop/products/48/11/1148/images/774/774.970.jpg | УЗО Eaton PF6 | 2895.1 | Артикул 286508 Объем, дм3 0,398 Масса, кг 0,32 Электрический Чувствительность чувствительность к переменному току Расчетная устойчивость при коротких замыканиях I cn кА 6 Основная функция Устройства защиты от аварийного тока Полюсы 4-полюсн. Применение Коммутационные устройства для жилых и специальных зданий Расчетный рабочий ток I n A 40 Расчетная устойчивость при коротких замыканиях I cn кА 6 Расчетный ток утечки I ?N A 0,03 Тип Тип AC Срабатывание A без задержки Ассортимент PF6 Чувствительность чувствительность к переменному току Стойкость к импульсному току условно устойчив к импульсному току 250 A Технические характеристики для подтверждения типа конструкции Номинальный ток для указания потери мощности I n A 40 Потеря мощности на полюс, в зависимости от тока sub>vid W 0 Потеря мощности оборудования, в зависимости от тока sub>vid W 9.6 Статическая потеря мощности, не зависит от тока sub>vs W 0 Способность отдавать потери мощности sub>ve W 0 Мин. рабочая температура °C -25 Макс. рабочая температура °C 55 Начиная с 40°C макс. допустимый ток длительной нагрузки уменьшается на 3% накаждый 1°C Проверка конструкции IEC/EN 61439 10.2 твёрдость материалов и деталей 10.2.2 Коррозионная стойкость Требования производственного стандарта выполнены. 10.2.3.1 Нагревостойкость изоляции Требования производственного стандарта выполнены. 10.2.3.2 Сопротивление изоляционных материалов при обычном нагреве Требования производственного стандарта выполнены. 10.2.3.3 Сопротивление изоляционных материалов при сильном нагреве Требования производственного стандарта выполнены. 10.2.4 Устойчивость к ультрафиолетовому излучению Требования производственного стандарта выполнены. 10.2.5 Подъём Не имеет значения, поскольку необходимо оценить всё коммутационноеоборудование. 10.2.6 Испытание на удар Не имеет значения, поскольку необходимо оценить всё коммутационноеоборудование. 10.2.7 Ярлыки Требования производственного стандарта выполнены. 10.3 Класс защиты изоляции Не имеет значения, поскольку необходимо оценить всё коммутационноеоборудование. 10.4 Воздушные промежутки и пути утечки тока Требования производственного стандарта выполнены. 10.5 Защита от удара электрическим током Не имеет значения, поскольку необходимо оценить всё коммутационноеоборудование. 10.6 Монтаж оборудования Не имеет значения, поскольку необходимо оценить всё коммутационноеоборудование. 10.7 Внутренние электрические цепи и соединения Находится в сфере ответственности компании, монтирующей распределительныеустройства. 10.8 Подключения проводов, введённых снаружи Находится в сфере ответственности компании, монтирующей распределительныеустройства. 10.9 Свойства изоляции 10.9.2 Электрическая прочность при рабочей частоте Находится в сфере ответственности компании, монтирующей распределительныеустройства. 10.9.3 Прочность по отношению к импульсному напряжению Находится в сфере ответственности компании, монтирующей распределительныеустройства. 10.9.4 Проверка оболочек кабелей из изолирующего материала Находится в сфере ответственности компании, монтирующей распределительныеустройства. 10.10 Нагрев Расчёт параметров нагрева находится в сфере ответственности компании,монтирующей распределительные устройства. Компания Eaton указывает данные попотере мощности устройств. 10.11 Стойкость к коротким замыканиям Находится в сфере ответственности компании, монтирующей распределительныеустройства. Соблюдать указания для коммутационных устройств. 10.12 Электромагнитная совместимость Находится в сфере ответственности компании, монтирующей распределительныеустройства. Соблюдать указания для коммутационных устройств. 10.13 Механическая функция Для устройства требования считаются выполненными, если были соблюдены данныеинструкции по монтажу (IL). Circuit breakers and fuses (EG000020) / Residual current circuit breaker(RCCB) (EC000003) Electric engineering, automation, process control engineering / Electricalinstallation, device / Residual current protection system / Residual currentcircuit breaker (RCCB) (ecl@ss8.1-27-14-22-01 [AAB906011]) Number of poles 4 Nominal rated voltage V 400 Nominal rated current A 40 Rated fault current A 0.03 Mounting method DIN rail Leakage current type AC Selective protection No Short-circuit breaking capacity (Icw) kA 6 Surge current capacity kA 0.25 Frequency 50 Hz Additional equipment possible Yes Degree of protection (IP) IP20 Construction size (in accordance with DIN 43880) 1 Width in number of modular spacings 4 Built-in depth mm 69.5 Short-time delayed tripping No | [1328 empty] | 0.398 | 0.32 | [16 empty] | I | sub>vid | sub>vid | sub>vs | sub>ve | [199 empty] | I | I | [2786 empty] | I
https://al-teh.ru/product/pf6-40401-uzo-40a-4-poljusa-tok-utechki-100ma-usl-otkl-sposobnost-6-ka/ | PF6-40/4/01 УЗО 40А, 4 полюса, ток утечки 100мА, усл. откл. способность 6 кА | 286509 | https://al-teh.ru/wa-data/public/shop/products/49/11/1149/images/775/775.970.jpg | УЗО Eaton PF6 | 3549.6 | Артикул 286509 Объем, дм3 0,398 Масса, кг 0,32 Электрический Чувствительность чувствительность к переменному току Расчетная устойчивость при коротких замыканиях I cn кА 6 Основная функция Устройства защиты от аварийного тока Полюсы 4-полюсн. Применение Коммутационные устройства для жилых и специальных зданий Расчетный рабочий ток I n A 40 Расчетная устойчивость при коротких замыканиях I cn кА 6 Расчетный ток утечки I ?N A 0,1 Тип Тип AC Срабатывание A без задержки Ассортимент PF6 Чувствительность чувствительность к переменному току Стойкость к импульсному току условно устойчив к импульсному току 250 A Технические характеристики для подтверждения типа конструкции Номинальный ток для указания потери мощности I n A 40 Потеря мощности на полюс, в зависимости от тока sub>vid W 0 Потеря мощности оборудования, в зависимости от тока sub>vid W 8.4 Статическая потеря мощности, не зависит от тока sub>vs W 0 Способность отдавать потери мощности sub>ve W 0 Мин. рабочая температура °C -25 Макс. рабочая температура °C 55 Начиная с 40°C макс. допустимый ток длительной нагрузки уменьшается на 3% накаждый 1°C Проверка конструкции IEC/EN 61439 10.2 твёрдость материалов и деталей 10.2.2 Коррозионная стойкость Требования производственного стандарта выполнены. 10.2.3.1 Нагревостойкость изоляции Требования производственного стандарта выполнены. 10.2.3.2 Сопротивление изоляционных материалов при обычном нагреве Требования производственного стандарта выполнены. 10.2.3.3 Сопротивление изоляционных материалов при сильном нагреве Требования производственного стандарта выполнены. 10.2.4 Устойчивость к ультрафиолетовому излучению Требования производственного стандарта выполнены. 10.2.5 Подъём Не имеет значения, поскольку необходимо оценить всё коммутационноеоборудование. 10.2.6 Испытание на удар Не имеет значения, поскольку необходимо оценить всё коммутационноеоборудование. 10.2.7 Ярлыки Требования производственного стандарта выполнены. 10.3 Класс защиты изоляции Не имеет значения, поскольку необходимо оценить всё коммутационноеоборудование. 10.4 Воздушные промежутки и пути утечки тока Требования производственного стандарта выполнены. 10.5 Защита от удара электрическим током Не имеет значения, поскольку необходимо оценить всё коммутационноеоборудование. 10.6 Монтаж оборудования Не имеет значения, поскольку необходимо оценить всё коммутационноеоборудование. 10.7 Внутренние электрические цепи и соединения Находится в сфере ответственности компании, монтирующей распределительныеустройства. 10.8 Подключения проводов, введённых снаружи Находится в сфере ответственности компании, монтирующей распределительныеустройства. 10.9 Свойства изоляции 10.9.2 Электрическая прочность при рабочей частоте Находится в сфере ответственности компании, монтирующей распределительныеустройства. 10.9.3 Прочность по отношению к импульсному напряжению Находится в сфере ответственности компании, монтирующей распределительныеустройства. 10.9.4 Проверка оболочек кабелей из изолирующего материала Находится в сфере ответственности компании, монтирующей распределительныеустройства. 10.10 Нагрев Расчёт параметров нагрева находится в сфере ответственности компании,монтирующей распределительные устройства. Компания Eaton указывает данные попотере мощности устройств. 10.11 Стойкость к коротким замыканиям Находится в сфере ответственности компании, монтирующей распределительныеустройства. Соблюдать указания для коммутационных устройств. 10.12 Электромагнитная совместимость Находится в сфере ответственности компании, монтирующей распределительныеустройства. Соблюдать указания для коммутационных устройств. 10.13 Механическая функция Для устройства требования считаются выполненными, если были соблюдены данныеинструкции по монтажу (IL). Circuit breakers and fuses (EG000020) / Residual current circuit breaker(RCCB) (EC000003) Electric engineering, automation, process control engineering / Electricalinstallation, device / Residual current protection system / Residual currentcircuit breaker (RCCB) (ecl@ss8.1-27-14-22-01 [AAB906011]) Number of poles 4 Nominal rated voltage V 400 Nominal rated current A 40 Rated fault current A 0.1 Mounting method DIN rail Leakage current type AC Selective protection No Short-circuit breaking capacity (Icw) kA 6 Surge current capacity kA 0.25 Frequency 50 Hz Additional equipment possible Yes Degree of protection (IP) IP20 Construction size (in accordance with DIN 43880) 1 Width in number of modular spacings 4 Built-in depth mm 69.5 Short-time delayed tripping No | [1328 empty] | 0.398 | 0.32 | [16 empty] | I | sub>vid | sub>vid | sub>vs | sub>ve | [199 empty] | I | I | [2786 empty] | I
https://al-teh.ru/product/pf6-40403-uzo-40a-4-poljusa-tok-utechki-300ma-usl-otkl-sposobnost-6-ka/ | PF6-40/4/03 УЗО 40А, 4 полюса, ток утечки 300мА, усл. откл. способность 6 кА | 286510 | https://al-teh.ru/wa-data/public/shop/products/50/11/1150/images/776/776.970.jpg | УЗО Eaton PF6 | 3071.9 | Артикул 286510 Объем, дм3 0,398 Масса, кг 0,32 Электрический Чувствительность чувствительность к переменному току Расчетная устойчивость при коротких замыканиях I cn кА 6 Основная функция Устройства защиты от аварийного тока Полюсы 4-полюсн. Применение Коммутационные устройства для жилых и специальных зданий Расчетный рабочий ток I n A 40 Расчетная устойчивость при коротких замыканиях I cn кА 6 Расчетный ток утечки I ?N A 0,3 Тип Тип AC Срабатывание A без задержки Ассортимент PF6 Чувствительность чувствительность к переменному току Стойкость к импульсному току условно устойчив к импульсному току 250 A Технические характеристики для подтверждения типа конструкции Номинальный ток для указания потери мощности I n A 40 Потеря мощности на полюс, в зависимости от тока sub>vid W 0 Потеря мощности оборудования, в зависимости от тока sub>vid W 8.4 Статическая потеря мощности, не зависит от тока sub>vs W 0 Способность отдавать потери мощности sub>ve W 0 Мин. рабочая температура °C -25 Макс. рабочая температура °C 55 Начиная с 40°C макс. допустимый ток длительной нагрузки уменьшается на 3% накаждый 1°C Проверка конструкции IEC/EN 61439 10.2 твёрдость материалов и деталей 10.2.2 Коррозионная стойкость Требования производственного стандарта выполнены. 10.2.3.1 Нагревостойкость изоляции Требования производственного стандарта выполнены. 10.2.3.2 Сопротивление изоляционных материалов при обычном нагреве Требования производственного стандарта выполнены. 10.2.3.3 Сопротивление изоляционных материалов при сильном нагреве Требования производственного стандарта выполнены. 10.2.4 Устойчивость к ультрафиолетовому излучению Требования производственного стандарта выполнены. 10.2.5 Подъём Не имеет значения, поскольку необходимо оценить всё коммутационноеоборудование. 10.2.6 Испытание на удар Не имеет значения, поскольку необходимо оценить всё коммутационноеоборудование. 10.2.7 Ярлыки Требования производственного стандарта выполнены. 10.3 Класс защиты изоляции Не имеет значения, поскольку необходимо оценить всё коммутационноеоборудование. 10.4 Воздушные промежутки и пути утечки тока Требования производственного стандарта выполнены. 10.5 Защита от удара электрическим током Не имеет значения, поскольку необходимо оценить всё коммутационноеоборудование. 10.6 Монтаж оборудования Не имеет значения, поскольку необходимо оценить всё коммутационноеоборудование. 10.7 Внутренние электрические цепи и соединения Находится в сфере ответственности компании, монтирующей распределительныеустройства. 10.8 Подключения проводов, введённых снаружи Находится в сфере ответственности компании, монтирующей распределительныеустройства. 10.9 Свойства изоляции 10.9.2 Электрическая прочность при рабочей частоте Находится в сфере ответственности компании, монтирующей распределительныеустройства. 10.9.3 Прочность по отношению к импульсному напряжению Находится в сфере ответственности компании, монтирующей распределительныеустройства. 10.9.4 Проверка оболочек кабелей из изолирующего материала Находится в сфере ответственности компании, монтирующей распределительныеустройства. 10.10 Нагрев Расчёт параметров нагрева находится в сфере ответственности компании,монтирующей распределительные устройства. Компания Eaton указывает данные попотере мощности устройств. 10.11 Стойкость к коротким замыканиям Находится в сфере ответственности компании, монтирующей распределительныеустройства. Соблюдать указания для коммутационных устройств. 10.12 Электромагнитная совместимость Находится в сфере ответственности компании, монтирующей распределительныеустройства. Соблюдать указания для коммутационных устройств. 10.13 Механическая функция Для устройства требования считаются выполненными, если были соблюдены данныеинструкции по монтажу (IL). Circuit breakers and fuses (EG000020) / Residual current circuit breaker(RCCB) (EC000003) Electric engineering, automation, process control engineering / Electricalinstallation, device / Residual current protection system / Residual currentcircuit breaker (RCCB) (ecl@ss8.1-27-14-22-01 [AAB906011]) Number of poles 4 Nominal rated voltage V 400 Nominal rated current A 40 Rated fault current A 0.3 Mounting method DIN rail Leakage current type AC Selective protection No Short-circuit breaking capacity (Icw) kA 6 Surge current capacity kA 0.25 Frequency 50 Hz Additional equipment possible Yes Degree of protection (IP) IP20 Construction size (in accordance with DIN 43880) 1 Width in number of modular spacings 4 Built-in depth mm 69.5 Short-time delayed tripping No | [1328 empty] | 0.398 | 0.32 | [16 empty] | I | sub>vid | sub>vid | sub>vs | sub>ve | [199 empty] | I | I | [2786 empty] | I
https://al-teh.ru/product/pf6-40405-uzo-40a-4-poljusa-tok-utechki-500ma-usl-otkl-sposobnost-6-ka/ | PF6-40/4/05 УЗО 40А, 4 полюса, ток утечки 500мА, усл. откл. способность 6 кА | 286511 | https://al-teh.ru/wa-data/public/shop/products/51/11/1151/images/777/777.970.jpg | УЗО Eaton PF6 | 5566.65 | Артикул 286511 Объем, дм3 0,398 Масса, кг 0,32 Электрический Чувствительность чувствительность к переменному току Расчетная устойчивость при коротких замыканиях I cn кА 6 Основная функция Устройства защиты от аварийного тока Полюсы 4-полюсн. Применение Коммутационные устройства для жилых и специальных зданий Расчетный рабочий ток I n A 40 Расчетная устойчивость при коротких замыканиях I cn кА 6 Расчетный ток утечки I ?N A 0,5 Тип Тип AC Срабатывание A без задержки Ассортимент PF6 Чувствительность чувствительность к переменному току Стойкость к импульсному току условно устойчив к импульсному току 250 A Технические характеристики для подтверждения типа конструкции Номинальный ток для указания потери мощности I n A 40 Потеря мощности на полюс, в зависимости от тока sub>vid W 0 Потеря мощности оборудования, в зависимости от тока sub>vid W 8.4 Статическая потеря мощности, не зависит от тока sub>vs W 0 Способность отдавать потери мощности sub>ve W 0 Мин. рабочая температура °C -25 Макс. рабочая температура °C 55 Начиная с 40°C макс. допустимый ток длительной нагрузки уменьшается на 3% накаждый 1°C Проверка конструкции IEC/EN 61439 10.2 твёрдость материалов и деталей 10.2.2 Коррозионная стойкость Требования производственного стандарта выполнены. 10.2.3.1 Нагревостойкость изоляции Требования производственного стандарта выполнены. 10.2.3.2 Сопротивление изоляционных материалов при обычном нагреве Требования производственного стандарта выполнены. 10.2.3.3 Сопротивление изоляционных материалов при сильном нагреве Требования производственного стандарта выполнены. 10.2.4 Устойчивость к ультрафиолетовому излучению Требования производственного стандарта выполнены. 10.2.5 Подъём Не имеет значения, поскольку необходимо оценить всё коммутационноеоборудование. 10.2.6 Испытание на удар Не имеет значения, поскольку необходимо оценить всё коммутационноеоборудование. 10.2.7 Ярлыки Требования производственного стандарта выполнены. 10.3 Класс защиты изоляции Не имеет значения, поскольку необходимо оценить всё коммутационноеоборудование. 10.4 Воздушные промежутки и пути утечки тока Требования производственного стандарта выполнены. 10.5 Защита от удара электрическим током Не имеет значения, поскольку необходимо оценить всё коммутационноеоборудование. 10.6 Монтаж оборудования Не имеет значения, поскольку необходимо оценить всё коммутационноеоборудование. 10.7 Внутренние электрические цепи и соединения Находится в сфере ответственности компании, монтирующей распределительныеустройства. 10.8 Подключения проводов, введённых снаружи Находится в сфере ответственности компании, монтирующей распределительныеустройства. 10.9 Свойства изоляции 10.9.2 Электрическая прочность при рабочей частоте Находится в сфере ответственности компании, монтирующей распределительныеустройства. 10.9.3 Прочность по отношению к импульсному напряжению Находится в сфере ответственности компании, монтирующей распределительныеустройства. 10.9.4 Проверка оболочек кабелей из изолирующего материала Находится в сфере ответственности компании, монтирующей распределительныеустройства. 10.10 Нагрев Расчёт параметров нагрева находится в сфере ответственности компании,монтирующей распределительные устройства. Компания Eaton указывает данные попотере мощности устройств. 10.11 Стойкость к коротким замыканиям Находится в сфере ответственности компании, монтирующей распределительныеустройства. Соблюдать указания для коммутационных устройств. 10.12 Электромагнитная совместимость Находится в сфере ответственности компании, монтирующей распределительныеустройства. Соблюдать указания для коммутационных устройств. 10.13 Механическая функция Для устройства требования считаются выполненными, если были соблюдены данныеинструкции по монтажу (IL). Circuit breakers and fuses (EG000020) / Residual current circuit breaker(RCCB) (EC000003) Electric engineering, automation, process control engineering / Electricalinstallation, device / Residual current protection system / Residual currentcircuit breaker (RCCB) (ecl@ss8.1-27-14-22-01 [AAB906011]) Number of poles 4 Nominal rated voltage V 400 Nominal rated current A 40 Rated fault current A 0.5 Mounting method DIN rail Leakage current type AC Selective protection No Short-circuit breaking capacity (Icw) kA 6 Surge current capacity kA 0.25 Frequency 50 Hz Additional equipment possible Yes Degree of protection (IP) IP20 Construction size (in accordance with DIN 43880) 1 Width in number of modular spacings 4 Built-in depth mm 69.5 Short-time delayed tripping No | [1328 empty] | 0.398 | 0.32 | [16 empty] | I | sub>vid | sub>vid | sub>vs | sub>ve | [199 empty] | I | I | [2786 empty] | I
https://al-teh.ru/product/pf6-632003-uzo-63a-2-poljusa-tok-utechki-30ma-usl-otkl-sposobnost-6-ka-/ | PF6-63/2/003 УЗО 63А, 2 полюса, ток утечки 30мА, усл. откл. способность 6 кА | 286500 | https://al-teh.ru/wa-data/public/shop/products/34/11/1134/images/778/778.970.jpg | УЗО Eaton PF6 | 2867.9 | Артикул 286500 Объем, дм3 0,199 Масса, кг 0,22 Электрический Чувствительность чувствительность к переменному току Расчетная устойчивость при коротких замыканиях I cn кА 6 Основная функция Устройства защиты от аварийного тока Полюсы 2-полюсн. Применение Коммутационные устройства для жилых и специальных зданий Расчетный рабочий ток I n A 63 Расчетная устойчивость при коротких замыканиях I cn кА 6 Расчетный ток утечки I ?N A 0,03 Тип Тип AC Срабатывание A без задержки Ассортимент PF6 Чувствительность чувствительность к переменному току Стойкость к импульсному току условно устойчив к импульсному току 250 A Технические характеристики для подтверждения типа конструкции Номинальный ток для указания потери мощности I n A 63 Потеря мощности на полюс, в зависимости от тока sub>vid W 0 Потеря мощности оборудования, в зависимости от тока sub>vid W 9.7 Статическая потеря мощности, не зависит от тока sub>vs W 0 Способность отдавать потери мощности sub>ve W 0 Мин. рабочая температура °C -25 Макс. рабочая температура °C 55 Начиная с 40°C макс. допустимый ток длительной нагрузки уменьшается на 3% накаждый 1°C Проверка конструкции IEC/EN 61439 10.2 твёрдость материалов и деталей 10.2.2 Коррозионная стойкость Требования производственного стандарта выполнены. 10.2.3.1 Нагревостойкость изоляции Требования производственного стандарта выполнены. 10.2.3.2 Сопротивление изоляционных материалов при обычном нагреве Требования производственного стандарта выполнены. 10.2.3.3 Сопротивление изоляционных материалов при сильном нагреве Требования производственного стандарта выполнены. 10.2.4 Устойчивость к ультрафиолетовому излучению Требования производственного стандарта выполнены. 10.2.5 Подъём Не имеет значения, поскольку необходимо оценить всё коммутационноеоборудование. 10.2.6 Испытание на удар Не имеет значения, поскольку необходимо оценить всё коммутационноеоборудование. 10.2.7 Ярлыки Требования производственного стандарта выполнены. 10.3 Класс защиты изоляции Не имеет значения, поскольку необходимо оценить всё коммутационноеоборудование. 10.4 Воздушные промежутки и пути утечки тока Требования производственного стандарта выполнены. 10.5 Защита от удара электрическим током Не имеет значения, поскольку необходимо оценить всё коммутационноеоборудование. 10.6 Монтаж оборудования Не имеет значения, поскольку необходимо оценить всё коммутационноеоборудование. 10.7 Внутренние электрические цепи и соединения Находится в сфере ответственности компании, монтирующей распределительныеустройства. 10.8 Подключения проводов, введённых снаружи Находится в сфере ответственности компании, монтирующей распределительныеустройства. 10.9 Свойства изоляции 10.9.2 Электрическая прочность при рабочей частоте Находится в сфере ответственности компании, монтирующей распределительныеустройства. 10.9.3 Прочность по отношению к импульсному напряжению Находится в сфере ответственности компании, монтирующей распределительныеустройства. 10.9.4 Проверка оболочек кабелей из изолирующего материала Находится в сфере ответственности компании, монтирующей распределительныеустройства. 10.10 Нагрев Расчёт параметров нагрева находится в сфере ответственности компании,монтирующей распределительные устройства. Компания Eaton указывает данные попотере мощности устройств. 10.11 Стойкость к коротким замыканиям Находится в сфере ответственности компании, монтирующей распределительныеустройства. Соблюдать указания для коммутационных устройств. 10.12 Электромагнитная совместимость Находится в сфере ответственности компании, монтирующей распределительныеустройства. Соблюдать указания для коммутационных устройств. 10.13 Механическая функция Для устройства требования считаются выполненными, если были соблюдены данныеинструкции по монтажу (IL). Circuit breakers and fuses (EG000020) / Residual current circuit breaker(RCCB) (EC000003) Electric engineering, automation, process control engineering / Electricalinstallation, device / Residual current protection system / Residual currentcircuit breaker (RCCB) (ecl@ss8.1-27-14-22-01 [AAB906011]) Number of poles 2 Nominal rated voltage V 230 Nominal rated current A 63 Rated fault current A 0.03 Mounting method DIN rail Leakage current type AC Selective protection No Short-circuit breaking capacity (Icw) kA 6 Surge current capacity kA 0.25 Frequency 50 Hz Additional equipment possible Yes Degree of protection (IP) IP20 Construction size (in accordance with DIN 43880) 1 Width in number of modular spacings 2 Built-in depth mm 69.5 Short-time delayed tripping No | [1328 empty] | 0.199 | 0.22 | [16 empty] | I | sub>vid | sub>vid | sub>vs | sub>ve | [199 empty] | I | I | [2786 empty] | I
https://al-teh.ru/product/pf6-63201-uzo-63a-2-poljusa-tok-utechki-100ma-usl-otkl-sposobnost-6-ka-/ | PF6-63/2/01 УЗО 63А, 2 полюса, ток утечки 100мА, усл. откл. способность 6 кА | 286501 | https://al-teh.ru/wa-data/public/shop/products/41/11/1141/images/779/779.970.jpg | УЗО Eaton PF6 | 3997.55 | Артикул 286501 Объем, дм3 0,199 Масса, кг 0,22 Электрический Чувствительность чувствительность к переменному току Расчетная устойчивость при коротких замыканиях I cn кА 6 Основная функция Устройства защиты от аварийного тока Полюсы 2-полюсн. Применение Коммутационные устройства для жилых и специальных зданий Расчетный рабочий ток I n A 63 Расчетная устойчивость при коротких замыканиях I cn кА 6 Расчетный ток утечки I ?N A 0,1 Тип Тип AC Срабатывание A без задержки Ассортимент PF6 Чувствительность чувствительность к переменному току Стойкость к импульсному току условно устойчив к импульсному току 250 A Технические характеристики для подтверждения типа конструкции Номинальный ток для указания потери мощности I n A 63 Потеря мощности на полюс, в зависимости от тока sub>vid W 0 Потеря мощности оборудования, в зависимости от тока sub>vid W 7.2 Статическая потеря мощности, не зависит от тока sub>vs W 0 Способность отдавать потери мощности sub>ve W 0 Мин. рабочая температура °C -25 Макс. рабочая температура °C 55 Начиная с 40°C макс. допустимый ток длительной нагрузки уменьшается на 3% накаждый 1°C Проверка конструкции IEC/EN 61439 10.2 твёрдость материалов и деталей 10.2.2 Коррозионная стойкость Требования производственного стандарта выполнены. 10.2.3.1 Нагревостойкость изоляции Требования производственного стандарта выполнены. 10.2.3.2 Сопротивление изоляционных материалов при обычном нагреве Требования производственного стандарта выполнены. 10.2.3.3 Сопротивление изоляционных материалов при сильном нагреве Требования производственного стандарта выполнены. 10.2.4 Устойчивость к ультрафиолетовому излучению Требования производственного стандарта выполнены. 10.2.5 Подъём Не имеет значения, поскольку необходимо оценить всё коммутационноеоборудование. 10.2.6 Испытание на удар Не имеет значения, поскольку необходимо оценить всё коммутационноеоборудование. 10.2.7 Ярлыки Требования производственного стандарта выполнены. 10.3 Класс защиты изоляции Не имеет значения, поскольку необходимо оценить всё коммутационноеоборудование. 10.4 Воздушные промежутки и пути утечки тока Требования производственного стандарта выполнены. 10.5 Защита от удара электрическим током Не имеет значения, поскольку необходимо оценить всё коммутационноеоборудование. 10.6 Монтаж оборудования Не имеет значения, поскольку необходимо оценить всё коммутационноеоборудование. 10.7 Внутренние электрические цепи и соединения Находится в сфере ответственности компании, монтирующей распределительныеустройства. 10.8 Подключения проводов, введённых снаружи Находится в сфере ответственности компании, монтирующей распределительныеустройства. 10.9 Свойства изоляции 10.9.2 Электрическая прочность при рабочей частоте Находится в сфере ответственности компании, монтирующей распределительныеустройства. 10.9.3 Прочность по отношению к импульсному напряжению Находится в сфере ответственности компании, монтирующей распределительныеустройства. 10.9.4 Проверка оболочек кабелей из изолирующего материала Находится в сфере ответственности компании, монтирующей распределительныеустройства. 10.10 Нагрев Расчёт параметров нагрева находится в сфере ответственности компании,монтирующей распределительные устройства. Компания Eaton указывает данные попотере мощности устройств. 10.11 Стойкость к коротким замыканиям Находится в сфере ответственности компании, монтирующей распределительныеустройства. Соблюдать указания для коммутационных устройств. 10.12 Электромагнитная совместимость Находится в сфере ответственности компании, монтирующей распределительныеустройства. Соблюдать указания для коммутационных устройств. 10.13 Механическая функция Для устройства требования считаются выполненными, если были соблюдены данныеинструкции по монтажу (IL). Circuit breakers and fuses (EG000020) / Residual current circuit breaker(RCCB) (EC000003) Electric engineering, automation, process control engineering / Electricalinstallation, device / Residual current protection system / Residual currentcircuit breaker (RCCB) (ecl@ss8.1-27-14-22-01 [AAB906011]) Number of poles 2 Nominal rated voltage V 230 Nominal rated current A 63 Rated fault current A 0.1 Mounting method DIN rail Leakage current type AC Selective protection No Short-circuit breaking capacity (Icw) kA 6 Surge current capacity kA 0.25 Frequency 50 Hz Additional equipment possible Yes Degree of protection (IP) IP20 Construction size (in accordance with DIN 43880) 1 Width in number of modular spacings 2 Built-in depth mm 69.5 Short-time delayed tripping No | [1328 empty] | 0.199 | 0.22 | [16 empty] | I | sub>vid | sub>vid | sub>vs | sub>ve | [199 empty] | I | I | [2786 empty] | I
https://al-teh.ru/product/pf6-63203-uzo-63a-2-poljusa-tok-utechki-300ma-usl-otkl-sposobnost-6-ka-/ | PF6-63/2/03 УЗО 63А, 2 полюса, ток утечки 300мА, усл. откл. способность 6 кА | 286502 | https://al-teh.ru/wa-data/public/shop/products/42/11/1142/images/780/780.970.jpg | УЗО Eaton PF6 | 3545.35 | Артикул 286502 Объем, дм3 0,199 Масса, кг 0,22 Электрический Чувствительность чувствительность к переменному току Расчетная устойчивость при коротких замыканиях I cn кА 6 Основная функция Устройства защиты от аварийного тока Полюсы 2-полюсн. Применение Коммутационные устройства для жилых и специальных зданий Расчетный рабочий ток I n A 63 Расчетная устойчивость при коротких замыканиях I cn кА 6 Расчетный ток утечки I ?N A 0,3 Тип Тип AC Срабатывание A без задержки Ассортимент PF6 Чувствительность чувствительность к переменному току Стойкость к импульсному току условно устойчив к импульсному току 250 A Технические характеристики для подтверждения типа конструкции Номинальный ток для указания потери мощности I n A 63 Потеря мощности на полюс, в зависимости от тока sub>vid W 0 Потеря мощности оборудования, в зависимости от тока sub>vid W 7.2 Статическая потеря мощности, не зависит от тока sub>vs W 0 Способность отдавать потери мощности sub>ve W 0 Мин. рабочая температура °C -25 Макс. рабочая температура °C 55 Начиная с 40°C макс. допустимый ток длительной нагрузки уменьшается на 3% накаждый 1°C Проверка конструкции IEC/EN 61439 10.2 твёрдость материалов и деталей 10.2.2 Коррозионная стойкость Требования производственного стандарта выполнены. 10.2.3.1 Нагревостойкость изоляции Требования производственного стандарта выполнены. 10.2.3.2 Сопротивление изоляционных материалов при обычном нагреве Требования производственного стандарта выполнены. 10.2.3.3 Сопротивление изоляционных материалов при сильном нагреве Требования производственного стандарта выполнены. 10.2.4 Устойчивость к ультрафиолетовому излучению Требования производственного стандарта выполнены. 10.2.5 Подъём Не имеет значения, поскольку необходимо оценить всё коммутационноеоборудование. 10.2.6 Испытание на удар Не имеет значения, поскольку необходимо оценить всё коммутационноеоборудование. 10.2.7 Ярлыки Требования производственного стандарта выполнены. 10.3 Класс защиты изоляции Не имеет значения, поскольку необходимо оценить всё коммутационноеоборудование. 10.4 Воздушные промежутки и пути утечки тока Требования производственного стандарта выполнены. 10.5 Защита от удара электрическим током Не имеет значения, поскольку необходимо оценить всё коммутационноеоборудование. 10.6 Монтаж оборудования Не имеет значения, поскольку необходимо оценить всё коммутационноеоборудование. 10.7 Внутренние электрические цепи и соединения Находится в сфере ответственности компании, монтирующей распределительныеустройства. 10.8 Подключения проводов, введённых снаружи Находится в сфере ответственности компании, монтирующей распределительныеустройства. 10.9 Свойства изоляции 10.9.2 Электрическая прочность при рабочей частоте Находится в сфере ответственности компании, монтирующей распределительныеустройства. 10.9.3 Прочность по отношению к импульсному напряжению Находится в сфере ответственности компании, монтирующей распределительныеустройства. 10.9.4 Проверка оболочек кабелей из изолирующего материала Находится в сфере ответственности компании, монтирующей распределительныеустройства. 10.10 Нагрев Расчёт параметров нагрева находится в сфере ответственности компании,монтирующей распределительные устройства. Компания Eaton указывает данные попотере мощности устройств. 10.11 Стойкость к коротким замыканиям Находится в сфере ответственности компании, монтирующей распределительныеустройства. Соблюдать указания для коммутационных устройств. 10.12 Электромагнитная совместимость Находится в сфере ответственности компании, монтирующей распределительныеустройства. Соблюдать указания для коммутационных устройств. 10.13 Механическая функция Для устройства требования считаются выполненными, если были соблюдены данныеинструкции по монтажу (IL). Circuit breakers and fuses (EG000020) / Residual current circuit breaker(RCCB) (EC000003) Electric engineering, automation, process control engineering / Electricalinstallation, device / Residual current protection system / Residual currentcircuit breaker (RCCB) (ecl@ss8.1-27-14-22-01 [AAB906011]) Number of poles 2 Nominal rated voltage V 230 Nominal rated current A 63 Rated fault current A 0.3 Mounting method DIN rail Leakage current type AC Selective protection No Short-circuit breaking capacity (Icw) kA 6 Surge current capacity kA 0.25 Frequency 50 Hz Additional equipment possible Yes Degree of protection (IP) IP20 Construction size (in accordance with DIN 43880) 1 Width in number of modular spacings 2 Built-in depth mm 69.5 Short-time delayed tripping No | [1328 empty] | 0.199 | 0.22 | [16 empty] | I | sub>vid | sub>vid | sub>vs | sub>ve | [199 empty] | I | I | [2786 empty] | I
https://al-teh.ru/product/pf6-63205-uzo-63a-2-poljusa-tok-utechki-500ma-usl-otkl-sposobnost-6-ka-/ | PF6-63/2/05 УЗО 63А, 2 полюса, ток утечки 500мА, усл. откл. способность 6 кА | 286503 | https://al-teh.ru/wa-data/public/shop/products/43/11/1143/images/781/781.970.jpg | УЗО Eaton PF6 | 3985.65 | Артикул 286503 Объем, дм3 0,199 Масса, кг 0,22 Электрический Чувствительность чувствительность к переменному току Расчетная устойчивость при коротких замыканиях I cn кА 6 Основная функция Устройства защиты от аварийного тока Полюсы 2-полюсн. Применение Коммутационные устройства для жилых и специальных зданий Расчетный рабочий ток I n A 63 Расчетная устойчивость при коротких замыканиях I cn кА 6 Расчетный ток утечки I ?N A 0,5 Тип Тип AC Срабатывание A без задержки Ассортимент PF6 Чувствительность чувствительность к переменному току Стойкость к импульсному току условно устойчив к импульсному току 250 A Технические характеристики для подтверждения типа конструкции Номинальный ток для указания потери мощности I n A 63 Потеря мощности на полюс, в зависимости от тока sub>vid W 0 Потеря мощности оборудования, в зависимости от тока sub>vid W 7.2 Статическая потеря мощности, не зависит от тока sub>vs W 0 Способность отдавать потери мощности sub>ve W 0 Мин. рабочая температура °C -25 Макс. рабочая температура °C 55 Начиная с 40°C макс. допустимый ток длительной нагрузки уменьшается на 3% накаждый 1°C Проверка конструкции IEC/EN 61439 10.2 твёрдость материалов и деталей 10.2.2 Коррозионная стойкость Требования производственного стандарта выполнены. 10.2.3.1 Нагревостойкость изоляции Требования производственного стандарта выполнены. 10.2.3.2 Сопротивление изоляционных материалов при обычном нагреве Требования производственного стандарта выполнены. 10.2.3.3 Сопротивление изоляционных материалов при сильном нагреве Требования производственного стандарта выполнены. 10.2.4 Устойчивость к ультрафиолетовому излучению Требования производственного стандарта выполнены. 10.2.5 Подъём Не имеет значения, поскольку необходимо оценить всё коммутационноеоборудование. 10.2.6 Испытание на удар Не имеет значения, поскольку необходимо оценить всё коммутационноеоборудование. 10.2.7 Ярлыки Требования производственного стандарта выполнены. 10.3 Класс защиты изоляции Не имеет значения, поскольку необходимо оценить всё коммутационноеоборудование. 10.4 Воздушные промежутки и пути утечки тока Требования производственного стандарта выполнены. 10.5 Защита от удара электрическим током Не имеет значения, поскольку необходимо оценить всё коммутационноеоборудование. 10.6 Монтаж оборудования Не имеет значения, поскольку необходимо оценить всё коммутационноеоборудование. 10.7 Внутренние электрические цепи и соединения Находится в сфере ответственности компании, монтирующей распределительныеустройства. 10.8 Подключения проводов, введённых снаружи Находится в сфере ответственности компании, монтирующей распределительныеустройства. 10.9 Свойства изоляции 10.9.2 Электрическая прочность при рабочей частоте Находится в сфере ответственности компании, монтирующей распределительныеустройства. 10.9.3 Прочность по отношению к импульсному напряжению Находится в сфере ответственности компании, монтирующей распределительныеустройства. 10.9.4 Проверка оболочек кабелей из изолирующего материала Находится в сфере ответственности компании, монтирующей распределительныеустройства. 10.10 Нагрев Расчёт параметров нагрева находится в сфере ответственности компании,монтирующей распределительные устройства. Компания Eaton указывает данные попотере мощности устройств. 10.11 Стойкость к коротким замыканиям Находится в сфере ответственности компании, монтирующей распределительныеустройства. Соблюдать указания для коммутационных устройств. 10.12 Электромагнитная совместимость Находится в сфере ответственности компании, монтирующей распределительныеустройства. Соблюдать указания для коммутационных устройств. 10.13 Механическая функция Для устройства требования считаются выполненными, если были соблюдены данныеинструкции по монтажу (IL). Circuit breakers and fuses (EG000020) / Residual current circuit breaker(RCCB) (EC000003) Electric engineering, automation, process control engineering / Electricalinstallation, device / Residual current protection system / Residual currentcircuit breaker (RCCB) (ecl@ss8.1-27-14-22-01 [AAB906011]) Number of poles 2 Nominal rated voltage V 230 Nominal rated current A 63 Rated fault current A 0.5 Mounting method DIN rail Leakage current type AC Selective protection No Short-circuit breaking capacity (Icw) kA 6 Surge current capacity kA 0.25 Frequency 50 Hz Additional equipment possible Yes Degree of protection (IP) IP20 Construction size (in accordance with DIN 43880) 1 Width in number of modular spacings 2 Built-in depth mm 69.5 Short-time delayed tripping No | [1328 empty] | 0.199 | 0.22 | [16 empty] | I | sub>vid | sub>vid | sub>vs | sub>ve | [199 empty] | I | I | [2786 empty] | I
https://al-teh.ru/product/pf6-634003-uzo-63a-4-poljusa-tok-utechki-30ma-usl-otkl-sposobnost-6-ka/ | PF6-63/4/003 УЗО 63А, 4 полюса, ток утечки 30мА, усл. откл. способность 6 кА | 286512 | https://al-teh.ru/wa-data/public/shop/products/52/11/1152/images/782/782.970.jpg | УЗО Eaton PF6 | 3439.95 | Артикул 286512 Объем, дм3 0,398 Масса, кг 0,32 Электрический Чувствительность чувствительность к переменному току Расчетная устойчивость при коротких замыканиях I cn кА 6 Основная функция Устройства защиты от аварийного тока Полюсы 4-полюсн. Применение Коммутационные устройства для жилых и специальных зданий Расчетный рабочий ток I n A 63 Расчетная устойчивость при коротких замыканиях I cn кА 6 Расчетный ток утечки I ?N A 0,03 Тип Тип AC Срабатывание A без задержки Ассортимент PF6 Чувствительность чувствительность к переменному току Стойкость к импульсному току условно устойчив к импульсному току 250 A Технические характеристики для подтверждения типа конструкции Номинальный ток для указания потери мощности I n A 63 Потеря мощности на полюс, в зависимости от тока sub>vid W 0 Потеря мощности оборудования, в зависимости от тока sub>vid W 13.4 Статическая потеря мощности, не зависит от тока sub>vs W 0 Способность отдавать потери мощности sub>ve W 0 Мин. рабочая температура °C -25 Макс. рабочая температура °C 55 Начиная с 40°C макс. допустимый ток длительной нагрузки уменьшается на 3% накаждый 1°C Проверка конструкции IEC/EN 61439 10.2 твёрдость материалов и деталей 10.2.2 Коррозионная стойкость Требования производственного стандарта выполнены. 10.2.3.1 Нагревостойкость изоляции Требования производственного стандарта выполнены. 10.2.3.2 Сопротивление изоляционных материалов при обычном нагреве Требования производственного стандарта выполнены. 10.2.3.3 Сопротивление изоляционных материалов при сильном нагреве Требования производственного стандарта выполнены. 10.2.4 Устойчивость к ультрафиолетовому излучению Требования производственного стандарта выполнены. 10.2.5 Подъём Не имеет значения, поскольку необходимо оценить всё коммутационноеоборудование. 10.2.6 Испытание на удар Не имеет значения, поскольку необходимо оценить всё коммутационноеоборудование. 10.2.7 Ярлыки Требования производственного стандарта выполнены. 10.3 Класс защиты изоляции Не имеет значения, поскольку необходимо оценить всё коммутационноеоборудование. 10.4 Воздушные промежутки и пути утечки тока Требования производственного стандарта выполнены. 10.5 Защита от удара электрическим током Не имеет значения, поскольку необходимо оценить всё коммутационноеоборудование. 10.6 Монтаж оборудования Не имеет значения, поскольку необходимо оценить всё коммутационноеоборудование. 10.7 Внутренние электрические цепи и соединения Находится в сфере ответственности компании, монтирующей распределительныеустройства. 10.8 Подключения проводов, введённых снаружи Находится в сфере ответственности компании, монтирующей распределительныеустройства. 10.9 Свойства изоляции 10.9.2 Электрическая прочность при рабочей частоте Находится в сфере ответственности компании, монтирующей распределительныеустройства. 10.9.3 Прочность по отношению к импульсному напряжению Находится в сфере ответственности компании, монтирующей распределительныеустройства. 10.9.4 Проверка оболочек кабелей из изолирующего материала Находится в сфере ответственности компании, монтирующей распределительныеустройства. 10.10 Нагрев Расчёт параметров нагрева находится в сфере ответственности компании,монтирующей распределительные устройства. Компания Eaton указывает данные попотере мощности устройств. 10.11 Стойкость к коротким замыканиям Находится в сфере ответственности компании, монтирующей распределительныеустройства. Соблюдать указания для коммутационных устройств. 10.12 Электромагнитная совместимость Находится в сфере ответственности компании, монтирующей распределительныеустройства. Соблюдать указания для коммутационных устройств. 10.13 Механическая функция Для устройства требования считаются выполненными, если были соблюдены данныеинструкции по монтажу (IL). Circuit breakers and fuses (EG000020) / Residual current circuit breaker(RCCB) (EC000003) Electric engineering, automation, process control engineering / Electricalinstallation, device / Residual current protection system / Residual currentcircuit breaker (RCCB) (ecl@ss8.1-27-14-22-01 [AAB906011]) Number of poles 4 Nominal rated voltage V 400 Nominal rated current A 63 Rated fault current A 0.03 Mounting method DIN rail Leakage current type AC Selective protection No Short-circuit breaking capacity (Icw) kA 6 Surge current capacity kA 0.25 Frequency 50 Hz Additional equipment possible Yes Degree of protection (IP) IP20 Construction size (in accordance with DIN 43880) 1 Width in number of modular spacings 4 Built-in depth mm 69.5 Short-time delayed tripping No | [1328 empty] | 0.398 | 0.32 | [16 empty] | I | sub>vid | sub>vid | sub>vs | sub>ve | [199 empty] | I | I | [2786 empty] | I
https://al-teh.ru/product/pf6-63401-uzo-63a-4-poljusa-tok-utechki-100ma-usl-otkl-sposobnost-6-ka/ | PF6-63/4/01 УЗО 63А, 4 полюса, ток утечки 100мА, усл. откл. способность 6 кА | 286513 | https://al-teh.ru/wa-data/public/shop/products/53/11/1153/images/783/783.970.jpg | УЗО Eaton PF6 | 5796.15 | Артикул 286513 Объем, дм3 0,398 Масса, кг 0,32 Электрический Чувствительность чувствительность к переменному току Расчетная устойчивость при коротких замыканиях I cn кА 6 Основная функция Устройства защиты от аварийного тока Полюсы 4-полюсн. Применение Коммутационные устройства для жилых и специальных зданий Расчетный рабочий ток I n A 63 Расчетная устойчивость при коротких замыканиях I cn кА 6 Расчетный ток утечки I ?N A 0,1 Тип Тип AC Срабатывание A без задержки Ассортимент PF6 Чувствительность чувствительность к переменному току Стойкость к импульсному току условно устойчив к импульсному току 250 A Технические характеристики для подтверждения типа конструкции Номинальный ток для указания потери мощности I n A 63 Потеря мощности на полюс, в зависимости от тока sub>vid W 0 Потеря мощности оборудования, в зависимости от тока sub>vid W 10.5 Статическая потеря мощности, не зависит от тока sub>vs W 0 Способность отдавать потери мощности sub>ve W 0 Мин. рабочая температура °C -25 Макс. рабочая температура °C 55 Начиная с 40°C макс. допустимый ток длительной нагрузки уменьшается на 3% накаждый 1°C Проверка конструкции IEC/EN 61439 10.2 твёрдость материалов и деталей 10.2.2 Коррозионная стойкость Требования производственного стандарта выполнены. 10.2.3.1 Нагревостойкость изоляции Требования производственного стандарта выполнены. 10.2.3.2 Сопротивление изоляционных материалов при обычном нагреве Требования производственного стандарта выполнены. 10.2.3.3 Сопротивление изоляционных материалов при сильном нагреве Требования производственного стандарта выполнены. 10.2.4 Устойчивость к ультрафиолетовому излучению Требования производственного стандарта выполнены. 10.2.5 Подъём Не имеет значения, поскольку необходимо оценить всё коммутационноеоборудование. 10.2.6 Испытание на удар Не имеет значения, поскольку необходимо оценить всё коммутационноеоборудование. 10.2.7 Ярлыки Требования производственного стандарта выполнены. 10.3 Класс защиты изоляции Не имеет значения, поскольку необходимо оценить всё коммутационноеоборудование. 10.4 Воздушные промежутки и пути утечки тока Требования производственного стандарта выполнены. 10.5 Защита от удара электрическим током Не имеет значения, поскольку необходимо оценить всё коммутационноеоборудование. 10.6 Монтаж оборудования Не имеет значения, поскольку необходимо оценить всё коммутационноеоборудование. 10.7 Внутренние электрические цепи и соединения Находится в сфере ответственности компании, монтирующей распределительныеустройства. 10.8 Подключения проводов, введённых снаружи Находится в сфере ответственности компании, монтирующей распределительныеустройства. 10.9 Свойства изоляции 10.9.2 Электрическая прочность при рабочей частоте Находится в сфере ответственности компании, монтирующей распределительныеустройства. 10.9.3 Прочность по отношению к импульсному напряжению Находится в сфере ответственности компании, монтирующей распределительныеустройства. 10.9.4 Проверка оболочек кабелей из изолирующего материала Находится в сфере ответственности компании, монтирующей распределительныеустройства. 10.10 Нагрев Расчёт параметров нагрева находится в сфере ответственности компании,монтирующей распределительные устройства. Компания Eaton указывает данные попотере мощности устройств. 10.11 Стойкость к коротким замыканиям Находится в сфере ответственности компании, монтирующей распределительныеустройства. Соблюдать указания для коммутационных устройств. 10.12 Электромагнитная совместимость Находится в сфере ответственности компании, монтирующей распределительныеустройства. Соблюдать указания для коммутационных устройств. 10.13 Механическая функция Для устройства требования считаются выполненными, если были соблюдены данныеинструкции по монтажу (IL). Circuit breakers and fuses (EG000020) / Residual current circuit breaker(RCCB) (EC000003) Electric engineering, automation, process control engineering / Electricalinstallation, device / Residual current protection system / Residual currentcircuit breaker (RCCB) (ecl@ss8.1-27-14-22-01 [AAB906011]) Number of poles 4 Nominal rated voltage V 400 Nominal rated current A 63 Rated fault current A 0.1 Mounting method DIN rail Leakage current type AC Selective protection No Short-circuit breaking capacity (Icw) kA 6 Surge current capacity kA 0.25 Frequency 50 Hz Additional equipment possible Yes Degree of protection (IP) IP20 Construction size (in accordance with DIN 43880) 1 Width in number of modular spacings 4 Built-in depth mm 69.5 Short-time delayed tripping No | [1328 empty] | 0.398 | 0.32 | [16 empty] | I | sub>vid | sub>vid | sub>vs | sub>ve | [199 empty] | I | I | [2786 empty] | I
https://al-teh.ru/product/pf6-63403-uzo-63a-4-poljusa-tok-utechki-300ma-usl-otkl-sposobnost-6-ka/ | PF6-63/4/03 УЗО 63А, 4 полюса, ток утечки 300мА, усл. откл. способность 6 кА | 286514 | https://al-teh.ru/wa-data/public/shop/products/54/11/1154/images/784/784.970.jpg | УЗО Eaton PF6 | 3343.9 | Артикул 286514 Объем, дм3 0,398 Масса, кг 0,32 Электрический Чувствительность чувствительность к переменному току Расчетная устойчивость при коротких замыканиях I cn кА 6 Основная функция Устройства защиты от аварийного тока Полюсы 4-полюсн. Применение Коммутационные устройства для жилых и специальных зданий Расчетный рабочий ток I n A 63 Расчетная устойчивость при коротких замыканиях I cn кА 6 Расчетный ток утечки I ?N A 0,3 Тип Тип AC Срабатывание A без задержки Ассортимент PF6 Чувствительность чувствительность к переменному току Стойкость к импульсному току условно устойчив к импульсному току 250 A Технические характеристики для подтверждения типа конструкции Номинальный ток для указания потери мощности I n A 63 Потеря мощности на полюс, в зависимости от тока sub>vid W 0 Потеря мощности оборудования, в зависимости от тока sub>vid W 10.5 Статическая потеря мощности, не зависит от тока sub>vs W 0 Способность отдавать потери мощности sub>ve W 0 Мин. рабочая температура °C -25 Макс. рабочая температура °C 55 Начиная с 40°C макс. допустимый ток длительной нагрузки уменьшается на 3% накаждый 1°C Проверка конструкции IEC/EN 61439 10.2 твёрдость материалов и деталей 10.2.2 Коррозионная стойкость Требования производственного стандарта выполнены. 10.2.3.1 Нагревостойкость изоляции Требования производственного стандарта выполнены. 10.2.3.2 Сопротивление изоляционных материалов при обычном нагреве Требования производственного стандарта выполнены. 10.2.3.3 Сопротивление изоляционных материалов при сильном нагреве Требования производственного стандарта выполнены. 10.2.4 Устойчивость к ультрафиолетовому излучению Требования производственного стандарта выполнены. 10.2.5 Подъём Не имеет значения, поскольку необходимо оценить всё коммутационноеоборудование. 10.2.6 Испытание на удар Не имеет значения, поскольку необходимо оценить всё коммутационноеоборудование. 10.2.7 Ярлыки Требования производственного стандарта выполнены. 10.3 Класс защиты изоляции Не имеет значения, поскольку необходимо оценить всё коммутационноеоборудование. 10.4 Воздушные промежутки и пути утечки тока Требования производственного стандарта выполнены. 10.5 Защита от удара электрическим током Не имеет значения, поскольку необходимо оценить всё коммутационноеоборудование. 10.6 Монтаж оборудования Не имеет значения, поскольку необходимо оценить всё коммутационноеоборудование. 10.7 Внутренние электрические цепи и соединения Находится в сфере ответственности компании, монтирующей распределительныеустройства. 10.8 Подключения проводов, введённых снаружи Находится в сфере ответственности компании, монтирующей распределительныеустройства. 10.9 Свойства изоляции 10.9.2 Электрическая прочность при рабочей частоте Находится в сфере ответственности компании, монтирующей распределительныеустройства. 10.9.3 Прочность по отношению к импульсному напряжению Находится в сфере ответственности компании, монтирующей распределительныеустройства. 10.9.4 Проверка оболочек кабелей из изолирующего материала Находится в сфере ответственности компании, монтирующей распределительныеустройства. 10.10 Нагрев Расчёт параметров нагрева находится в сфере ответственности компании,монтирующей распределительные устройства. Компания Eaton указывает данные попотере мощности устройств. 10.11 Стойкость к коротким замыканиям Находится в сфере ответственности компании, монтирующей распределительныеустройства. Соблюдать указания для коммутационных устройств. 10.12 Электромагнитная совместимость Находится в сфере ответственности компании, монтирующей распределительныеустройства. Соблюдать указания для коммутационных устройств. 10.13 Механическая функция Для устройства требования считаются выполненными, если были соблюдены данныеинструкции по монтажу (IL). Circuit breakers and fuses (EG000020) / Residual current circuit breaker(RCCB) (EC000003) Electric engineering, automation, process control engineering / Electricalinstallation, device / Residual current protection system / Residual currentcircuit breaker (RCCB) (ecl@ss8.1-27-14-22-01 [AAB906011]) Number of poles 4 Nominal rated voltage V 400 Nominal rated current A 63 Rated fault current A 0.3 Mounting method DIN rail Leakage current type AC Selective protection No Short-circuit breaking capacity (Icw) kA 6 Surge current capacity kA 0.25 Frequency 50 Hz Additional equipment possible Yes Degree of protection (IP) IP20 Construction size (in accordance with DIN 43880) 1 Width in number of modular spacings 4 Built-in depth mm 69.5 Short-time delayed tripping No | [1328 empty] | 0.398 | 0.32 | [16 empty] | I | sub>vid | sub>vid | sub>vs | sub>ve | [199 empty] | I | I | [2786 empty] | I
https://al-teh.ru/product/pf6-63405-uzo-63a-4-poljusa-tok-utechki-500ma-usl-otkl-sposobnost-6-ka/ | PF6-63/4/05 УЗО 63А, 4 полюса, ток утечки 500мА, усл. откл. способность 6 кА | 286515 | https://al-teh.ru/wa-data/public/shop/products/55/11/1155/images/785/785.970.jpg | УЗО Eaton PF6 | 5796.15 | Артикул 286515 Объем, дм3 0,398 Масса, кг 0,32 Электрический Чувствительность чувствительность к переменному току Расчетная устойчивость при коротких замыканиях I cn кА 6 Основная функция Устройства защиты от аварийного тока Полюсы 4-полюсн. Применение Коммутационные устройства для жилых и специальных зданий Расчетный рабочий ток I n A 63 Расчетная устойчивость при коротких замыканиях I cn кА 6 Расчетный ток утечки I ?N A 0,5 Тип Тип AC Срабатывание A без задержки Ассортимент PF6 Чувствительность чувствительность к переменному току Стойкость к импульсному току условно устойчив к импульсному току 250 A Технические характеристики для подтверждения типа конструкции Номинальный ток для указания потери мощности I n A 63 Потеря мощности на полюс, в зависимости от тока sub>vid W 0 Потеря мощности оборудования, в зависимости от тока sub>vid W 10.5 Статическая потеря мощности, не зависит от тока sub>vs W 0 Способность отдавать потери мощности sub>ve W 0 Мин. рабочая температура °C -25 Макс. рабочая температура °C 55 Начиная с 40°C макс. допустимый ток длительной нагрузки уменьшается на 3% накаждый 1°C Проверка конструкции IEC/EN 61439 10.2 твёрдость материалов и деталей 10.2.2 Коррозионная стойкость Требования производственного стандарта выполнены. 10.2.3.1 Нагревостойкость изоляции Требования производственного стандарта выполнены. 10.2.3.2 Сопротивление изоляционных материалов при обычном нагреве Требования производственного стандарта выполнены. 10.2.3.3 Сопротивление изоляционных материалов при сильном нагреве Требования производственного стандарта выполнены. 10.2.4 Устойчивость к ультрафиолетовому излучению Требования производственного стандарта выполнены. 10.2.5 Подъём Не имеет значения, поскольку необходимо оценить всё коммутационноеоборудование. 10.2.6 Испытание на удар Не имеет значения, поскольку необходимо оценить всё коммутационноеоборудование. 10.2.7 Ярлыки Требования производственного стандарта выполнены. 10.3 Класс защиты изоляции Не имеет значения, поскольку необходимо оценить всё коммутационноеоборудование. 10.4 Воздушные промежутки и пути утечки тока Требования производственного стандарта выполнены. 10.5 Защита от удара электрическим током Не имеет значения, поскольку необходимо оценить всё коммутационноеоборудование. 10.6 Монтаж оборудования Не имеет значения, поскольку необходимо оценить всё коммутационноеоборудование. 10.7 Внутренние электрические цепи и соединения Находится в сфере ответственности компании, монтирующей распределительныеустройства. 10.8 Подключения проводов, введённых снаружи Находится в сфере ответственности компании, монтирующей распределительныеустройства. 10.9 Свойства изоляции 10.9.2 Электрическая прочность при рабочей частоте Находится в сфере ответственности компании, монтирующей распределительныеустройства. 10.9.3 Прочность по отношению к импульсному напряжению Находится в сфере ответственности компании, монтирующей распределительныеустройства. 10.9.4 Проверка оболочек кабелей из изолирующего материала Находится в сфере ответственности компании, монтирующей распределительныеустройства. 10.10 Нагрев Расчёт параметров нагрева находится в сфере ответственности компании,монтирующей распределительные устройства. Компания Eaton указывает данные попотере мощности устройств. 10.11 Стойкость к коротким замыканиям Находится в сфере ответственности компании, монтирующей распределительныеустройства. Соблюдать указания для коммутационных устройств. 10.12 Электромагнитная совместимость Находится в сфере ответственности компании, монтирующей распределительныеустройства. Соблюдать указания для коммутационных устройств. 10.13 Механическая функция Для устройства требования считаются выполненными, если были соблюдены данныеинструкции по монтажу (IL). Circuit breakers and fuses (EG000020) / Residual current circuit breaker(RCCB) (EC000003) Electric engineering, automation, process control engineering / Electricalinstallation, device / Residual current protection system / Residual currentcircuit breaker (RCCB) (ecl@ss8.1-27-14-22-01 [AAB906011]) Number of poles 4 Nominal rated voltage V 400 Nominal rated current A 63 Rated fault current A 0.5 Mounting method DIN rail Leakage current type AC Selective protection No Short-circuit breaking capacity (Icw) kA 6 Surge current capacity kA 0.25 Frequency 50 Hz Additional equipment possible Yes Degree of protection (IP) IP20 Construction size (in accordance with DIN 43880) 1 Width in number of modular spacings 4 Built-in depth mm 69.5 Short-time delayed tripping No | [1328 empty] | 0.398 | 0.32 | [16 empty] | I | sub>vid | sub>vid | sub>vs | sub>ve | [199 empty] | I | I | [2786 empty] | I
https://al-teh.ru/product/pf7-1004003-ustr-vo-zashchitnogo-otklyucheniya-100003a-as-2-polyusa-ustoychivost-k-impulsnomu-toku-250a-ustoychivost-k-kz-10-ka/ | PF7-100/4/003 устр-во защитного отключения 100/0,03а (ас), 2 полюса, устойчивость к импульсному току 250а, устойчивость к кз 10 ка | 102925 | https://al-teh.ru/wa-data/public/shop/products/54/56/15654/images/14931/14931.970.jpg | УЗО Eaton PF7 | 8324.9 | Артикул 102925 Объем, дм3 0,398 Масса, кг 0,32 Электрический Чувствительность чувствительность к переменному току Расчетная устойчивость при коротких замыканиях I cn кА 10 Основная функция Устройства защиты от аварийного тока Полюсы 4-полюсн. Применение Коммутационные устройства для жилых и специальных зданий Расчетный рабочий ток I n A 100 Расчетная устойчивость при коротких замыканиях I cn кА 10 Расчетный ток утечки I ?N A 0,03 Тип Тип AC Срабатывание A без задержки Ассортимент PF7 Чувствительность чувствительность к переменному току Стойкость к импульсному току условно устойчив к импульсному току 250 A Технические характеристики для подтверждения типа конструкции Номинальный ток для указания потери мощности I n A 100 Потеря мощности на полюс, в зависимости от тока sub>vid W 0 Потеря мощности оборудования, в зависимости от тока sub>vid W 18.8 Статическая потеря мощности, не зависит от тока sub>vs W 0 Способность отдавать потери мощности sub>ve W 0 Мин. рабочая температура °C -25 Макс. рабочая температура °C 55 Начиная с 40°C макс. допустимый ток длительной нагрузки уменьшается на 3% накаждый 1°C Проверка конструкции IEC/EN 61439 10.2 твёрдость материалов и деталей 10.2.2 Коррозионная стойкость Требования производственного стандарта выполнены. 10.2.3.1 Нагревостойкость изоляции Требования производственного стандарта выполнены. 10.2.3.2 Сопротивление изоляционных материалов при обычном нагреве Требования производственного стандарта выполнены. 10.2.3.3 Сопротивление изоляционных материалов при сильном нагреве Требования производственного стандарта выполнены. 10.2.4 Устойчивость к ультрафиолетовому излучению Требования производственного стандарта выполнены. 10.2.5 Подъём Не имеет значения, поскольку необходимо оценить всё коммутационноеоборудование. 10.2.6 Испытание на удар Не имеет значения, поскольку необходимо оценить всё коммутационноеоборудование. 10.2.7 Ярлыки Требования производственного стандарта выполнены. 10.3 Класс защиты изоляции Не имеет значения, поскольку необходимо оценить всё коммутационноеоборудование. 10.4 Воздушные промежутки и пути утечки тока Требования производственного стандарта выполнены. 10.5 Защита от удара электрическим током Не имеет значения, поскольку необходимо оценить всё коммутационноеоборудование. 10.6 Монтаж оборудования Не имеет значения, поскольку необходимо оценить всё коммутационноеоборудование. 10.7 Внутренние электрические цепи и соединения Находится в сфере ответственности компании, монтирующей распределительныеустройства. 10.8 Подключения проводов, введённых снаружи Находится в сфере ответственности компании, монтирующей распределительныеустройства. 10.9 Свойства изоляции 10.9.2 Электрическая прочность при рабочей частоте Находится в сфере ответственности компании, монтирующей распределительныеустройства. 10.9.3 Прочность по отношению к импульсному напряжению Находится в сфере ответственности компании, монтирующей распределительныеустройства. 10.9.4 Проверка оболочек кабелей из изолирующего материала Находится в сфере ответственности компании, монтирующей распределительныеустройства. 10.10 Нагрев Расчёт параметров нагрева находится в сфере ответственности компании,монтирующей распределительные устройства. Компания Eaton указывает данные попотере мощности устройств. 10.11 Стойкость к коротким замыканиям Находится в сфере ответственности компании, монтирующей распределительныеустройства. Соблюдать указания для коммутационных устройств. 10.12 Электромагнитная совместимость Находится в сфере ответственности компании, монтирующей распределительныеустройства. Соблюдать указания для коммутационных устройств. 10.13 Механическая функция Для устройства требования считаются выполненными, если были соблюдены данныеинструкции по монтажу (IL). Circuit breakers and fuses (EG000020) / Residual current circuit breaker(RCCB) (EC000003) Electric engineering, automation, process control engineering / Electricalinstallation, device / Residual current protection system / Residual currentcircuit breaker (RCCB) (ecl@ss8.1-27-14-22-01 [AAB906011]) Number of poles 4 Nominal rated voltage V 400 Nominal rated current A 100 Rated fault current A 0.03 Mounting method DIN rail Leakage current type AC Selective protection No Short-circuit breaking capacity (Icw) kA 10 Surge current capacity kA 0.25 Frequency 50 Hz Additional equipment possible Yes Degree of protection (IP) IP20 Construction size (in accordance with DIN 43880) 1 Width in number of modular spacings 4 Built-in depth mm 69.5 Short-time delayed tripping No | [1328 empty] | 0.398 | 0.32 | [16 empty] | I | sub>vid | sub>vid | sub>vs | sub>ve | [199 empty] | I | I | [2786 empty] | I
https://al-teh.ru/product/pf7-100403-ustroystvo-zashchitnogo-otklyucheniya-100a-300ma-4-polyusa/ | PF7-100/4/03 устройство защитного отключения, 100а, 300ма, 4 полюса | 102927 | https://al-teh.ru/wa-data/public/shop/products/55/56/15655/images/14932/14932.970.jpg | УЗО Eaton PF7 | 7805.55 | Артикул 102927 Объем, дм3 0,29 Масса, кг 0,31 Электрический Чувствительность чувствительность к переменному току Расчетная устойчивость при коротких замыканиях I cn кА 10 Основная функция Устройства защиты от аварийного тока Полюсы 4-полюсн. Применение Коммутационные устройства для жилых и специальных зданий Расчетный рабочий ток I n A 100 Расчетная устойчивость при коротких замыканиях I cn кА 10 Расчетный ток утечки I ?N A 0,3 Тип Тип AC Срабатывание A без задержки Ассортимент PF7 Чувствительность чувствительность к переменному току Стойкость к импульсному току условно устойчив к импульсному току 250 A Технические характеристики для подтверждения типа конструкции Номинальный ток для указания потери мощности I n A 100 Потеря мощности на полюс, в зависимости от тока sub>vid W 0 Потеря мощности оборудования, в зависимости от тока sub>vid W 18.8 Статическая потеря мощности, не зависит от тока sub>vs W 0 Способность отдавать потери мощности sub>ve W 0 Мин. рабочая температура °C -25 Макс. рабочая температура °C 55 Начиная с 40°C макс. допустимый ток длительной нагрузки уменьшается на 3% накаждый 1°C Проверка конструкции IEC/EN 61439 10.2 твёрдость материалов и деталей 10.2.2 Коррозионная стойкость Требования производственного стандарта выполнены. 10.2.3.1 Нагревостойкость изоляции Требования производственного стандарта выполнены. 10.2.3.2 Сопротивление изоляционных материалов при обычном нагреве Требования производственного стандарта выполнены. 10.2.3.3 Сопротивление изоляционных материалов при сильном нагреве Требования производственного стандарта выполнены. 10.2.4 Устойчивость к ультрафиолетовому излучению Требования производственного стандарта выполнены. 10.2.5 Подъём Не имеет значения, поскольку необходимо оценить всё коммутационноеоборудование. 10.2.6 Испытание на удар Не имеет значения, поскольку необходимо оценить всё коммутационноеоборудование. 10.2.7 Ярлыки Требования производственного стандарта выполнены. 10.3 Класс защиты изоляции Не имеет значения, поскольку необходимо оценить всё коммутационноеоборудование. 10.4 Воздушные промежутки и пути утечки тока Требования производственного стандарта выполнены. 10.5 Защита от удара электрическим током Не имеет значения, поскольку необходимо оценить всё коммутационноеоборудование. 10.6 Монтаж оборудования Не имеет значения, поскольку необходимо оценить всё коммутационноеоборудование. 10.7 Внутренние электрические цепи и соединения Находится в сфере ответственности компании, монтирующей распределительныеустройства. 10.8 Подключения проводов, введённых снаружи Находится в сфере ответственности компании, монтирующей распределительныеустройства. 10.9 Свойства изоляции 10.9.2 Электрическая прочность при рабочей частоте Находится в сфере ответственности компании, монтирующей распределительныеустройства. 10.9.3 Прочность по отношению к импульсному напряжению Находится в сфере ответственности компании, монтирующей распределительныеустройства. 10.9.4 Проверка оболочек кабелей из изолирующего материала Находится в сфере ответственности компании, монтирующей распределительныеустройства. 10.10 Нагрев Расчёт параметров нагрева находится в сфере ответственности компании,монтирующей распределительные устройства. Компания Eaton указывает данные попотере мощности устройств. 10.11 Стойкость к коротким замыканиям Находится в сфере ответственности компании, монтирующей распределительныеустройства. Соблюдать указания для коммутационных устройств. 10.12 Электромагнитная совместимость Находится в сфере ответственности компании, монтирующей распределительныеустройства. Соблюдать указания для коммутационных устройств. 10.13 Механическая функция Для устройства требования считаются выполненными, если были соблюдены данныеинструкции по монтажу (IL). Circuit breakers and fuses (EG000020) / Residual current circuit breaker(RCCB) (EC000003) Electric engineering, automation, process control engineering / Electricalinstallation, device / Residual current protection system / Residual currentcircuit breaker (RCCB) (ecl@ss8.1-27-14-22-01 [AAB906011]) Number of poles 4 Nominal rated voltage V 400 Nominal rated current A 100 Rated fault current A 0.3 Mounting method DIN rail Leakage current type AC Selective protection No Short-circuit breaking capacity (Icw) kA 10 Surge current capacity kA 0.25 Frequency 50 Hz Additional equipment possible Yes Degree of protection (IP) IP20 Construction size (in accordance with DIN 43880) 1 Width in number of modular spacings 4 Built-in depth mm 69.5 Short-time delayed tripping No | [1328 empty] | 0.29 | 0.31 | [16 empty] | I | sub>vid | sub>vid | sub>vs | sub>ve | [199 empty] | I | I | [2786 empty] | I
https://al-teh.ru/product/pf7-100403-sa-de-ustr-vo-zashchitnogo-otklyucheniya-10003a-acdc-4-polyusa-ustoychivost-k-impulsnomu-toku-250a-ustoychivost-k-kz-10-ka-dlya-pch/ | PF7-100/4/03-S/A-DE устр-во защитного отключения 100/0,3а (ac.dc), 4 полюса, устойчивость к импульсному току 250а, устойчивость к кз 10 ка, для пч | 292494 | https://al-teh.ru/wa-data/public/shop/products/78/56/15678/images/14955/14955.970.jpg | УЗО Eaton PF7 | 16065.85 | Артикул 292494 Объем, дм3 0,409 Масса, кг 0,32 Электрический Чувствительность чувствительный к импульсным токам Расчетная устойчивость при коротких замыканиях I cn кА 10 Основная функция Устройства защиты от аварийного тока Полюсы 4-полюсн. Применение Коммутационные устройства для жилых и специальных зданий Расчетный рабочий ток I n A 100 Расчетная устойчивость при коротких замыканиях I cn кА 10 Расчетный ток утечки I ?N A 0,3 Тип Тип S/A Срабатывание A избирательно отключаемый Ассортимент PF7 Чувствительность чувствительный к импульсным токам Стойкость к импульсному току с защитой от импульсного тока 5 кА Технические характеристики для подтверждения типа конструкции Номинальный ток для указания потери мощности I n A 100 Потеря мощности на полюс, в зависимости от тока sub>vid W 0 Потеря мощности оборудования, в зависимости от тока sub>vid W 18.8 Статическая потеря мощности, не зависит от тока sub>vs W 0 Способность отдавать потери мощности sub>ve W 0 Мин. рабочая температура °C -25 Макс. рабочая температура °C 55 Начиная с 40°C макс. допустимый ток длительной нагрузки уменьшается на 3% накаждый 1°C Проверка конструкции IEC/EN 61439 10.2 твёрдость материалов и деталей 10.2.2 Коррозионная стойкость Требования производственного стандарта выполнены. 10.2.3.1 Нагревостойкость изоляции Требования производственного стандарта выполнены. 10.2.3.2 Сопротивление изоляционных материалов при обычном нагреве Требования производственного стандарта выполнены. 10.2.3.3 Сопротивление изоляционных материалов при сильном нагреве Требования производственного стандарта выполнены. 10.2.4 Устойчивость к ультрафиолетовому излучению Требования производственного стандарта выполнены. 10.2.5 Подъём Не имеет значения, поскольку необходимо оценить всё коммутационноеоборудование. 10.2.6 Испытание на удар Не имеет значения, поскольку необходимо оценить всё коммутационноеоборудование. 10.2.7 Ярлыки Требования производственного стандарта выполнены. 10.3 Класс защиты изоляции Не имеет значения, поскольку необходимо оценить всё коммутационноеоборудование. 10.4 Воздушные промежутки и пути утечки тока Требования производственного стандарта выполнены. 10.5 Защита от удара электрическим током Не имеет значения, поскольку необходимо оценить всё коммутационноеоборудование. 10.6 Монтаж оборудования Не имеет значения, поскольку необходимо оценить всё коммутационноеоборудование. 10.7 Внутренние электрические цепи и соединения Находится в сфере ответственности компании, монтирующей распределительныеустройства. 10.8 Подключения проводов, введённых снаружи Находится в сфере ответственности компании, монтирующей распределительныеустройства. 10.9 Свойства изоляции 10.9.2 Электрическая прочность при рабочей частоте Находится в сфере ответственности компании, монтирующей распределительныеустройства. 10.9.3 Прочность по отношению к импульсному напряжению Находится в сфере ответственности компании, монтирующей распределительныеустройства. 10.9.4 Проверка оболочек кабелей из изолирующего материала Находится в сфере ответственности компании, монтирующей распределительныеустройства. 10.10 Нагрев Расчёт параметров нагрева находится в сфере ответственности компании,монтирующей распределительные устройства. Компания Eaton указывает данные попотере мощности устройств. 10.11 Стойкость к коротким замыканиям Находится в сфере ответственности компании, монтирующей распределительныеустройства. Соблюдать указания для коммутационных устройств. 10.12 Электромагнитная совместимость Находится в сфере ответственности компании, монтирующей распределительныеустройства. Соблюдать указания для коммутационных устройств. 10.13 Механическая функция Для устройства требования считаются выполненными, если были соблюдены данныеинструкции по монтажу (IL). Circuit breakers and fuses (EG000020) / Residual current circuit breaker(RCCB) (EC000003) Electric engineering, automation, process control engineering / Electricalinstallation, device / Residual current protection system / Residual currentcircuit breaker (RCCB) (ecl@ss8.1-27-14-22-01 [AAB906011]) Number of poles 4 Nominal rated voltage V 400 Nominal rated current A 100 Rated fault current A 0.3 Mounting method DIN rail Leakage current type A Selective protection Yes Short-circuit breaking capacity (Icw) kA 10 Surge current capacity kA 0.25 Frequency 50 Hz Additional equipment possible Yes Degree of protection (IP) IP20 Construction size (in accordance with DIN 43880) 1 Width in number of modular spacings 4 Built-in depth mm 69.5 Short-time delayed tripping No | [1328 empty] | 0.409 | 0.32 | [16 empty] | I | sub>vid | sub>vid | sub>vs | sub>ve | [199 empty] | I | I | [2786 empty] | I
https://al-teh.ru/product/pf7-100403-u-de-ustr-vo-zashchitnogo-otklyucheniya-10003a-ac-4-polyusa-ustoychivost-k-impulsnomu-toku-250a-ustoychivost-k-kz-10-ka-dlya-pch/ | PF7-100/4/03-U-DE устр-во защитного отключения 100/0,3а (ac), 4 полюса, устойчивость к импульсному току 250а, устойчивость к кз 10 ка, для пч | 292496 | https://al-teh.ru/wa-data/public/shop/products/76/56/15676/images/14953/14953.970.jpg | УЗО Eaton PF7 | 15113.85 | Артикул 292496 Объем, дм3 0,409 Масса, кг 0,32 Электрический Чувствительность чувствительный к импульсному току - пригоден для работы с преобразователемчастоты Расчетная устойчивость при коротких замыканиях I cn кА 10 Основная функция Устройства защиты от аварийного тока Полюсы 4-полюсн. Применение Устройство защиты от аварийного тока, пригодно для работы с преобразователемчастоты Расчетный рабочий ток I n A 100 Расчетная устойчивость при коротких замыканиях I cn кА 10 Расчетный ток утечки I ?N A 0,3 Тип Тип U Срабатывание A избирательно отключаемый Ассортимент PF7 Чувствительность чувствительный к импульсному току - пригоден для работы с преобразователемчастоты Стойкость к импульсному току с защитой от импульсного тока 5 кА Технические характеристики для подтверждения типа конструкции Номинальный ток для указания потери мощности I n A 100 Потеря мощности на полюс, в зависимости от тока sub>vid W 0 Потеря мощности оборудования, в зависимости от тока sub>vid W 18.8 Статическая потеря мощности, не зависит от тока sub>vs W 0 Способность отдавать потери мощности sub>ve W 0 Мин. рабочая температура °C -25 Макс. рабочая температура °C 55 Начиная с 40°C макс. допустимый ток длительной нагрузки уменьшается на 3% накаждый 1°C Проверка конструкции IEC/EN 61439 10.2 твёрдость материалов и деталей 10.2.2 Коррозионная стойкость Требования производственного стандарта выполнены. 10.2.3.1 Нагревостойкость изоляции Требования производственного стандарта выполнены. 10.2.3.2 Сопротивление изоляционных материалов при обычном нагреве Требования производственного стандарта выполнены. 10.2.3.3 Сопротивление изоляционных материалов при сильном нагреве Требования производственного стандарта выполнены. 10.2.4 Устойчивость к ультрафиолетовому излучению Требования производственного стандарта выполнены. 10.2.5 Подъём Не имеет значения, поскольку необходимо оценить всё коммутационноеоборудование. 10.2.6 Испытание на удар Не имеет значения, поскольку необходимо оценить всё коммутационноеоборудование. 10.2.7 Ярлыки Требования производственного стандарта выполнены. 10.3 Класс защиты изоляции Не имеет значения, поскольку необходимо оценить всё коммутационноеоборудование. 10.4 Воздушные промежутки и пути утечки тока Требования производственного стандарта выполнены. 10.5 Защита от удара электрическим током Не имеет значения, поскольку необходимо оценить всё коммутационноеоборудование. 10.6 Монтаж оборудования Не имеет значения, поскольку необходимо оценить всё коммутационноеоборудование. 10.7 Внутренние электрические цепи и соединения Находится в сфере ответственности компании, монтирующей распределительныеустройства. 10.8 Подключения проводов, введённых снаружи Находится в сфере ответственности компании, монтирующей распределительныеустройства. 10.9 Свойства изоляции 10.9.2 Электрическая прочность при рабочей частоте Находится в сфере ответственности компании, монтирующей распределительныеустройства. 10.9.3 Прочность по отношению к импульсному напряжению Находится в сфере ответственности компании, монтирующей распределительныеустройства. 10.9.4 Проверка оболочек кабелей из изолирующего материала Находится в сфере ответственности компании, монтирующей распределительныеустройства. 10.10 Нагрев Расчёт параметров нагрева находится в сфере ответственности компании,монтирующей распределительные устройства. Компания Eaton указывает данные попотере мощности устройств. 10.11 Стойкость к коротким замыканиям Находится в сфере ответственности компании, монтирующей распределительныеустройства. Соблюдать указания для коммутационных устройств. 10.12 Электромагнитная совместимость Находится в сфере ответственности компании, монтирующей распределительныеустройства. Соблюдать указания для коммутационных устройств. 10.13 Механическая функция Для устройства требования считаются выполненными, если были соблюдены данныеинструкции по монтажу (IL). Circuit breakers and fuses (EG000020) / Residual current circuit breaker(RCCB) (EC000003) Electric engineering, automation, process control engineering / Electricalinstallation, device / Residual current protection system / Residual currentcircuit breaker (RCCB) (ecl@ss8.1-27-14-22-01 [AAB906011]) Number of poles 4 Nominal rated voltage V 400 Nominal rated current A 100 Rated fault current A 0.3 Mounting method DIN rail Leakage current type A Selective protection Yes Short-circuit breaking capacity (Icw) kA 10 Surge current capacity kA 0.25 Frequency 50 Hz Additional equipment possible Yes Degree of protection (IP) IP20 Construction size (in accordance with DIN 43880) 1 Width in number of modular spacings 4 Built-in depth mm 69.5 Short-time delayed tripping No | [1328 empty] | 0.409 | 0.32 | [16 empty] | I | sub>vid | sub>vid | sub>vs | sub>ve | [199 empty] | I | I | [2786 empty] | I
https://al-teh.ru/product/pf7-162001-a-de-ustr-vo-zashchitnogo-otklyucheniya-16001a-asdc-2-polyusa-ustoychivost-k-impulsnomu-toku-250a-ustoychivost-k-kz-10-ka/ | PF7-16/2/001-A-DE устр-во защитного отключения 16/0,01а (ас,dc), 2 полюса, устойчивость к импульсному току 250а, устойчивость к кз 10 ка | 263598 | https://al-teh.ru/wa-data/public/shop/products/87/55/15587/images/14864/14864.970.jpg | УЗО Eaton PF7 | 4557.7 | Артикул 263598 Объем, дм3 0,199 Масса, кг 0,22 Электрический Чувствительность чувствительный к импульсным токам Расчетная устойчивость при коротких замыканиях I cn кА 10 Основная функция Устройства защиты от аварийного тока Полюсы 2-полюсн. Применение Коммутационные устройства для жилых и специальных зданий Расчетный рабочий ток I n A 16 Расчетная устойчивость при коротких замыканиях I cn кА 10 Расчетный ток утечки I ?N A 0,01 Тип Тип A Срабатывание A без задержки Ассортимент PF7 Чувствительность чувствительный к импульсным токам Стойкость к импульсному току условно устойчив к импульсному току 250 A Технические характеристики для подтверждения типа конструкции Номинальный ток для указания потери мощности I n A 16 Потеря мощности на полюс, в зависимости от тока sub>vid W 0 Потеря мощности оборудования, в зависимости от тока sub>vid W 2.6 Статическая потеря мощности, не зависит от тока sub>vs W 0 Способность отдавать потери мощности sub>ve W 0 Мин. рабочая температура °C -25 Макс. рабочая температура °C 55 Начиная с 40°C макс. допустимый ток длительной нагрузки уменьшается на 3% накаждый 1°C Проверка конструкции IEC/EN 61439 10.2 твёрдость материалов и деталей 10.2.2 Коррозионная стойкость Требования производственного стандарта выполнены. 10.2.3.1 Нагревостойкость изоляции Требования производственного стандарта выполнены. 10.2.3.2 Сопротивление изоляционных материалов при обычном нагреве Требования производственного стандарта выполнены. 10.2.3.3 Сопротивление изоляционных материалов при сильном нагреве Требования производственного стандарта выполнены. 10.2.4 Устойчивость к ультрафиолетовому излучению Требования производственного стандарта выполнены. 10.2.5 Подъём Не имеет значения, поскольку необходимо оценить всё коммутационноеоборудование. 10.2.6 Испытание на удар Не имеет значения, поскольку необходимо оценить всё коммутационноеоборудование. 10.2.7 Ярлыки Требования производственного стандарта выполнены. 10.3 Класс защиты изоляции Не имеет значения, поскольку необходимо оценить всё коммутационноеоборудование. 10.4 Воздушные промежутки и пути утечки тока Требования производственного стандарта выполнены. 10.5 Защита от удара электрическим током Не имеет значения, поскольку необходимо оценить всё коммутационноеоборудование. 10.6 Монтаж оборудования Не имеет значения, поскольку необходимо оценить всё коммутационноеоборудование. 10.7 Внутренние электрические цепи и соединения Находится в сфере ответственности компании, монтирующей распределительныеустройства. 10.8 Подключения проводов, введённых снаружи Находится в сфере ответственности компании, монтирующей распределительныеустройства. 10.9 Свойства изоляции 10.9.2 Электрическая прочность при рабочей частоте Находится в сфере ответственности компании, монтирующей распределительныеустройства. 10.9.3 Прочность по отношению к импульсному напряжению Находится в сфере ответственности компании, монтирующей распределительныеустройства. 10.9.4 Проверка оболочек кабелей из изолирующего материала Находится в сфере ответственности компании, монтирующей распределительныеустройства. 10.10 Нагрев Расчёт параметров нагрева находится в сфере ответственности компании,монтирующей распределительные устройства. Компания Eaton указывает данные попотере мощности устройств. 10.11 Стойкость к коротким замыканиям Находится в сфере ответственности компании, монтирующей распределительныеустройства. Соблюдать указания для коммутационных устройств. 10.12 Электромагнитная совместимость Находится в сфере ответственности компании, монтирующей распределительныеустройства. Соблюдать указания для коммутационных устройств. 10.13 Механическая функция Для устройства требования считаются выполненными, если были соблюдены данныеинструкции по монтажу (IL). Circuit breakers and fuses (EG000020) / Residual current circuit breaker(RCCB) (EC000003) Electric engineering, automation, process control engineering / Electricalinstallation, device / Residual current protection system / Residual currentcircuit breaker (RCCB) (ecl@ss8.1-27-14-22-01 [AAB906011]) Number of poles 2 Nominal rated voltage V 230 Nominal rated current A 16 Rated fault current A 0.01 Mounting method DIN rail Leakage current type A Selective protection No Short-circuit breaking capacity (Icw) kA 10 Surge current capacity kA 0.25 Frequency 50 Hz Additional equipment possible Yes Degree of protection (IP) IP20 Construction size (in accordance with DIN 43880) 1 Width in number of modular spacings 2 Built-in depth mm 69.5 Short-time delayed tripping No | [1328 empty] | 0.199 | 0.22 | [16 empty] | I | sub>vid | sub>vid | sub>vs | sub>ve | [199 empty] | I | I | [2786 empty] | I
https://al-teh.ru/product/pf7-252003-a-de-ustr-vo-zashchitnogo-otklyucheniya-25003a-acdc-2-polyusa-ustoychivost-k-impulsnomu-toku-250a-ustoychivost-k-kz-10-ka/ | PF7-25/2/003-A-DE устр-во защитного отключения 25/0,03а (ac,dc), 2 полюса, устойчивость к импульсному току 250а, устойчивость к кз 10 ка | 263599 | https://al-teh.ru/wa-data/public/shop/products/81/55/15581/images/14858/14858.970.jpg | УЗО Eaton PF7 | 3422.1 | Артикул 263599 Объем, дм3 0,199 Масса, кг 0,22 Электрический Чувствительность чувствительный к импульсным токам Расчетная устойчивость при коротких замыканиях I cn кА 10 Основная функция Устройства защиты от аварийного тока Полюсы 2-полюсн. Применение Коммутационные устройства для жилых и специальных зданий Расчетный рабочий ток I n A 25 Расчетная устойчивость при коротких замыканиях I cn кА 10 Расчетный ток утечки I ?N A 0,03 Тип Тип A Срабатывание A без задержки Ассортимент PF7 Чувствительность чувствительный к импульсным токам Стойкость к импульсному току условно устойчив к импульсному току 250 A Технические характеристики для подтверждения типа конструкции Номинальный ток для указания потери мощности I n A 25 Потеря мощности на полюс, в зависимости от тока sub>vid W 0 Потеря мощности оборудования, в зависимости от тока sub>vid W 2 Статическая потеря мощности, не зависит от тока sub>vs W 0 Способность отдавать потери мощности sub>ve W 0 Мин. рабочая температура °C -25 Макс. рабочая температура °C 55 Начиная с 40°C макс. допустимый ток длительной нагрузки уменьшается на 3% накаждый 1°C Проверка конструкции IEC/EN 61439 10.2 твёрдость материалов и деталей 10.2.2 Коррозионная стойкость Требования производственного стандарта выполнены. 10.2.3.1 Нагревостойкость изоляции Требования производственного стандарта выполнены. 10.2.3.2 Сопротивление изоляционных материалов при обычном нагреве Требования производственного стандарта выполнены. 10.2.3.3 Сопротивление изоляционных материалов при сильном нагреве Требования производственного стандарта выполнены. 10.2.4 Устойчивость к ультрафиолетовому излучению Требования производственного стандарта выполнены. 10.2.5 Подъём Не имеет значения, поскольку необходимо оценить всё коммутационноеоборудование. 10.2.6 Испытание на удар Не имеет значения, поскольку необходимо оценить всё коммутационноеоборудование. 10.2.7 Ярлыки Требования производственного стандарта выполнены. 10.3 Класс защиты изоляции Не имеет значения, поскольку необходимо оценить всё коммутационноеоборудование. 10.4 Воздушные промежутки и пути утечки тока Требования производственного стандарта выполнены. 10.5 Защита от удара электрическим током Не имеет значения, поскольку необходимо оценить всё коммутационноеоборудование. 10.6 Монтаж оборудования Не имеет значения, поскольку необходимо оценить всё коммутационноеоборудование. 10.7 Внутренние электрические цепи и соединения Находится в сфере ответственности компании, монтирующей распределительныеустройства. 10.8 Подключения проводов, введённых снаружи Находится в сфере ответственности компании, монтирующей распределительныеустройства. 10.9 Свойства изоляции 10.9.2 Электрическая прочность при рабочей частоте Находится в сфере ответственности компании, монтирующей распределительныеустройства. 10.9.3 Прочность по отношению к импульсному напряжению Находится в сфере ответственности компании, монтирующей распределительныеустройства. 10.9.4 Проверка оболочек кабелей из изолирующего материала Находится в сфере ответственности компании, монтирующей распределительныеустройства. 10.10 Нагрев Расчёт параметров нагрева находится в сфере ответственности компании,монтирующей распределительные устройства. Компания Eaton указывает данные попотере мощности устройств. 10.11 Стойкость к коротким замыканиям Находится в сфере ответственности компании, монтирующей распределительныеустройства. Соблюдать указания для коммутационных устройств. 10.12 Электромагнитная совместимость Находится в сфере ответственности компании, монтирующей распределительныеустройства. Соблюдать указания для коммутационных устройств. 10.13 Механическая функция Для устройства требования считаются выполненными, если были соблюдены данныеинструкции по монтажу (IL). Circuit breakers and fuses (EG000020) / Residual current circuit breaker(RCCB) (EC000003) Electric engineering, automation, process control engineering / Electricalinstallation, device / Residual current protection system / Residual currentcircuit breaker (RCCB) (ecl@ss8.1-27-14-22-01 [AAB906011]) Number of poles 2 Nominal rated voltage V 230 Nominal rated current A 25 Rated fault current A 0.03 Mounting method DIN rail Leakage current type A Selective protection No Short-circuit breaking capacity (Icw) kA 10 Surge current capacity kA 0.25 Frequency 50 Hz Additional equipment possible Yes Degree of protection (IP) IP20 Construction size (in accordance with DIN 43880) 1 Width in number of modular spacings 2 Built-in depth mm 69.5 Short-time delayed tripping No | [1328 empty] | 0.199 | 0.22 | [16 empty] | I | sub>vid | sub>vid | sub>vs | sub>ve | [199 empty] | I | I | [2786 empty] | I
https://al-teh.ru/product/pf7-252003-de-ustr-vo-zashchitnogo-otklyucheniya-25003a-as-2-polyusa-ustoychivost-k-impulsnomu-toku-250a-ustoychivost-k-kz-10-ka/ | PF7-25/2/003-DE устр-во защитного отключения 25/0,03а (ас), 2 полюса, устойчивость к импульсному току 250а, устойчивость к кз 10 ка | 263577 | https://al-teh.ru/wa-data/public/shop/products/68/55/15568/images/14845/14845.970.jpg | УЗО Eaton PF7 | 1690.65 | Артикул 263577 Объем, дм3 0,199 Масса, кг 0,22 Электрический Чувствительность чувствительность к переменному току Расчетная устойчивость при коротких замыканиях I cn кА 10 Основная функция Устройства защиты от аварийного тока Полюсы 2-полюсн. Применение Коммутационные устройства для жилых и специальных зданий Расчетный рабочий ток I n A 25 Расчетная устойчивость при коротких замыканиях I cn кА 10 Расчетный ток утечки I ?N A 0,03 Тип Тип AC Срабатывание A без задержки Ассортимент PF7 Чувствительность чувствительность к переменному току Стойкость к импульсному току условно устойчив к импульсному току 250 A Технические характеристики для подтверждения типа конструкции Номинальный ток для указания потери мощности I n A 25 Потеря мощности на полюс, в зависимости от тока sub>vid W 0 Потеря мощности оборудования, в зависимости от тока sub>vid W 2 Статическая потеря мощности, не зависит от тока sub>vs W 0 Способность отдавать потери мощности sub>ve W 0 Мин. рабочая температура °C -25 Макс. рабочая температура °C 55 Начиная с 40°C макс. допустимый ток длительной нагрузки уменьшается на 3% накаждый 1°C Проверка конструкции IEC/EN 61439 10.2 твёрдость материалов и деталей 10.2.2 Коррозионная стойкость Требования производственного стандарта выполнены. 10.2.3.1 Нагревостойкость изоляции Требования производственного стандарта выполнены. 10.2.3.2 Сопротивление изоляционных материалов при обычном нагреве Требования производственного стандарта выполнены. 10.2.3.3 Сопротивление изоляционных материалов при сильном нагреве Требования производственного стандарта выполнены. 10.2.4 Устойчивость к ультрафиолетовому излучению Требования производственного стандарта выполнены. 10.2.5 Подъём Не имеет значения, поскольку необходимо оценить всё коммутационноеоборудование. 10.2.6 Испытание на удар Не имеет значения, поскольку необходимо оценить всё коммутационноеоборудование. 10.2.7 Ярлыки Требования производственного стандарта выполнены. 10.3 Класс защиты изоляции Не имеет значения, поскольку необходимо оценить всё коммутационноеоборудование. 10.4 Воздушные промежутки и пути утечки тока Требования производственного стандарта выполнены. 10.5 Защита от удара электрическим током Не имеет значения, поскольку необходимо оценить всё коммутационноеоборудование. 10.6 Монтаж оборудования Не имеет значения, поскольку необходимо оценить всё коммутационноеоборудование. 10.7 Внутренние электрические цепи и соединения Находится в сфере ответственности компании, монтирующей распределительныеустройства. 10.8 Подключения проводов, введённых снаружи Находится в сфере ответственности компании, монтирующей распределительныеустройства. 10.9 Свойства изоляции 10.9.2 Электрическая прочность при рабочей частоте Находится в сфере ответственности компании, монтирующей распределительныеустройства. 10.9.3 Прочность по отношению к импульсному напряжению Находится в сфере ответственности компании, монтирующей распределительныеустройства. 10.9.4 Проверка оболочек кабелей из изолирующего материала Находится в сфере ответственности компании, монтирующей распределительныеустройства. 10.10 Нагрев Расчёт параметров нагрева находится в сфере ответственности компании,монтирующей распределительные устройства. Компания Eaton указывает данные попотере мощности устройств. 10.11 Стойкость к коротким замыканиям Находится в сфере ответственности компании, монтирующей распределительныеустройства. Соблюдать указания для коммутационных устройств. 10.12 Электромагнитная совместимость Находится в сфере ответственности компании, монтирующей распределительныеустройства. Соблюдать указания для коммутационных устройств. 10.13 Механическая функция Для устройства требования считаются выполненными, если были соблюдены данныеинструкции по монтажу (IL). Circuit breakers and fuses (EG000020) / Residual current circuit breaker(RCCB) (EC000003) Electric engineering, automation, process control engineering / Electricalinstallation, device / Residual current protection system / Residual currentcircuit breaker (RCCB) (ecl@ss8.1-27-14-22-01 [AAB906011]) Number of poles 2 Nominal rated voltage V 230 Nominal rated current A 25 Rated fault current A 0.03 Mounting method DIN rail Leakage current type AC Selective protection No Short-circuit breaking capacity (Icw) kA 10 Surge current capacity kA 0.25 Frequency 50 Hz Additional equipment possible Yes Degree of protection (IP) IP20 Construction size (in accordance with DIN 43880) 1 Width in number of modular spacings 2 Built-in depth mm 69.5 Short-time delayed tripping No | [1328 empty] | 0.199 | 0.22 | [16 empty] | I | sub>vid | sub>vid | sub>vs | sub>ve | [199 empty] | I | I | [2786 empty] | I
https://al-teh.ru/product/pf7-252003-g-de-ustr-vo-zashchitnogo-otklyucheniya-25003a-ac-2-polyusa-ustoychivost-k-impulsnomu-toku-250a-ustoychivost-k-kz-10-ka/ | PF7-25/2/003-G-DE устр-во защитного отключения 25/0,03а (ac), 2 полюса, устойчивость к импульсному току 250а, устойчивость к кз 10 ка | 263619 | https://al-teh.ru/wa-data/public/shop/products/36/56/15636/images/14913/14913.970.jpg | УЗО Eaton PF7 | 7807.25 | Артикул 263619 Объем, дм3 0,199 Масса, кг 0,22 Электрический Чувствительность чувствительность к переменному току Расчетная устойчивость при коротких замыканиях I cn кА 10 Основная функция Устройства защиты от аварийного тока Полюсы 2-полюсн. Применение Коммутационные устройства для жилых и специальных зданий Расчетный рабочий ток I n A 25 Расчетная устойчивость при коротких замыканиях I cn кА 10 Расчетный ток утечки I ?N A 0,03 Тип Тип G (?VE E 8601) Срабатывание A с коротким запаздыванием Ассортимент PF7 Чувствительность чувствительность к переменному току Стойкость к импульсному току с защитой от импульсного тока 3 кА Технические характеристики для подтверждения типа конструкции Номинальный ток для указания потери мощности I n A 25 Потеря мощности на полюс, в зависимости от тока sub>vid W 0 Потеря мощности оборудования, в зависимости от тока sub>vid W 1.3 Статическая потеря мощности, не зависит от тока sub>vs W 0 Способность отдавать потери мощности sub>ve W 0 Мин. рабочая температура °C -25 Макс. рабочая температура °C 55 Начиная с 40°C макс. допустимый ток длительной нагрузки уменьшается на 3% накаждый 1°C Проверка конструкции IEC/EN 61439 10.2 твёрдость материалов и деталей 10.2.2 Коррозионная стойкость Требования производственного стандарта выполнены. 10.2.3.1 Нагревостойкость изоляции Требования производственного стандарта выполнены. 10.2.3.2 Сопротивление изоляционных материалов при обычном нагреве Требования производственного стандарта выполнены. 10.2.3.3 Сопротивление изоляционных материалов при сильном нагреве Требования производственного стандарта выполнены. 10.2.4 Устойчивость к ультрафиолетовому излучению Требования производственного стандарта выполнены. 10.2.5 Подъём Не имеет значения, поскольку необходимо оценить всё коммутационноеоборудование. 10.2.6 Испытание на удар Не имеет значения, поскольку необходимо оценить всё коммутационноеоборудование. 10.2.7 Ярлыки Требования производственного стандарта выполнены. 10.3 Класс защиты изоляции Не имеет значения, поскольку необходимо оценить всё коммутационноеоборудование. 10.4 Воздушные промежутки и пути утечки тока Требования производственного стандарта выполнены. 10.5 Защита от удара электрическим током Не имеет значения, поскольку необходимо оценить всё коммутационноеоборудование. 10.6 Монтаж оборудования Не имеет значения, поскольку необходимо оценить всё коммутационноеоборудование. 10.7 Внутренние электрические цепи и соединения Находится в сфере ответственности компании, монтирующей распределительныеустройства. 10.8 Подключения проводов, введённых снаружи Находится в сфере ответственности компании, монтирующей распределительныеустройства. 10.9 Свойства изоляции 10.9.2 Электрическая прочность при рабочей частоте Находится в сфере ответственности компании, монтирующей распределительныеустройства. 10.9.3 Прочность по отношению к импульсному напряжению Находится в сфере ответственности компании, монтирующей распределительныеустройства. 10.9.4 Проверка оболочек кабелей из изолирующего материала Находится в сфере ответственности компании, монтирующей распределительныеустройства. 10.10 Нагрев Расчёт параметров нагрева находится в сфере ответственности компании,монтирующей распределительные устройства. Компания Eaton указывает данные попотере мощности устройств. 10.11 Стойкость к коротким замыканиям Находится в сфере ответственности компании, монтирующей распределительныеустройства. Соблюдать указания для коммутационных устройств. 10.12 Электромагнитная совместимость Находится в сфере ответственности компании, монтирующей распределительныеустройства. Соблюдать указания для коммутационных устройств. 10.13 Механическая функция Для устройства требования считаются выполненными, если были соблюдены данныеинструкции по монтажу (IL). Circuit breakers and fuses (EG000020) / Residual current circuit breaker(RCCB) (EC000003) Electric engineering, automation, process control engineering / Electricalinstallation, device / Residual current protection system / Residual currentcircuit breaker (RCCB) (ecl@ss8.1-27-14-22-01 [AAB906011]) Number of poles 2 Nominal rated voltage V 230 Nominal rated current A 25 Rated fault current A 0.03 Mounting method DIN rail Leakage current type AC Selective protection No Short-circuit breaking capacity (Icw) kA 10 Surge current capacity kA 3 Frequency 50 Hz Additional equipment possible Yes Degree of protection (IP) IP20 Construction size (in accordance with DIN 43880) 1 Width in number of modular spacings 2 Built-in depth mm 69.5 Short-time delayed tripping Yes | [1328 empty] | 0.199 | 0.22 | [16 empty] | I | sub>vid | sub>vid | sub>vs | sub>ve | [199 empty] | I | I | [2786 empty] | I
https://al-teh.ru/product/pf7-25201-a-de-ustr-vo-zashchitnogo-otklyucheniya-2501a-acdc-2-polyusa-ustoychivost-k-impulsnomu-toku-250a-ustoychivost-k-kz-10-ka/ | PF7-25/2/01-A-DE устр-во защитного отключения 25/0,1а (ac,dc), 2 полюса, устойчивость к импульсному току 250а, устойчивость к кз 10 ка | 263600 | https://al-teh.ru/wa-data/public/shop/products/85/55/15585/images/14862/14862.970.jpg | УЗО Eaton PF7 | 3494.35 | Артикул 263600 Объем, дм3 0,199 Масса, кг 0,22 Электрический Чувствительность чувствительный к импульсным токам Расчетная устойчивость при коротких замыканиях I cn кА 10 Основная функция Устройства защиты от аварийного тока Полюсы 2-полюсн. Применение Коммутационные устройства для жилых и специальных зданий Расчетный рабочий ток I n A 25 Расчетная устойчивость при коротких замыканиях I cn кА 10 Расчетный ток утечки I ?N A 0,1 Тип Тип A Срабатывание A без задержки Ассортимент PF7 Чувствительность чувствительный к импульсным токам Стойкость к импульсному току условно устойчив к импульсному току 250 A Технические характеристики для подтверждения типа конструкции Номинальный ток для указания потери мощности I n A 25 Потеря мощности на полюс, в зависимости от тока sub>vid W 0 Потеря мощности оборудования, в зависимости от тока sub>vid W 1.3 Статическая потеря мощности, не зависит от тока sub>vs W 0 Способность отдавать потери мощности sub>ve W 0 Мин. рабочая температура °C -25 Макс. рабочая температура °C 55 Начиная с 40°C макс. допустимый ток длительной нагрузки уменьшается на 3% накаждый 1°C Проверка конструкции IEC/EN 61439 10.2 твёрдость материалов и деталей 10.2.2 Коррозионная стойкость Требования производственного стандарта выполнены. 10.2.3.1 Нагревостойкость изоляции Требования производственного стандарта выполнены. 10.2.3.2 Сопротивление изоляционных материалов при обычном нагреве Требования производственного стандарта выполнены. 10.2.3.3 Сопротивление изоляционных материалов при сильном нагреве Требования производственного стандарта выполнены. 10.2.4 Устойчивость к ультрафиолетовому излучению Требования производственного стандарта выполнены. 10.2.5 Подъём Не имеет значения, поскольку необходимо оценить всё коммутационноеоборудование. 10.2.6 Испытание на удар Не имеет значения, поскольку необходимо оценить всё коммутационноеоборудование. 10.2.7 Ярлыки Требования производственного стандарта выполнены. 10.3 Класс защиты изоляции Не имеет значения, поскольку необходимо оценить всё коммутационноеоборудование. 10.4 Воздушные промежутки и пути утечки тока Требования производственного стандарта выполнены. 10.5 Защита от удара электрическим током Не имеет значения, поскольку необходимо оценить всё коммутационноеоборудование. 10.6 Монтаж оборудования Не имеет значения, поскольку необходимо оценить всё коммутационноеоборудование. 10.7 Внутренние электрические цепи и соединения Находится в сфере ответственности компании, монтирующей распределительныеустройства. 10.8 Подключения проводов, введённых снаружи Находится в сфере ответственности компании, монтирующей распределительныеустройства. 10.9 Свойства изоляции 10.9.2 Электрическая прочность при рабочей частоте Находится в сфере ответственности компании, монтирующей распределительныеустройства. 10.9.3 Прочность по отношению к импульсному напряжению Находится в сфере ответственности компании, монтирующей распределительныеустройства. 10.9.4 Проверка оболочек кабелей из изолирующего материала Находится в сфере ответственности компании, монтирующей распределительныеустройства. 10.10 Нагрев Расчёт параметров нагрева находится в сфере ответственности компании,монтирующей распределительные устройства. Компания Eaton указывает данные попотере мощности устройств. 10.11 Стойкость к коротким замыканиям Находится в сфере ответственности компании, монтирующей распределительныеустройства. Соблюдать указания для коммутационных устройств. 10.12 Электромагнитная совместимость Находится в сфере ответственности компании, монтирующей распределительныеустройства. Соблюдать указания для коммутационных устройств. 10.13 Механическая функция Для устройства требования считаются выполненными, если были соблюдены данныеинструкции по монтажу (IL). Circuit breakers and fuses (EG000020) / Residual current circuit breaker(RCCB) (EC000003) Electric engineering, automation, process control engineering / Electricalinstallation, device / Residual current protection system / Residual currentcircuit breaker (RCCB) (ecl@ss8.1-27-14-22-01 [AAB906011]) Number of poles 2 Nominal rated voltage V 230 Nominal rated current A 25 Rated fault current A 0.1 Mounting method DIN rail Leakage current type A Selective protection No Short-circuit breaking capacity (Icw) kA 10 Surge current capacity kA 0.25 Frequency 50 Hz Additional equipment possible Yes Degree of protection (IP) IP20 Construction size (in accordance with DIN 43880) 1 Width in number of modular spacings 2 Built-in depth mm 69.5 Short-time delayed tripping No | [1328 empty] | 0.199 | 0.22 | [16 empty] | I | sub>vid | sub>vid | sub>vs | sub>ve | [199 empty] | I | I | [2786 empty] | I
https://al-teh.ru/product/pf7-25201-de-ustr-vo-zashchitnogo-otklyucheniya-2501a-as-2-polyusa-ustoychivost-k-impulsnomu-toku-250a-ustoychivost-k-kz-10-ka/ | PF7-25/2/01-DE устр-во защитного отключения 25/0,1а (ас), 2 полюса, устойчивость к импульсному току 250а, устойчивость к кз 10 ка | 263578 | https://al-teh.ru/wa-data/public/shop/products/73/55/15573/images/14850/14850.970.jpg | УЗО Eaton PF7 | 2745.5 | Артикул 263578 Объем, дм3 0,199 Масса, кг 0,22 Электрический Чувствительность чувствительность к переменному току Расчетная устойчивость при коротких замыканиях I cn кА 10 Основная функция Устройства защиты от аварийного тока Полюсы 2-полюсн. Применение Коммутационные устройства для жилых и специальных зданий Расчетный рабочий ток I n A 25 Расчетная устойчивость при коротких замыканиях I cn кА 10 Расчетный ток утечки I ?N A 0,1 Тип Тип AC Срабатывание A без задержки Ассортимент PF7 Чувствительность чувствительность к переменному току Стойкость к импульсному току условно устойчив к импульсному току 250 A Технические характеристики для подтверждения типа конструкции Номинальный ток для указания потери мощности I n A 25 Потеря мощности на полюс, в зависимости от тока sub>vid W 0 Потеря мощности оборудования, в зависимости от тока sub>vid W 1.3 Статическая потеря мощности, не зависит от тока sub>vs W 0 Способность отдавать потери мощности sub>ve W 0 Мин. рабочая температура °C -25 Макс. рабочая температура °C 55 Начиная с 40°C макс. допустимый ток длительной нагрузки уменьшается на 3% накаждый 1°C Проверка конструкции IEC/EN 61439 10.2 твёрдость материалов и деталей 10.2.2 Коррозионная стойкость Требования производственного стандарта выполнены. 10.2.3.1 Нагревостойкость изоляции Требования производственного стандарта выполнены. 10.2.3.2 Сопротивление изоляционных материалов при обычном нагреве Требования производственного стандарта выполнены. 10.2.3.3 Сопротивление изоляционных материалов при сильном нагреве Требования производственного стандарта выполнены. 10.2.4 Устойчивость к ультрафиолетовому излучению Требования производственного стандарта выполнены. 10.2.5 Подъём Не имеет значения, поскольку необходимо оценить всё коммутационноеоборудование. 10.2.6 Испытание на удар Не имеет значения, поскольку необходимо оценить всё коммутационноеоборудование. 10.2.7 Ярлыки Требования производственного стандарта выполнены. 10.3 Класс защиты изоляции Не имеет значения, поскольку необходимо оценить всё коммутационноеоборудование. 10.4 Воздушные промежутки и пути утечки тока Требования производственного стандарта выполнены. 10.5 Защита от удара электрическим током Не имеет значения, поскольку необходимо оценить всё коммутационноеоборудование. 10.6 Монтаж оборудования Не имеет значения, поскольку необходимо оценить всё коммутационноеоборудование. 10.7 Внутренние электрические цепи и соединения Находится в сфере ответственности компании, монтирующей распределительныеустройства. 10.8 Подключения проводов, введённых снаружи Находится в сфере ответственности компании, монтирующей распределительныеустройства. 10.9 Свойства изоляции 10.9.2 Электрическая прочность при рабочей частоте Находится в сфере ответственности компании, монтирующей распределительныеустройства. 10.9.3 Прочность по отношению к импульсному напряжению Находится в сфере ответственности компании, монтирующей распределительныеустройства. 10.9.4 Проверка оболочек кабелей из изолирующего материала Находится в сфере ответственности компании, монтирующей распределительныеустройства. 10.10 Нагрев Расчёт параметров нагрева находится в сфере ответственности компании,монтирующей распределительные устройства. Компания Eaton указывает данные попотере мощности устройств. 10.11 Стойкость к коротким замыканиям Находится в сфере ответственности компании, монтирующей распределительныеустройства. Соблюдать указания для коммутационных устройств. 10.12 Электромагнитная совместимость Находится в сфере ответственности компании, монтирующей распределительныеустройства. Соблюдать указания для коммутационных устройств. 10.13 Механическая функция Для устройства требования считаются выполненными, если были соблюдены данныеинструкции по монтажу (IL). Circuit breakers and fuses (EG000020) / Residual current circuit breaker(RCCB) (EC000003) Electric engineering, automation, process control engineering / Electricalinstallation, device / Residual current protection system / Residual currentcircuit breaker (RCCB) (ecl@ss8.1-27-14-22-01 [AAB906011]) Number of poles 2 Nominal rated voltage V 230 Nominal rated current A 25 Rated fault current A 0.1 Mounting method DIN rail Leakage current type AC Selective protection No Short-circuit breaking capacity (Icw) kA 10 Surge current capacity kA 0.25 Frequency 50 Hz Additional equipment possible Yes Degree of protection (IP) IP20 Construction size (in accordance with DIN 43880) 1 Width in number of modular spacings 2 Built-in depth mm 69.5 Short-time delayed tripping No | [1328 empty] | 0.199 | 0.22 | [16 empty] | I | sub>vid | sub>vid | sub>vs | sub>ve | [199 empty] | I | I | [2786 empty] | I
https://al-teh.ru/product/pf7-25201-g-de-ustr-vo-zashchitnogo-otklyucheniya-2501a-ac-2-polyusa-ustoychivost-k-impulsnomu-toku-250a-ustoychivost-k-kz-10-ka/ | PF7-25/2/01-G-DE устр-во защитного отключения 25/0,1а (ac), 2 полюса, устойчивость к импульсному току 250а, устойчивость к кз 10 ка | 263620 | https://al-teh.ru/wa-data/public/shop/products/32/56/15632/images/14909/14909.970.jpg | УЗО Eaton PF7 | 7213.95 | Артикул 263620 Объем, дм3 0,199 Масса, кг 0,22 Электрический Чувствительность чувствительность к переменному току Расчетная устойчивость при коротких замыканиях I cn кА 10 Основная функция Устройства защиты от аварийного тока Полюсы 2-полюсн. Применение Коммутационные устройства для жилых и специальных зданий Расчетный рабочий ток I n A 25 Расчетная устойчивость при коротких замыканиях I cn кА 10 Расчетный ток утечки I ?N A 0,1 Тип Тип G (?VE E 8601) Срабатывание A с коротким запаздыванием Ассортимент PF7 Чувствительность чувствительность к переменному току Стойкость к импульсному току с защитой от импульсного тока 3 кА Технические характеристики для подтверждения типа конструкции Номинальный ток для указания потери мощности I n A 25 Потеря мощности на полюс, в зависимости от тока sub>vid W 0 Потеря мощности оборудования, в зависимости от тока sub>vid W 1.3 Статическая потеря мощности, не зависит от тока sub>vs W 0 Способность отдавать потери мощности sub>ve W 0 Мин. рабочая температура °C -25 Макс. рабочая температура °C 55 Начиная с 40°C макс. допустимый ток длительной нагрузки уменьшается на 3% накаждый 1°C Проверка конструкции IEC/EN 61439 10.2 твёрдость материалов и деталей 10.2.2 Коррозионная стойкость Требования производственного стандарта выполнены. 10.2.3.1 Нагревостойкость изоляции Требования производственного стандарта выполнены. 10.2.3.2 Сопротивление изоляционных материалов при обычном нагреве Требования производственного стандарта выполнены. 10.2.3.3 Сопротивление изоляционных материалов при сильном нагреве Требования производственного стандарта выполнены. 10.2.4 Устойчивость к ультрафиолетовому излучению Требования производственного стандарта выполнены. 10.2.5 Подъём Не имеет значения, поскольку необходимо оценить всё коммутационноеоборудование. 10.2.6 Испытание на удар Не имеет значения, поскольку необходимо оценить всё коммутационноеоборудование. 10.2.7 Ярлыки Требования производственного стандарта выполнены. 10.3 Класс защиты изоляции Не имеет значения, поскольку необходимо оценить всё коммутационноеоборудование. 10.4 Воздушные промежутки и пути утечки тока Требования производственного стандарта выполнены. 10.5 Защита от удара электрическим током Не имеет значения, поскольку необходимо оценить всё коммутационноеоборудование. 10.6 Монтаж оборудования Не имеет значения, поскольку необходимо оценить всё коммутационноеоборудование. 10.7 Внутренние электрические цепи и соединения Находится в сфере ответственности компании, монтирующей распределительныеустройства. 10.8 Подключения проводов, введённых снаружи Находится в сфере ответственности компании, монтирующей распределительныеустройства. 10.9 Свойства изоляции 10.9.2 Электрическая прочность при рабочей частоте Находится в сфере ответственности компании, монтирующей распределительныеустройства. 10.9.3 Прочность по отношению к импульсному напряжению Находится в сфере ответственности компании, монтирующей распределительныеустройства. 10.9.4 Проверка оболочек кабелей из изолирующего материала Находится в сфере ответственности компании, монтирующей распределительныеустройства. 10.10 Нагрев Расчёт параметров нагрева находится в сфере ответственности компании,монтирующей распределительные устройства. Компания Eaton указывает данные попотере мощности устройств. 10.11 Стойкость к коротким замыканиям Находится в сфере ответственности компании, монтирующей распределительныеустройства. Соблюдать указания для коммутационных устройств. 10.12 Электромагнитная совместимость Находится в сфере ответственности компании, монтирующей распределительныеустройства. Соблюдать указания для коммутационных устройств. 10.13 Механическая функция Для устройства требования считаются выполненными, если были соблюдены данныеинструкции по монтажу (IL). Circuit breakers and fuses (EG000020) / Residual current circuit breaker(RCCB) (EC000003) Electric engineering, automation, process control engineering / Electricalinstallation, device / Residual current protection system / Residual currentcircuit breaker (RCCB) (ecl@ss8.1-27-14-22-01 [AAB906011]) Number of poles 2 Nominal rated voltage V 230 Nominal rated current A 25 Rated fault current A 0.1 Mounting method DIN rail Leakage current type AC Selective protection No Short-circuit breaking capacity (Icw) kA 10 Surge current capacity kA 3 Frequency 50 Hz Additional equipment possible Yes Degree of protection (IP) IP20 Construction size (in accordance with DIN 43880) 1 Width in number of modular spacings 2 Built-in depth mm 69.5 Short-time delayed tripping Yes | [1328 empty] | 0.199 | 0.22 | [16 empty] | I | sub>vid | sub>vid | sub>vs | sub>ve | [199 empty] | I | I | [2786 empty] | I
https://al-teh.ru/product/pf7-25203-a-de-ustr-vo-zashchitnogo-otklyucheniya-2503a-acdc-2-polyusa-ustoychivost-k-impulsnomu-toku-250a-ustoychivost-k-kz-10-ka/ | PF7-25/2/03-A-DE устр-во защитного отключения 25/0,3а (ac,dc), 2 полюса, устойчивость к импульсному току 250а, устойчивость к кз 10 ка | 263601 | https://al-teh.ru/wa-data/public/shop/products/72/55/15572/images/14849/14849.970.jpg | УЗО Eaton PF7 | 3700.05 | Артикул 263601 Объем, дм3 0,199 Масса, кг 0,22 Электрический Чувствительность чувствительный к импульсным токам Расчетная устойчивость при коротких замыканиях I cn кА 10 Основная функция Устройства защиты от аварийного тока Полюсы 2-полюсн. Применение Коммутационные устройства для жилых и специальных зданий Расчетный рабочий ток I n A 25 Расчетная устойчивость при коротких замыканиях I cn кА 10 Расчетный ток утечки I ?N A 0,3 Тип Тип A Срабатывание A без задержки Ассортимент PF7 Чувствительность чувствительный к импульсным токам Стойкость к импульсному току условно устойчив к импульсному току 250 A Технические характеристики для подтверждения типа конструкции Номинальный ток для указания потери мощности I n A 25 Потеря мощности на полюс, в зависимости от тока sub>vid W 0 Потеря мощности оборудования, в зависимости от тока sub>vid W 1.3 Статическая потеря мощности, не зависит от тока sub>vs W 0 Способность отдавать потери мощности sub>ve W 0 Мин. рабочая температура °C -25 Макс. рабочая температура °C 55 Начиная с 40°C макс. допустимый ток длительной нагрузки уменьшается на 3% накаждый 1°C Проверка конструкции IEC/EN 61439 10.2 твёрдость материалов и деталей 10.2.2 Коррозионная стойкость Требования производственного стандарта выполнены. 10.2.3.1 Нагревостойкость изоляции Требования производственного стандарта выполнены. 10.2.3.2 Сопротивление изоляционных материалов при обычном нагреве Требования производственного стандарта выполнены. 10.2.3.3 Сопротивление изоляционных материалов при сильном нагреве Требования производственного стандарта выполнены. 10.2.4 Устойчивость к ультрафиолетовому излучению Требования производственного стандарта выполнены. 10.2.5 Подъём Не имеет значения, поскольку необходимо оценить всё коммутационноеоборудование. 10.2.6 Испытание на удар Не имеет значения, поскольку необходимо оценить всё коммутационноеоборудование. 10.2.7 Ярлыки Требования производственного стандарта выполнены. 10.3 Класс защиты изоляции Не имеет значения, поскольку необходимо оценить всё коммутационноеоборудование. 10.4 Воздушные промежутки и пути утечки тока Требования производственного стандарта выполнены. 10.5 Защита от удара электрическим током Не имеет значения, поскольку необходимо оценить всё коммутационноеоборудование. 10.6 Монтаж оборудования Не имеет значения, поскольку необходимо оценить всё коммутационноеоборудование. 10.7 Внутренние электрические цепи и соединения Находится в сфере ответственности компании, монтирующей распределительныеустройства. 10.8 Подключения проводов, введённых снаружи Находится в сфере ответственности компании, монтирующей распределительныеустройства. 10.9 Свойства изоляции 10.9.2 Электрическая прочность при рабочей частоте Находится в сфере ответственности компании, монтирующей распределительныеустройства. 10.9.3 Прочность по отношению к импульсному напряжению Находится в сфере ответственности компании, монтирующей распределительныеустройства. 10.9.4 Проверка оболочек кабелей из изолирующего материала Находится в сфере ответственности компании, монтирующей распределительныеустройства. 10.10 Нагрев Расчёт параметров нагрева находится в сфере ответственности компании,монтирующей распределительные устройства. Компания Eaton указывает данные попотере мощности устройств. 10.11 Стойкость к коротким замыканиям Находится в сфере ответственности компании, монтирующей распределительныеустройства. Соблюдать указания для коммутационных устройств. 10.12 Электромагнитная совместимость Находится в сфере ответственности компании, монтирующей распределительныеустройства. Соблюдать указания для коммутационных устройств. 10.13 Механическая функция Для устройства требования считаются выполненными, если были соблюдены данныеинструкции по монтажу (IL). Circuit breakers and fuses (EG000020) / Residual current circuit breaker(RCCB) (EC000003) Electric engineering, automation, process control engineering / Electricalinstallation, device / Residual current protection system / Residual currentcircuit breaker (RCCB) (ecl@ss8.1-27-14-22-01 [AAB906011]) Number of poles 2 Nominal rated voltage V 230 Nominal rated current A 25 Rated fault current A 0.3 Mounting method DIN rail Leakage current type A Selective protection No Short-circuit breaking capacity (Icw) kA 10 Surge current capacity kA 0.25 Frequency 50 Hz Additional equipment possible Yes Degree of protection (IP) IP20 Construction size (in accordance with DIN 43880) 1 Width in number of modular spacings 2 Built-in depth mm 69.5 Short-time delayed tripping No | [1328 empty] | 0.199 | 0.22 | [16 empty] | I | sub>vid | sub>vid | sub>vs | sub>ve | [199 empty] | I | I | [2786 empty] | I
https://al-teh.ru/product/pf7-254003-a-de-ustr-vo-zashchitnogo-otklyucheniya-25003a-acdc-4-polyusa-ustoychivost-k-impulsnomu-toku-250a-ustoychivost-k-kz-10-ka/ | PF7-25/4/003-A-DE устр-во защитного отключения 25/0,03а (ac,dc), 4 полюса, устойчивость к импульсному току 250а, устойчивость к кз 10 ка | 263608 | https://al-teh.ru/wa-data/public/shop/products/95/55/15595/images/14872/14872.970.jpg | УЗО Eaton PF7 | 4941.05 | Артикул 263608 Объем, дм3 0,398 Масса, кг 0,32 Электрический Чувствительность чувствительный к импульсным токам Расчетная устойчивость при коротких замыканиях I cn кА 10 Основная функция Устройства защиты от аварийного тока Полюсы 4-полюсн. Применение Коммутационные устройства для жилых и специальных зданий Расчетный рабочий ток I n A 25 Расчетная устойчивость при коротких замыканиях I cn кА 10 Расчетный ток утечки I ?N A 0,03 Тип Тип A Срабатывание A без задержки Ассортимент PF7 Чувствительность чувствительный к импульсным токам Стойкость к импульсному току условно устойчив к импульсному току 250 A Технические характеристики для подтверждения типа конструкции Номинальный ток для указания потери мощности I n A 25 Потеря мощности на полюс, в зависимости от тока sub>vid W 0 Потеря мощности оборудования, в зависимости от тока sub>vid W 3.1 Статическая потеря мощности, не зависит от тока sub>vs W 0 Способность отдавать потери мощности sub>ve W 0 Мин. рабочая температура °C -25 Макс. рабочая температура °C 55 Начиная с 40°C макс. допустимый ток длительной нагрузки уменьшается на 3% накаждый 1°C Проверка конструкции IEC/EN 61439 10.2 твёрдость материалов и деталей 10.2.2 Коррозионная стойкость Требования производственного стандарта выполнены. 10.2.3.1 Нагревостойкость изоляции Требования производственного стандарта выполнены. 10.2.3.2 Сопротивление изоляционных материалов при обычном нагреве Требования производственного стандарта выполнены. 10.2.3.3 Сопротивление изоляционных материалов при сильном нагреве Требования производственного стандарта выполнены. 10.2.4 Устойчивость к ультрафиолетовому излучению Требования производственного стандарта выполнены. 10.2.5 Подъём Не имеет значения, поскольку необходимо оценить всё коммутационноеоборудование. 10.2.6 Испытание на удар Не имеет значения, поскольку необходимо оценить всё коммутационноеоборудование. 10.2.7 Ярлыки Требования производственного стандарта выполнены. 10.3 Класс защиты изоляции Не имеет значения, поскольку необходимо оценить всё коммутационноеоборудование. 10.4 Воздушные промежутки и пути утечки тока Требования производственного стандарта выполнены. 10.5 Защита от удара электрическим током Не имеет значения, поскольку необходимо оценить всё коммутационноеоборудование. 10.6 Монтаж оборудования Не имеет значения, поскольку необходимо оценить всё коммутационноеоборудование. 10.7 Внутренние электрические цепи и соединения Находится в сфере ответственности компании, монтирующей распределительныеустройства. 10.8 Подключения проводов, введённых снаружи Находится в сфере ответственности компании, монтирующей распределительныеустройства. 10.9 Свойства изоляции 10.9.2 Электрическая прочность при рабочей частоте Находится в сфере ответственности компании, монтирующей распределительныеустройства. 10.9.3 Прочность по отношению к импульсному напряжению Находится в сфере ответственности компании, монтирующей распределительныеустройства. 10.9.4 Проверка оболочек кабелей из изолирующего материала Находится в сфере ответственности компании, монтирующей распределительныеустройства. 10.10 Нагрев Расчёт параметров нагрева находится в сфере ответственности компании,монтирующей распределительные устройства. Компания Eaton указывает данные попотере мощности устройств. 10.11 Стойкость к коротким замыканиям Находится в сфере ответственности компании, монтирующей распределительныеустройства. Соблюдать указания для коммутационных устройств. 10.12 Электромагнитная совместимость Находится в сфере ответственности компании, монтирующей распределительныеустройства. Соблюдать указания для коммутационных устройств. 10.13 Механическая функция Для устройства требования считаются выполненными, если были соблюдены данныеинструкции по монтажу (IL). Circuit breakers and fuses (EG000020) / Residual current circuit breaker(RCCB) (EC000003) Electric engineering, automation, process control engineering / Electricalinstallation, device / Residual current protection system / Residual currentcircuit breaker (RCCB) (ecl@ss8.1-27-14-22-01 [AAB906011]) Number of poles 4 Nominal rated voltage V 400 Nominal rated current A 25 Rated fault current A 0.03 Mounting method DIN rail Leakage current type A Selective protection No Short-circuit breaking capacity (Icw) kA 10 Surge current capacity kA 0.25 Frequency 50 Hz Additional equipment possible Yes Degree of protection (IP) IP20 Construction size (in accordance with DIN 43880) 1 Width in number of modular spacings 4 Built-in depth mm 69.5 Short-time delayed tripping No | [1328 empty] | 0.398 | 0.32 | [16 empty] | I | sub>vid | sub>vid | sub>vs | sub>ve | [199 empty] | I | I | [2786 empty] | I
https://al-teh.ru/product/pf7-254003-de-ustr-vo-zashchitnogo-otklyucheniya-25003a-as-2-polyusa-ustoychivost-k-impulsnomu-toku-250a-ustoychivost-k-kz-10-ka/ | PF7-25/4/003-DE устр-во защитного отключения 25/0,03а (ас), 2 полюса, устойчивость к импульсному току 250а, устойчивость к кз 10 ка | 263584 | https://al-teh.ru/wa-data/public/shop/products/77/55/15577/images/14854/14854.970.jpg | УЗО Eaton PF7 | 2474.35 | Артикул 263584 Объем, дм3 0,398 Масса, кг 0,32 Электрический Чувствительность чувствительность к переменному току Расчетная устойчивость при коротких замыканиях I cn кА 10 Основная функция Устройства защиты от аварийного тока Полюсы 4-полюсн. Применение Коммутационные устройства для жилых и специальных зданий Расчетный рабочий ток I n A 25 Расчетная устойчивость при коротких замыканиях I cn кА 10 Расчетный ток утечки I ?N A 0,03 Тип Тип AC Срабатывание A без задержки Ассортимент PF7 Чувствительность чувствительность к переменному току Стойкость к импульсному току условно устойчив к импульсному току 250 A Технические характеристики для подтверждения типа конструкции Номинальный ток для указания потери мощности I n A 25 Потеря мощности на полюс, в зависимости от тока sub>vid W 0 Потеря мощности оборудования, в зависимости от тока sub>vid W 3.1 Статическая потеря мощности, не зависит от тока sub>vs W 0 Способность отдавать потери мощности sub>ve W 0 Мин. рабочая температура °C -25 Макс. рабочая температура °C 55 Начиная с 40°C макс. допустимый ток длительной нагрузки уменьшается на 3% накаждый 1°C Проверка конструкции IEC/EN 61439 10.2 твёрдость материалов и деталей 10.2.2 Коррозионная стойкость Требования производственного стандарта выполнены. 10.2.3.1 Нагревостойкость изоляции Требования производственного стандарта выполнены. 10.2.3.2 Сопротивление изоляционных материалов при обычном нагреве Требования производственного стандарта выполнены. 10.2.3.3 Сопротивление изоляционных материалов при сильном нагреве Требования производственного стандарта выполнены. 10.2.4 Устойчивость к ультрафиолетовому излучению Требования производственного стандарта выполнены. 10.2.5 Подъём Не имеет значения, поскольку необходимо оценить всё коммутационноеоборудование. 10.2.6 Испытание на удар Не имеет значения, поскольку необходимо оценить всё коммутационноеоборудование. 10.2.7 Ярлыки Требования производственного стандарта выполнены. 10.3 Класс защиты изоляции Не имеет значения, поскольку необходимо оценить всё коммутационноеоборудование. 10.4 Воздушные промежутки и пути утечки тока Требования производственного стандарта выполнены. 10.5 Защита от удара электрическим током Не имеет значения, поскольку необходимо оценить всё коммутационноеоборудование. 10.6 Монтаж оборудования Не имеет значения, поскольку необходимо оценить всё коммутационноеоборудование. 10.7 Внутренние электрические цепи и соединения Находится в сфере ответственности компании, монтирующей распределительныеустройства. 10.8 Подключения проводов, введённых снаружи Находится в сфере ответственности компании, монтирующей распределительныеустройства. 10.9 Свойства изоляции 10.9.2 Электрическая прочность при рабочей частоте Находится в сфере ответственности компании, монтирующей распределительныеустройства. 10.9.3 Прочность по отношению к импульсному напряжению Находится в сфере ответственности компании, монтирующей распределительныеустройства. 10.9.4 Проверка оболочек кабелей из изолирующего материала Находится в сфере ответственности компании, монтирующей распределительныеустройства. 10.10 Нагрев Расчёт параметров нагрева находится в сфере ответственности компании,монтирующей распределительные устройства. Компания Eaton указывает данные попотере мощности устройств. 10.11 Стойкость к коротким замыканиям Находится в сфере ответственности компании, монтирующей распределительныеустройства. Соблюдать указания для коммутационных устройств. 10.12 Электромагнитная совместимость Находится в сфере ответственности компании, монтирующей распределительныеустройства. Соблюдать указания для коммутационных устройств. 10.13 Механическая функция Для устройства требования считаются выполненными, если были соблюдены данныеинструкции по монтажу (IL). Circuit breakers and fuses (EG000020) / Residual current circuit breaker(RCCB) (EC000003) Electric engineering, automation, process control engineering / Electricalinstallation, device / Residual current protection system / Residual currentcircuit breaker (RCCB) (ecl@ss8.1-27-14-22-01 [AAB906011]) Number of poles 4 Nominal rated voltage V 400 Nominal rated current A 25 Rated fault current A 0.03 Mounting method DIN rail Leakage current type AC Selective protection No Short-circuit breaking capacity (Icw) kA 10 Surge current capacity kA 0.25 Frequency 50 Hz Additional equipment possible Yes Degree of protection (IP) IP20 Construction size (in accordance with DIN 43880) 1 Width in number of modular spacings 4 Built-in depth mm 69.5 Short-time delayed tripping No | [1328 empty] | 0.398 | 0.32 | [16 empty] | I | sub>vid | sub>vid | sub>vs | sub>ve | [199 empty] | I | I | [2786 empty] | I
https://al-teh.ru/product/pf7-25401-a-de-ustr-vo-zashchitnogo-otklyucheniya-2501a-acdc-4-polyusa-ustoychivost-k-impulsnomu-toku-250a-ustoychivost-k-kz-10-ka/ | PF7-25/4/01-A-DE устр-во защитного отключения 25/0,1а (ac,dc), 4 полюса, устойчивость к импульсному току 250а, устойчивость к кз 10 ка | 263609 | https://al-teh.ru/wa-data/public/shop/products/28/56/15628/images/14905/14905.970.jpg | УЗО Eaton PF7 | 5644.85 | Артикул 263609 Объем, дм3 0,398 Масса, кг 0,32 Электрический Чувствительность чувствительный к импульсным токам Расчетная устойчивость при коротких замыканиях I cn кА 10 Основная функция Устройства защиты от аварийного тока Полюсы 4-полюсн. Применение Коммутационные устройства для жилых и специальных зданий Расчетный рабочий ток I n A 25 Расчетная устойчивость при коротких замыканиях I cn кА 10 Расчетный ток утечки I ?N A 0,1 Тип Тип A Срабатывание A без задержки Ассортимент PF7 Чувствительность чувствительный к импульсным токам Стойкость к импульсному току условно устойчив к импульсному току 250 A Технические характеристики для подтверждения типа конструкции Номинальный ток для указания потери мощности I n A 25 Потеря мощности на полюс, в зависимости от тока sub>vid W 0 Потеря мощности оборудования, в зависимости от тока sub>vid W 2.8 Статическая потеря мощности, не зависит от тока sub>vs W 0 Способность отдавать потери мощности sub>ve W 0 Мин. рабочая температура °C -25 Макс. рабочая температура °C 55 Начиная с 40°C макс. допустимый ток длительной нагрузки уменьшается на 3% накаждый 1°C Проверка конструкции IEC/EN 61439 10.2 твёрдость материалов и деталей 10.2.2 Коррозионная стойкость Требования производственного стандарта выполнены. 10.2.3.1 Нагревостойкость изоляции Требования производственного стандарта выполнены. 10.2.3.2 Сопротивление изоляционных материалов при обычном нагреве Требования производственного стандарта выполнены. 10.2.3.3 Сопротивление изоляционных материалов при сильном нагреве Требования производственного стандарта выполнены. 10.2.4 Устойчивость к ультрафиолетовому излучению Требования производственного стандарта выполнены. 10.2.5 Подъём Не имеет значения, поскольку необходимо оценить всё коммутационноеоборудование. 10.2.6 Испытание на удар Не имеет значения, поскольку необходимо оценить всё коммутационноеоборудование. 10.2.7 Ярлыки Требования производственного стандарта выполнены. 10.3 Класс защиты изоляции Не имеет значения, поскольку необходимо оценить всё коммутационноеоборудование. 10.4 Воздушные промежутки и пути утечки тока Требования производственного стандарта выполнены. 10.5 Защита от удара электрическим током Не имеет значения, поскольку необходимо оценить всё коммутационноеоборудование. 10.6 Монтаж оборудования Не имеет значения, поскольку необходимо оценить всё коммутационноеоборудование. 10.7 Внутренние электрические цепи и соединения Находится в сфере ответственности компании, монтирующей распределительныеустройства. 10.8 Подключения проводов, введённых снаружи Находится в сфере ответственности компании, монтирующей распределительныеустройства. 10.9 Свойства изоляции 10.9.2 Электрическая прочность при рабочей частоте Находится в сфере ответственности компании, монтирующей распределительныеустройства. 10.9.3 Прочность по отношению к импульсному напряжению Находится в сфере ответственности компании, монтирующей распределительныеустройства. 10.9.4 Проверка оболочек кабелей из изолирующего материала Находится в сфере ответственности компании, монтирующей распределительныеустройства. 10.10 Нагрев Расчёт параметров нагрева находится в сфере ответственности компании,монтирующей распределительные устройства. Компания Eaton указывает данные попотере мощности устройств. 10.11 Стойкость к коротким замыканиям Находится в сфере ответственности компании, монтирующей распределительныеустройства. Соблюдать указания для коммутационных устройств. 10.12 Электромагнитная совместимость Находится в сфере ответственности компании, монтирующей распределительныеустройства. Соблюдать указания для коммутационных устройств. 10.13 Механическая функция Для устройства требования считаются выполненными, если были соблюдены данныеинструкции по монтажу (IL). Circuit breakers and fuses (EG000020) / Residual current circuit breaker(RCCB) (EC000003) Electric engineering, automation, process control engineering / Electricalinstallation, device / Residual current protection system / Residual currentcircuit breaker (RCCB) (ecl@ss8.1-27-14-22-01 [AAB906011]) Number of poles 4 Nominal rated voltage V 400 Nominal rated current A 25 Rated fault current A 0.1 Mounting method DIN rail Leakage current type A Selective protection No Short-circuit breaking capacity (Icw) kA 10 Surge current capacity kA 0.25 Frequency 50 Hz Additional equipment possible Yes Degree of protection (IP) IP20 Construction size (in accordance with DIN 43880) 1 Width in number of modular spacings 4 Built-in depth mm 69.5 Short-time delayed tripping No | [1328 empty] | 0.398 | 0.32 | [16 empty] | I | sub>vid | sub>vid | sub>vs | sub>ve | [199 empty] | I | I | [2786 empty] | I
https://al-teh.ru/product/pf7-25401-de-ustr-vo-zashchitnogo-otklyucheniya-2501a-as-2-polyusa-ustoychivost-k-impulsnomu-toku-250a-ustoychivost-k-kz-10-ka/ | PF7-25/4/01-DE устр-во защитного отключения 25/0,1а (ас), 2 полюса, устойчивость к импульсному току 250а, устойчивость к кз 10 ка | 263585 | https://al-teh.ru/wa-data/public/shop/products/76/55/15576/images/14853/14853.970.jpg | УЗО Eaton PF7 | 4313.75 | Артикул 263585 Объем, дм3 0,398 Масса, кг 0,32 Электрический Чувствительность чувствительность к переменному току Расчетная устойчивость при коротких замыканиях I cn кА 10 Основная функция Устройства защиты от аварийного тока Полюсы 4-полюсн. Применение Коммутационные устройства для жилых и специальных зданий Расчетный рабочий ток I n A 25 Расчетная устойчивость при коротких замыканиях I cn кА 10 Расчетный ток утечки I ?N A 0,1 Тип Тип AC Срабатывание A без задержки Ассортимент PF7 Чувствительность чувствительность к переменному току Стойкость к импульсному току условно устойчив к импульсному току 250 A Технические характеристики для подтверждения типа конструкции Номинальный ток для указания потери мощности I n A 25 Потеря мощности на полюс, в зависимости от тока sub>vid W 0 Потеря мощности оборудования, в зависимости от тока sub>vid W 2.8 Статическая потеря мощности, не зависит от тока sub>vs W 0 Способность отдавать потери мощности sub>ve W 0 Мин. рабочая температура °C -25 Макс. рабочая температура °C 55 Начиная с 40°C макс. допустимый ток длительной нагрузки уменьшается на 3% накаждый 1°C Проверка конструкции IEC/EN 61439 10.2 твёрдость материалов и деталей 10.2.2 Коррозионная стойкость Требования производственного стандарта выполнены. 10.2.3.1 Нагревостойкость изоляции Требования производственного стандарта выполнены. 10.2.3.2 Сопротивление изоляционных материалов при обычном нагреве Требования производственного стандарта выполнены. 10.2.3.3 Сопротивление изоляционных материалов при сильном нагреве Требования производственного стандарта выполнены. 10.2.4 Устойчивость к ультрафиолетовому излучению Требования производственного стандарта выполнены. 10.2.5 Подъём Не имеет значения, поскольку необходимо оценить всё коммутационноеоборудование. 10.2.6 Испытание на удар Не имеет значения, поскольку необходимо оценить всё коммутационноеоборудование. 10.2.7 Ярлыки Требования производственного стандарта выполнены. 10.3 Класс защиты изоляции Не имеет значения, поскольку необходимо оценить всё коммутационноеоборудование. 10.4 Воздушные промежутки и пути утечки тока Требования производственного стандарта выполнены. 10.5 Защита от удара электрическим током Не имеет значения, поскольку необходимо оценить всё коммутационноеоборудование. 10.6 Монтаж оборудования Не имеет значения, поскольку необходимо оценить всё коммутационноеоборудование. 10.7 Внутренние электрические цепи и соединения Находится в сфере ответственности компании, монтирующей распределительныеустройства. 10.8 Подключения проводов, введённых снаружи Находится в сфере ответственности компании, монтирующей распределительныеустройства. 10.9 Свойства изоляции 10.9.2 Электрическая прочность при рабочей частоте Находится в сфере ответственности компании, монтирующей распределительныеустройства. 10.9.3 Прочность по отношению к импульсному напряжению Находится в сфере ответственности компании, монтирующей распределительныеустройства. 10.9.4 Проверка оболочек кабелей из изолирующего материала Находится в сфере ответственности компании, монтирующей распределительныеустройства. 10.10 Нагрев Расчёт параметров нагрева находится в сфере ответственности компании,монтирующей распределительные устройства. Компания Eaton указывает данные попотере мощности устройств. 10.11 Стойкость к коротким замыканиям Находится в сфере ответственности компании, монтирующей распределительныеустройства. Соблюдать указания для коммутационных устройств. 10.12 Электромагнитная совместимость Находится в сфере ответственности компании, монтирующей распределительныеустройства. Соблюдать указания для коммутационных устройств. 10.13 Механическая функция Для устройства требования считаются выполненными, если были соблюдены данныеинструкции по монтажу (IL). Circuit breakers and fuses (EG000020) / Residual current circuit breaker(RCCB) (EC000003) Electric engineering, automation, process control engineering / Electricalinstallation, device / Residual current protection system / Residual currentcircuit breaker (RCCB) (ecl@ss8.1-27-14-22-01 [AAB906011]) Number of poles 4 Nominal rated voltage V 400 Nominal rated current A 25 Rated fault current A 0.1 Mounting method DIN rail Leakage current type AC Selective protection No Short-circuit breaking capacity (Icw) kA 10 Surge current capacity kA 0.25 Frequency 50 Hz Additional equipment possible Yes Degree of protection (IP) IP20 Construction size (in accordance with DIN 43880) 1 Width in number of modular spacings 4 Built-in depth mm 69.5 Short-time delayed tripping No | [1328 empty] | 0.398 | 0.32 | [16 empty] | I | sub>vid | sub>vid | sub>vs | sub>ve | [199 empty] | I | I | [2786 empty] | I
https://al-teh.ru/product/pf7-25401-sa-de-ustr-vo-zashchitnogo-otklyucheniya-2501a-acdc-4-polyusa-ustoychivost-k-impulsnomu-toku-250a-ustoychivost-k-kz-10-ka-selektivnoe/ | PF7-25/4/01-S/A-DE устр-во защитного отключения 25/0,1а (ac,dc), 4 полюса, устойчивость к импульсному току 250а, устойчивость к кз 10 ка, селективное | 263631 | https://al-teh.ru/wa-data/public/shop/products/53/56/15653/images/14930/14930.970.jpg | УЗО Eaton PF7 | 8089.45 | Артикул 263631 Объем, дм3 0,398 Масса, кг 0,32 Электрический Чувствительность чувствительный к импульсным токам Расчетная устойчивость при коротких замыканиях I cn кА 10 Основная функция Устройства защиты от аварийного тока Полюсы 4-полюсн. Применение Коммутационные устройства для жилых и специальных зданий Расчетный рабочий ток I n A 25 Расчетная устойчивость при коротких замыканиях I cn кА 10 Расчетный ток утечки I ?N A 0,1 Тип Тип S/A Срабатывание A избирательно отключаемый Ассортимент PF7 Чувствительность чувствительный к импульсным токам Стойкость к импульсному току с защитой от импульсного тока 5 кА Технические характеристики для подтверждения типа конструкции Номинальный ток для указания потери мощности I n A 25 Потеря мощности на полюс, в зависимости от тока sub>vid W 0 Потеря мощности оборудования, в зависимости от тока sub>vid W 2.8 Статическая потеря мощности, не зависит от тока sub>vs W 0 Способность отдавать потери мощности sub>ve W 0 Мин. рабочая температура °C -25 Макс. рабочая температура °C 55 Начиная с 40°C макс. допустимый ток длительной нагрузки уменьшается на 3% накаждый 1°C Проверка конструкции IEC/EN 61439 10.2 твёрдость материалов и деталей 10.2.2 Коррозионная стойкость Требования производственного стандарта выполнены. 10.2.3.1 Нагревостойкость изоляции Требования производственного стандарта выполнены. 10.2.3.2 Сопротивление изоляционных материалов при обычном нагреве Требования производственного стандарта выполнены. 10.2.3.3 Сопротивление изоляционных материалов при сильном нагреве Требования производственного стандарта выполнены. 10.2.4 Устойчивость к ультрафиолетовому излучению Требования производственного стандарта выполнены. 10.2.5 Подъём Не имеет значения, поскольку необходимо оценить всё коммутационноеоборудование. 10.2.6 Испытание на удар Не имеет значения, поскольку необходимо оценить всё коммутационноеоборудование. 10.2.7 Ярлыки Требования производственного стандарта выполнены. 10.3 Класс защиты изоляции Не имеет значения, поскольку необходимо оценить всё коммутационноеоборудование. 10.4 Воздушные промежутки и пути утечки тока Требования производственного стандарта выполнены. 10.5 Защита от удара электрическим током Не имеет значения, поскольку необходимо оценить всё коммутационноеоборудование. 10.6 Монтаж оборудования Не имеет значения, поскольку необходимо оценить всё коммутационноеоборудование. 10.7 Внутренние электрические цепи и соединения Находится в сфере ответственности компании, монтирующей распределительныеустройства. 10.8 Подключения проводов, введённых снаружи Находится в сфере ответственности компании, монтирующей распределительныеустройства. 10.9 Свойства изоляции 10.9.2 Электрическая прочность при рабочей частоте Находится в сфере ответственности компании, монтирующей распределительныеустройства. 10.9.3 Прочность по отношению к импульсному напряжению Находится в сфере ответственности компании, монтирующей распределительныеустройства. 10.9.4 Проверка оболочек кабелей из изолирующего материала Находится в сфере ответственности компании, монтирующей распределительныеустройства. 10.10 Нагрев Расчёт параметров нагрева находится в сфере ответственности компании,монтирующей распределительные устройства. Компания Eaton указывает данные попотере мощности устройств. 10.11 Стойкость к коротким замыканиям Находится в сфере ответственности компании, монтирующей распределительныеустройства. Соблюдать указания для коммутационных устройств. 10.12 Электромагнитная совместимость Находится в сфере ответственности компании, монтирующей распределительныеустройства. Соблюдать указания для коммутационных устройств. 10.13 Механическая функция Для устройства требования считаются выполненными, если были соблюдены данныеинструкции по монтажу (IL). Circuit breakers and fuses (EG000020) / Residual current circuit breaker(RCCB) (EC000003) Electric engineering, automation, process control engineering / Electricalinstallation, device / Residual current protection system / Residual currentcircuit breaker (RCCB) (ecl@ss8.1-27-14-22-01 [AAB906011]) Number of poles 4 Nominal rated voltage V 400 Nominal rated current A 25 Rated fault current A 0.1 Mounting method DIN rail Leakage current type A Selective protection Yes Short-circuit breaking capacity (Icw) kA 10 Surge current capacity kA 5 Frequency 50 Hz Additional equipment possible Yes Degree of protection (IP) IP20 Construction size (in accordance with DIN 43880) 1 Width in number of modular spacings 4 Built-in depth mm 69.5 Short-time delayed tripping No | [1328 empty] | 0.398 | 0.32 | [16 empty] | I | sub>vid | sub>vid | sub>vs | sub>ve | [199 empty] | I | I | [2786 empty] | I
https://al-teh.ru/product/pf7-25403-a-de-ustr-vo-zashchitnogo-otklyucheniya-2503a-acdc-4-polyusa-ustoychivost-k-impulsnomu-toku-250a-ustoychivost-k-kz-10-ka/ | PF7-25/4/03-A-DE устр-во защитного отключения 25/0,3а (ac,dc), 4 полюса, устойчивость к импульсному току 250а, устойчивость к кз 10 ка | 263610 | https://al-teh.ru/wa-data/public/shop/products/93/55/15593/images/14870/14870.970.jpg | УЗО Eaton PF7 | 4840.75 | Артикул 263610 Объем, дм3 0,398 Масса, кг 0,32 Электрический Чувствительность чувствительный к импульсным токам Расчетная устойчивость при коротких замыканиях I cn кА 10 Основная функция Устройства защиты от аварийного тока Полюсы 4-полюсн. Применение Коммутационные устройства для жилых и специальных зданий Расчетный рабочий ток I n A 25 Расчетная устойчивость при коротких замыканиях I cn кА 10 Расчетный ток утечки I ?N A 0,3 Тип Тип A Срабатывание A без задержки Ассортимент PF7 Чувствительность чувствительный к импульсным токам Стойкость к импульсному току условно устойчив к импульсному току 250 A Технические характеристики для подтверждения типа конструкции Номинальный ток для указания потери мощности I n A 25 Потеря мощности на полюс, в зависимости от тока sub>vid W 0 Потеря мощности оборудования, в зависимости от тока sub>vid W 2.8 Статическая потеря мощности, не зависит от тока sub>vs W 0 Способность отдавать потери мощности sub>ve W 0 Мин. рабочая температура °C -25 Макс. рабочая температура °C 55 Начиная с 40°C макс. допустимый ток длительной нагрузки уменьшается на 3% накаждый 1°C Проверка конструкции IEC/EN 61439 10.2 твёрдость материалов и деталей 10.2.2 Коррозионная стойкость Требования производственного стандарта выполнены. 10.2.3.1 Нагревостойкость изоляции Требования производственного стандарта выполнены. 10.2.3.2 Сопротивление изоляционных материалов при обычном нагреве Требования производственного стандарта выполнены. 10.2.3.3 Сопротивление изоляционных материалов при сильном нагреве Требования производственного стандарта выполнены. 10.2.4 Устойчивость к ультрафиолетовому излучению Требования производственного стандарта выполнены. 10.2.5 Подъём Не имеет значения, поскольку необходимо оценить всё коммутационноеоборудование. 10.2.6 Испытание на удар Не имеет значения, поскольку необходимо оценить всё коммутационноеоборудование. 10.2.7 Ярлыки Требования производственного стандарта выполнены. 10.3 Класс защиты изоляции Не имеет значения, поскольку необходимо оценить всё коммутационноеоборудование. 10.4 Воздушные промежутки и пути утечки тока Требования производственного стандарта выполнены. 10.5 Защита от удара электрическим током Не имеет значения, поскольку необходимо оценить всё коммутационноеоборудование. 10.6 Монтаж оборудования Не имеет значения, поскольку необходимо оценить всё коммутационноеоборудование. 10.7 Внутренние электрические цепи и соединения Находится в сфере ответственности компании, монтирующей распределительныеустройства. 10.8 Подключения проводов, введённых снаружи Находится в сфере ответственности компании, монтирующей распределительныеустройства. 10.9 Свойства изоляции 10.9.2 Электрическая прочность при рабочей частоте Находится в сфере ответственности компании, монтирующей распределительныеустройства. 10.9.3 Прочность по отношению к импульсному напряжению Находится в сфере ответственности компании, монтирующей распределительныеустройства. 10.9.4 Проверка оболочек кабелей из изолирующего материала Находится в сфере ответственности компании, монтирующей распределительныеустройства. 10.10 Нагрев Расчёт параметров нагрева находится в сфере ответственности компании,монтирующей распределительные устройства. Компания Eaton указывает данные попотере мощности устройств. 10.11 Стойкость к коротким замыканиям Находится в сфере ответственности компании, монтирующей распределительныеустройства. Соблюдать указания для коммутационных устройств. 10.12 Электромагнитная совместимость Находится в сфере ответственности компании, монтирующей распределительныеустройства. Соблюдать указания для коммутационных устройств. 10.13 Механическая функция Для устройства требования считаются выполненными, если были соблюдены данныеинструкции по монтажу (IL). Circuit breakers and fuses (EG000020) / Residual current circuit breaker(RCCB) (EC000003) Electric engineering, automation, process control engineering / Electricalinstallation, device / Residual current protection system / Residual currentcircuit breaker (RCCB) (ecl@ss8.1-27-14-22-01 [AAB906011]) Number of poles 4 Nominal rated voltage V 400 Nominal rated current A 25 Rated fault current A 0.3 Mounting method DIN rail Leakage current type A Selective protection No Short-circuit breaking capacity (Icw) kA 10 Surge current capacity kA 0.25 Frequency 50 Hz Additional equipment possible Yes Degree of protection (IP) IP20 Construction size (in accordance with DIN 43880) 1 Width in number of modular spacings 4 Built-in depth mm 69.5 Short-time delayed tripping No | [1328 empty] | 0.398 | 0.32 | [16 empty] | I | sub>vid | sub>vid | sub>vs | sub>ve | [199 empty] | I | I | [2786 empty] | I
https://al-teh.ru/product/pf7-402003-a-de-ustr-vo-zashchitnogo-otklyucheniya-40003a-acdc-2-polyusa-ustoychivost-k-impulsnomu-toku-250a-ustoychivost-k-kz-10-ka/ | PF7-40/2/003-A-DE устр-во защитного отключения 40/0,03а (ac,dc), 2 полюса, устойчивость к импульсному току 250а, устойчивость к кз 10 ка | 263602 | https://al-teh.ru/wa-data/public/shop/products/86/55/15586/images/14863/14863.970.jpg | УЗО Eaton PF7 | 3607.4 | Артикул 263602 Объем, дм3 0,199 Масса, кг 0,22 Электрический Чувствительность чувствительный к импульсным токам Расчетная устойчивость при коротких замыканиях I cn кА 10 Основная функция Устройства защиты от аварийного тока Полюсы 2-полюсн. Применение Коммутационные устройства для жилых и специальных зданий Расчетный рабочий ток I n A 40 Расчетная устойчивость при коротких замыканиях I cn кА 10 Расчетный ток утечки I ?N A 0,03 Тип Тип A Срабатывание A без задержки Ассортимент PF7 Чувствительность чувствительный к импульсным токам Стойкость к импульсному току условно устойчив к импульсному току 250 A Технические характеристики для подтверждения типа конструкции Номинальный ток для указания потери мощности I n A 40 Потеря мощности на полюс, в зависимости от тока sub>vid W 0 Потеря мощности оборудования, в зависимости от тока sub>vid W 5.8 Статическая потеря мощности, не зависит от тока sub>vs W 0 Способность отдавать потери мощности sub>ve W 0 Мин. рабочая температура °C -25 Макс. рабочая температура °C 55 Начиная с 40°C макс. допустимый ток длительной нагрузки уменьшается на 3% накаждый 1°C Проверка конструкции IEC/EN 61439 10.2 твёрдость материалов и деталей 10.2.2 Коррозионная стойкость Требования производственного стандарта выполнены. 10.2.3.1 Нагревостойкость изоляции Требования производственного стандарта выполнены. 10.2.3.2 Сопротивление изоляционных материалов при обычном нагреве Требования производственного стандарта выполнены. 10.2.3.3 Сопротивление изоляционных материалов при сильном нагреве Требования производственного стандарта выполнены. 10.2.4 Устойчивость к ультрафиолетовому излучению Требования производственного стандарта выполнены. 10.2.5 Подъём Не имеет значения, поскольку необходимо оценить всё коммутационноеоборудование. 10.2.6 Испытание на удар Не имеет значения, поскольку необходимо оценить всё коммутационноеоборудование. 10.2.7 Ярлыки Требования производственного стандарта выполнены. 10.3 Класс защиты изоляции Не имеет значения, поскольку необходимо оценить всё коммутационноеоборудование. 10.4 Воздушные промежутки и пути утечки тока Требования производственного стандарта выполнены. 10.5 Защита от удара электрическим током Не имеет значения, поскольку необходимо оценить всё коммутационноеоборудование. 10.6 Монтаж оборудования Не имеет значения, поскольку необходимо оценить всё коммутационноеоборудование. 10.7 Внутренние электрические цепи и соединения Находится в сфере ответственности компании, монтирующей распределительныеустройства. 10.8 Подключения проводов, введённых снаружи Находится в сфере ответственности компании, монтирующей распределительныеустройства. 10.9 Свойства изоляции 10.9.2 Электрическая прочность при рабочей частоте Находится в сфере ответственности компании, монтирующей распределительныеустройства. 10.9.3 Прочность по отношению к импульсному напряжению Находится в сфере ответственности компании, монтирующей распределительныеустройства. 10.9.4 Проверка оболочек кабелей из изолирующего материала Находится в сфере ответственности компании, монтирующей распределительныеустройства. 10.10 Нагрев Расчёт параметров нагрева находится в сфере ответственности компании,монтирующей распределительные устройства. Компания Eaton указывает данные попотере мощности устройств. 10.11 Стойкость к коротким замыканиям Находится в сфере ответственности компании, монтирующей распределительныеустройства. Соблюдать указания для коммутационных устройств. 10.12 Электромагнитная совместимость Находится в сфере ответственности компании, монтирующей распределительныеустройства. Соблюдать указания для коммутационных устройств. 10.13 Механическая функция Для устройства требования считаются выполненными, если были соблюдены данныеинструкции по монтажу (IL). Circuit breakers and fuses (EG000020) / Residual current circuit breaker(RCCB) (EC000003) Electric engineering, automation, process control engineering / Electricalinstallation, device / Residual current protection system / Residual currentcircuit breaker (RCCB) (ecl@ss8.1-27-14-22-01 [AAB906011]) Number of poles 2 Nominal rated voltage V 230 Nominal rated current A 40 Rated fault current A 0.03 Mounting method DIN rail Leakage current type A Selective protection No Short-circuit breaking capacity (Icw) kA 10 Surge current capacity kA 0.25 Frequency 50 Hz Additional equipment possible Yes Degree of protection (IP) IP20 Construction size (in accordance with DIN 43880) 1 Width in number of modular spacings 2 Built-in depth mm 69.5 Short-time delayed tripping No | [1328 empty] | 0.199 | 0.22 | [16 empty] | I | sub>vid | sub>vid | sub>vs | sub>ve | [199 empty] | I | I | [2786 empty] | I
https://al-teh.ru/product/pf7-402003-de-ustr-vo-zashchitnogo-otklyucheniya-40003a-as-2-polyusa-ustoychivost-k-impulsnomu-toku-250a-ustoychivost-k-kz-10-ka/ | PF7-40/2/003-DE устр-во защитного отключения 40/0,03а (ас), 2 полюса, устойчивость к импульсному току 250а, устойчивость к кз 10 ка | 263579 | https://al-teh.ru/wa-data/public/shop/products/70/55/15570/images/14847/14847.970.jpg | УЗО Eaton PF7 | 1809.65 | Артикул 263579 Объем, дм3 0,199 Масса, кг 0,22 Электрический Чувствительность чувствительность к переменному току Расчетная устойчивость при коротких замыканиях I cn кА 10 Основная функция Устройства защиты от аварийного тока Полюсы 2-полюсн. Применение Коммутационные устройства для жилых и специальных зданий Расчетный рабочий ток I n A 40 Расчетная устойчивость при коротких замыканиях I cn кА 10 Расчетный ток утечки I ?N A 0,03 Тип Тип AC Срабатывание A без задержки Ассортимент PF7 Чувствительность чувствительность к переменному току Стойкость к импульсному току условно устойчив к импульсному току 250 A Технические характеристики для подтверждения типа конструкции Номинальный ток для указания потери мощности I n A 40 Потеря мощности на полюс, в зависимости от тока sub>vid W 0 Потеря мощности оборудования, в зависимости от тока sub>vid W 5.8 Статическая потеря мощности, не зависит от тока sub>vs W 0 Способность отдавать потери мощности sub>ve W 0 Мин. рабочая температура °C -25 Макс. рабочая температура °C 55 Начиная с 40°C макс. допустимый ток длительной нагрузки уменьшается на 3% накаждый 1°C Проверка конструкции IEC/EN 61439 10.2 твёрдость материалов и деталей 10.2.2 Коррозионная стойкость Требования производственного стандарта выполнены. 10.2.3.1 Нагревостойкость изоляции Требования производственного стандарта выполнены. 10.2.3.2 Сопротивление изоляционных материалов при обычном нагреве Требования производственного стандарта выполнены. 10.2.3.3 Сопротивление изоляционных материалов при сильном нагреве Требования производственного стандарта выполнены. 10.2.4 Устойчивость к ультрафиолетовому излучению Требования производственного стандарта выполнены. 10.2.5 Подъём Не имеет значения, поскольку необходимо оценить всё коммутационноеоборудование. 10.2.6 Испытание на удар Не имеет значения, поскольку необходимо оценить всё коммутационноеоборудование. 10.2.7 Ярлыки Требования производственного стандарта выполнены. 10.3 Класс защиты изоляции Не имеет значения, поскольку необходимо оценить всё коммутационноеоборудование. 10.4 Воздушные промежутки и пути утечки тока Требования производственного стандарта выполнены. 10.5 Защита от удара электрическим током Не имеет значения, поскольку необходимо оценить всё коммутационноеоборудование. 10.6 Монтаж оборудования Не имеет значения, поскольку необходимо оценить всё коммутационноеоборудование. 10.7 Внутренние электрические цепи и соединения Находится в сфере ответственности компании, монтирующей распределительныеустройства. 10.8 Подключения проводов, введённых снаружи Находится в сфере ответственности компании, монтирующей распределительныеустройства. 10.9 Свойства изоляции 10.9.2 Электрическая прочность при рабочей частоте Находится в сфере ответственности компании, монтирующей распределительныеустройства. 10.9.3 Прочность по отношению к импульсному напряжению Находится в сфере ответственности компании, монтирующей распределительныеустройства. 10.9.4 Проверка оболочек кабелей из изолирующего материала Находится в сфере ответственности компании, монтирующей распределительныеустройства. 10.10 Нагрев Расчёт параметров нагрева находится в сфере ответственности компании,монтирующей распределительные устройства. Компания Eaton указывает данные попотере мощности устройств. 10.11 Стойкость к коротким замыканиям Находится в сфере ответственности компании, монтирующей распределительныеустройства. Соблюдать указания для коммутационных устройств. 10.12 Электромагнитная совместимость Находится в сфере ответственности компании, монтирующей распределительныеустройства. Соблюдать указания для коммутационных устройств. 10.13 Механическая функция Для устройства требования считаются выполненными, если были соблюдены данныеинструкции по монтажу (IL). Circuit breakers and fuses (EG000020) / Residual current circuit breaker(RCCB) (EC000003) Electric engineering, automation, process control engineering / Electricalinstallation, device / Residual current protection system / Residual currentcircuit breaker (RCCB) (ecl@ss8.1-27-14-22-01 [AAB906011]) Number of poles 2 Nominal rated voltage V 230 Nominal rated current A 40 Rated fault current A 0.03 Mounting method DIN rail Leakage current type AC Selective protection No Short-circuit breaking capacity (Icw) kA 10 Surge current capacity kA 0.25 Frequency 50 Hz Additional equipment possible Yes Degree of protection (IP) IP20 Construction size (in accordance with DIN 43880) 1 Width in number of modular spacings 2 Built-in depth mm 69.5 Short-time delayed tripping No | [1328 empty] | 0.199 | 0.22 | [16 empty] | I | sub>vid | sub>vid | sub>vs | sub>ve | [199 empty] | I | I | [2786 empty] | I
https://al-teh.ru/product/pf7-402003-g-de-ustr-vo-zashchitnogo-otklyucheniya-40003a-ac-2-polyusa-ustoychivost-k-impulsnomu-toku-250a-ustoychivost-k-kz-10-ka/ | PF7-40/2/003-G-DE устр-во защитного отключения 40/0,03а (ac), 2 полюса, устойчивость к импульсному току 250а, устойчивость к кз 10 ка | 263621 | https://al-teh.ru/wa-data/public/shop/products/34/56/15634/images/14911/14911.970.jpg | УЗО Eaton PF7 | 9452 | Артикул 263621 Объем, дм3 0,199 Масса, кг 0,22 Электрический Чувствительность чувствительность к переменному току Расчетная устойчивость при коротких замыканиях I cn кА 10 Основная функция Устройства защиты от аварийного тока Полюсы 2-полюсн. Применение Коммутационные устройства для жилых и специальных зданий Расчетный рабочий ток I n A 40 Расчетная устойчивость при коротких замыканиях I cn кА 10 Расчетный ток утечки I ?N A 0,03 Тип Тип G (?VE E 8601) Срабатывание A с коротким запаздыванием Ассортимент PF7 Чувствительность чувствительность к переменному току Стойкость к импульсному току с защитой от импульсного тока 3 кА Технические характеристики для подтверждения типа конструкции Номинальный ток для указания потери мощности I n A 40 Потеря мощности на полюс, в зависимости от тока sub>vid W 0 Потеря мощности оборудования, в зависимости от тока sub>vid W 5.8 Статическая потеря мощности, не зависит от тока sub>vs W 0 Способность отдавать потери мощности sub>ve W 0 Мин. рабочая температура °C -25 Макс. рабочая температура °C 55 Начиная с 40°C макс. допустимый ток длительной нагрузки уменьшается на 3% накаждый 1°C Проверка конструкции IEC/EN 61439 10.2 твёрдость материалов и деталей 10.2.2 Коррозионная стойкость Требования производственного стандарта выполнены. 10.2.3.1 Нагревостойкость изоляции Требования производственного стандарта выполнены. 10.2.3.2 Сопротивление изоляционных материалов при обычном нагреве Требования производственного стандарта выполнены. 10.2.3.3 Сопротивление изоляционных материалов при сильном нагреве Требования производственного стандарта выполнены. 10.2.4 Устойчивость к ультрафиолетовому излучению Требования производственного стандарта выполнены. 10.2.5 Подъём Не имеет значения, поскольку необходимо оценить всё коммутационноеоборудование. 10.2.6 Испытание на удар Не имеет значения, поскольку необходимо оценить всё коммутационноеоборудование. 10.2.7 Ярлыки Требования производственного стандарта выполнены. 10.3 Класс защиты изоляции Не имеет значения, поскольку необходимо оценить всё коммутационноеоборудование. 10.4 Воздушные промежутки и пути утечки тока Требования производственного стандарта выполнены. 10.5 Защита от удара электрическим током Не имеет значения, поскольку необходимо оценить всё коммутационноеоборудование. 10.6 Монтаж оборудования Не имеет значения, поскольку необходимо оценить всё коммутационноеоборудование. 10.7 Внутренние электрические цепи и соединения Находится в сфере ответственности компании, монтирующей распределительныеустройства. 10.8 Подключения проводов, введённых снаружи Находится в сфере ответственности компании, монтирующей распределительныеустройства. 10.9 Свойства изоляции 10.9.2 Электрическая прочность при рабочей частоте Находится в сфере ответственности компании, монтирующей распределительныеустройства. 10.9.3 Прочность по отношению к импульсному напряжению Находится в сфере ответственности компании, монтирующей распределительныеустройства. 10.9.4 Проверка оболочек кабелей из изолирующего материала Находится в сфере ответственности компании, монтирующей распределительныеустройства. 10.10 Нагрев Расчёт параметров нагрева находится в сфере ответственности компании,монтирующей распределительные устройства. Компания Eaton указывает данные попотере мощности устройств. 10.11 Стойкость к коротким замыканиям Находится в сфере ответственности компании, монтирующей распределительныеустройства. Соблюдать указания для коммутационных устройств. 10.12 Электромагнитная совместимость Находится в сфере ответственности компании, монтирующей распределительныеустройства. Соблюдать указания для коммутационных устройств. 10.13 Механическая функция Для устройства требования считаются выполненными, если были соблюдены данныеинструкции по монтажу (IL). Circuit breakers and fuses (EG000020) / Residual current circuit breaker(RCCB) (EC000003) Electric engineering, automation, process control engineering / Electricalinstallation, device / Residual current protection system / Residual currentcircuit breaker (RCCB) (ecl@ss8.1-27-14-22-01 [AAB906011]) Number of poles 2 Nominal rated voltage V 230 Nominal rated current A 40 Rated fault current A 0.03 Mounting method DIN rail Leakage current type AC Selective protection No Short-circuit breaking capacity (Icw) kA 10 Surge current capacity kA 3 Frequency 50 Hz Additional equipment possible Yes Degree of protection (IP) IP20 Construction size (in accordance with DIN 43880) 1 Width in number of modular spacings 2 Built-in depth mm 69.5 Short-time delayed tripping Yes | [1328 empty] | 0.199 | 0.22 | [16 empty] | I | sub>vid | sub>vid | sub>vs | sub>ve | [199 empty] | I | I | [2786 empty] | I
https://al-teh.ru/product/pf7-40201-a-de-ustr-vo-zashchitnogo-otklyucheniya-4001a-acdc-2-polyusa-ustoychivost-k-impulsnomu-toku-250a-ustoychivost-k-kz-10-ka/ | PF7-40/2/01-A-DE устр-во защитного отключения 40/0,1а (ac,dc), 2 полюса, устойчивость к импульсному току 250а, устойчивость к кз 10 ка | 263603 | https://al-teh.ru/wa-data/public/shop/products/89/55/15589/images/14866/14866.970.jpg | УЗО Eaton PF7 | 3628.65 | Артикул 263603 Объем, дм3 0,199 Масса, кг 0,22 Электрический Чувствительность чувствительный к импульсным токам Расчетная устойчивость при коротких замыканиях I cn кА 10 Основная функция Устройства защиты от аварийного тока Полюсы 2-полюсн. Применение Коммутационные устройства для жилых и специальных зданий Расчетный рабочий ток I n A 40 Расчетная устойчивость при коротких замыканиях I cn кА 10 Расчетный ток утечки I ?N A 0,1 Тип Тип A Срабатывание A без задержки Ассортимент PF7 Чувствительность чувствительный к импульсным токам Стойкость к импульсному току условно устойчив к импульсному току 250 A Технические характеристики для подтверждения типа конструкции Номинальный ток для указания потери мощности I n A 40 Потеря мощности на полюс, в зависимости от тока sub>vid W 0 Потеря мощности оборудования, в зависимости от тока sub>vid W 5.4 Статическая потеря мощности, не зависит от тока sub>vs W 0 Способность отдавать потери мощности sub>ve W 0 Мин. рабочая температура °C -25 Макс. рабочая температура °C 55 Начиная с 40°C макс. допустимый ток длительной нагрузки уменьшается на 3% накаждый 1°C Проверка конструкции IEC/EN 61439 10.2 твёрдость материалов и деталей 10.2.2 Коррозионная стойкость Требования производственного стандарта выполнены. 10.2.3.1 Нагревостойкость изоляции Требования производственного стандарта выполнены. 10.2.3.2 Сопротивление изоляционных материалов при обычном нагреве Требования производственного стандарта выполнены. 10.2.3.3 Сопротивление изоляционных материалов при сильном нагреве Требования производственного стандарта выполнены. 10.2.4 Устойчивость к ультрафиолетовому излучению Требования производственного стандарта выполнены. 10.2.5 Подъём Не имеет значения, поскольку необходимо оценить всё коммутационноеоборудование. 10.2.6 Испытание на удар Не имеет значения, поскольку необходимо оценить всё коммутационноеоборудование. 10.2.7 Ярлыки Требования производственного стандарта выполнены. 10.3 Класс защиты изоляции Не имеет значения, поскольку необходимо оценить всё коммутационноеоборудование. 10.4 Воздушные промежутки и пути утечки тока Требования производственного стандарта выполнены. 10.5 Защита от удара электрическим током Не имеет значения, поскольку необходимо оценить всё коммутационноеоборудование. 10.6 Монтаж оборудования Не имеет значения, поскольку необходимо оценить всё коммутационноеоборудование. 10.7 Внутренние электрические цепи и соединения Находится в сфере ответственности компании, монтирующей распределительныеустройства. 10.8 Подключения проводов, введённых снаружи Находится в сфере ответственности компании, монтирующей распределительныеустройства. 10.9 Свойства изоляции 10.9.2 Электрическая прочность при рабочей частоте Находится в сфере ответственности компании, монтирующей распределительныеустройства. 10.9.3 Прочность по отношению к импульсному напряжению Находится в сфере ответственности компании, монтирующей распределительныеустройства. 10.9.4 Проверка оболочек кабелей из изолирующего материала Находится в сфере ответственности компании, монтирующей распределительныеустройства. 10.10 Нагрев Расчёт параметров нагрева находится в сфере ответственности компании,монтирующей распределительные устройства. Компания Eaton указывает данные попотере мощности устройств. 10.11 Стойкость к коротким замыканиям Находится в сфере ответственности компании, монтирующей распределительныеустройства. Соблюдать указания для коммутационных устройств. 10.12 Электромагнитная совместимость Находится в сфере ответственности компании, монтирующей распределительныеустройства. Соблюдать указания для коммутационных устройств. 10.13 Механическая функция Для устройства требования считаются выполненными, если были соблюдены данныеинструкции по монтажу (IL). Circuit breakers and fuses (EG000020) / Residual current circuit breaker(RCCB) (EC000003) Electric engineering, automation, process control engineering / Electricalinstallation, device / Residual current protection system / Residual currentcircuit breaker (RCCB) (ecl@ss8.1-27-14-22-01 [AAB906011]) Number of poles 2 Nominal rated voltage V 230 Nominal rated current A 40 Rated fault current A 0.1 Mounting method DIN rail Leakage current type A Selective protection No Short-circuit breaking capacity (Icw) kA 10 Surge current capacity kA 0.25 Frequency 50 Hz Additional equipment possible Yes Degree of protection (IP) IP20 Construction size (in accordance with DIN 43880) 1 Width in number of modular spacings 2 Built-in depth mm 69.5 Short-time delayed tripping No | [1328 empty] | 0.199 | 0.22 | [16 empty] | I | sub>vid | sub>vid | sub>vs | sub>ve | [199 empty] | I | I | [2786 empty] | I
https://al-teh.ru/product/pf7-40201-de-ustr-vo-zashchitnogo-otklyucheniya-4001a-as-2-polyusa-ustoychivost-k-impulsnomu-toku-250a-ustoychivost-k-kz-10-ka/ | PF7-40/2/01-DE устр-во защитного отключения 40/0,1а (ас), 2 полюса, устойчивость к импульсному току 250а, устойчивость к кз 10 ка | 263580 | https://al-teh.ru/wa-data/public/shop/products/71/55/15571/images/14848/14848.970.jpg | УЗО Eaton PF7 | 2844.95 | Артикул 263580 Объем, дм3 0,199 Масса, кг 0,22 Электрический Чувствительность чувствительность к переменному току Расчетная устойчивость при коротких замыканиях I cn кА 10 Основная функция Устройства защиты от аварийного тока Полюсы 2-полюсн. Применение Коммутационные устройства для жилых и специальных зданий Расчетный рабочий ток I n A 40 Расчетная устойчивость при коротких замыканиях I cn кА 10 Расчетный ток утечки I ?N A 0,1 Тип Тип AC Срабатывание A без задержки Ассортимент PF7 Чувствительность чувствительность к переменному току Стойкость к импульсному току условно устойчив к импульсному току 250 A Технические характеристики для подтверждения типа конструкции Номинальный ток для указания потери мощности I n A 40 Потеря мощности на полюс, в зависимости от тока sub>vid W 0 Потеря мощности оборудования, в зависимости от тока sub>vid W 5.4 Статическая потеря мощности, не зависит от тока sub>vs W 0 Способность отдавать потери мощности sub>ve W 0 Мин. рабочая температура °C -25 Макс. рабочая температура °C 55 Начиная с 40°C макс. допустимый ток длительной нагрузки уменьшается на 3% накаждый 1°C Проверка конструкции IEC/EN 61439 10.2 твёрдость материалов и деталей 10.2.2 Коррозионная стойкость Требования производственного стандарта выполнены. 10.2.3.1 Нагревостойкость изоляции Требования производственного стандарта выполнены. 10.2.3.2 Сопротивление изоляционных материалов при обычном нагреве Требования производственного стандарта выполнены. 10.2.3.3 Сопротивление изоляционных материалов при сильном нагреве Требования производственного стандарта выполнены. 10.2.4 Устойчивость к ультрафиолетовому излучению Требования производственного стандарта выполнены. 10.2.5 Подъём Не имеет значения, поскольку необходимо оценить всё коммутационноеоборудование. 10.2.6 Испытание на удар Не имеет значения, поскольку необходимо оценить всё коммутационноеоборудование. 10.2.7 Ярлыки Требования производственного стандарта выполнены. 10.3 Класс защиты изоляции Не имеет значения, поскольку необходимо оценить всё коммутационноеоборудование. 10.4 Воздушные промежутки и пути утечки тока Требования производственного стандарта выполнены. 10.5 Защита от удара электрическим током Не имеет значения, поскольку необходимо оценить всё коммутационноеоборудование. 10.6 Монтаж оборудования Не имеет значения, поскольку необходимо оценить всё коммутационноеоборудование. 10.7 Внутренние электрические цепи и соединения Находится в сфере ответственности компании, монтирующей распределительныеустройства. 10.8 Подключения проводов, введённых снаружи Находится в сфере ответственности компании, монтирующей распределительныеустройства. 10.9 Свойства изоляции 10.9.2 Электрическая прочность при рабочей частоте Находится в сфере ответственности компании, монтирующей распределительныеустройства. 10.9.3 Прочность по отношению к импульсному напряжению Находится в сфере ответственности компании, монтирующей распределительныеустройства. 10.9.4 Проверка оболочек кабелей из изолирующего материала Находится в сфере ответственности компании, монтирующей распределительныеустройства. 10.10 Нагрев Расчёт параметров нагрева находится в сфере ответственности компании,монтирующей распределительные устройства. Компания Eaton указывает данные попотере мощности устройств. 10.11 Стойкость к коротким замыканиям Находится в сфере ответственности компании, монтирующей распределительныеустройства. Соблюдать указания для коммутационных устройств. 10.12 Электромагнитная совместимость Находится в сфере ответственности компании, монтирующей распределительныеустройства. Соблюдать указания для коммутационных устройств. 10.13 Механическая функция Для устройства требования считаются выполненными, если были соблюдены данныеинструкции по монтажу (IL). Circuit breakers and fuses (EG000020) / Residual current circuit breaker(RCCB) (EC000003) Electric engineering, automation, process control engineering / Electricalinstallation, device / Residual current protection system / Residual currentcircuit breaker (RCCB) (ecl@ss8.1-27-14-22-01 [AAB906011]) Number of poles 2 Nominal rated voltage V 230 Nominal rated current A 40 Rated fault current A 0.1 Mounting method DIN rail Leakage current type AC Selective protection No Short-circuit breaking capacity (Icw) kA 10 Surge current capacity kA 0.25 Frequency 50 Hz Additional equipment possible Yes Degree of protection (IP) IP20 Construction size (in accordance with DIN 43880) 1 Width in number of modular spacings 2 Built-in depth mm 69.5 Short-time delayed tripping No | [1328 empty] | 0.199 | 0.22 | [16 empty] | I | sub>vid | sub>vid | sub>vs | sub>ve | [199 empty] | I | I | [2786 empty] | I
https://al-teh.ru/product/pf7-40201-g-de-ustr-vo-zashchitnogo-otklyucheniya-4001a-ac-2-polyusa-ustoychivost-k-impulsnomu-toku-250a-ustoychivost-k-kz-10-ka/ | PF7-40/2/01-G-DE устр-во защитного отключения 40/0,1а (ac), 2 полюса, устойчивость к импульсному току 250а, устойчивость к кз 10 ка | 263622 | https://al-teh.ru/wa-data/public/shop/products/35/56/15635/images/14912/14912.970.jpg | УЗО Eaton PF7 | 8021.45 | Артикул 263622 Объем, дм3 0,199 Масса, кг 0,22 Электрический Чувствительность чувствительность к переменному току Расчетная устойчивость при коротких замыканиях I cn кА 10 Основная функция Устройства защиты от аварийного тока Полюсы 2-полюсн. Применение Коммутационные устройства для жилых и специальных зданий Расчетный рабочий ток I n A 40 Расчетная устойчивость при коротких замыканиях I cn кА 10 Расчетный ток утечки I ?N A 0,1 Тип Тип G (?VE E 8601) Срабатывание A с коротким запаздыванием Ассортимент PF7 Чувствительность чувствительность к переменному току Стойкость к импульсному току с защитой от импульсного тока 3 кА Технические характеристики для подтверждения типа конструкции Номинальный ток для указания потери мощности I n A 40 Потеря мощности на полюс, в зависимости от тока sub>vid W 0 Потеря мощности оборудования, в зависимости от тока sub>vid W 5.8 Статическая потеря мощности, не зависит от тока sub>vs W 0 Способность отдавать потери мощности sub>ve W 0 Мин. рабочая температура °C -25 Макс. рабочая температура °C 55 Начиная с 40°C макс. допустимый ток длительной нагрузки уменьшается на 3% накаждый 1°C Проверка конструкции IEC/EN 61439 10.2 твёрдость материалов и деталей 10.2.2 Коррозионная стойкость Требования производственного стандарта выполнены. 10.2.3.1 Нагревостойкость изоляции Требования производственного стандарта выполнены. 10.2.3.2 Сопротивление изоляционных материалов при обычном нагреве Требования производственного стандарта выполнены. 10.2.3.3 Сопротивление изоляционных материалов при сильном нагреве Требования производственного стандарта выполнены. 10.2.4 Устойчивость к ультрафиолетовому излучению Требования производственного стандарта выполнены. 10.2.5 Подъём Не имеет значения, поскольку необходимо оценить всё коммутационноеоборудование. 10.2.6 Испытание на удар Не имеет значения, поскольку необходимо оценить всё коммутационноеоборудование. 10.2.7 Ярлыки Требования производственного стандарта выполнены. 10.3 Класс защиты изоляции Не имеет значения, поскольку необходимо оценить всё коммутационноеоборудование. 10.4 Воздушные промежутки и пути утечки тока Требования производственного стандарта выполнены. 10.5 Защита от удара электрическим током Не имеет значения, поскольку необходимо оценить всё коммутационноеоборудование. 10.6 Монтаж оборудования Не имеет значения, поскольку необходимо оценить всё коммутационноеоборудование. 10.7 Внутренние электрические цепи и соединения Находится в сфере ответственности компании, монтирующей распределительныеустройства. 10.8 Подключения проводов, введённых снаружи Находится в сфере ответственности компании, монтирующей распределительныеустройства. 10.9 Свойства изоляции 10.9.2 Электрическая прочность при рабочей частоте Находится в сфере ответственности компании, монтирующей распределительныеустройства. 10.9.3 Прочность по отношению к импульсному напряжению Находится в сфере ответственности компании, монтирующей распределительныеустройства. 10.9.4 Проверка оболочек кабелей из изолирующего материала Находится в сфере ответственности компании, монтирующей распределительныеустройства. 10.10 Нагрев Расчёт параметров нагрева находится в сфере ответственности компании,монтирующей распределительные устройства. Компания Eaton указывает данные попотере мощности устройств. 10.11 Стойкость к коротким замыканиям Находится в сфере ответственности компании, монтирующей распределительныеустройства. Соблюдать указания для коммутационных устройств. 10.12 Электромагнитная совместимость Находится в сфере ответственности компании, монтирующей распределительныеустройства. Соблюдать указания для коммутационных устройств. 10.13 Механическая функция Для устройства требования считаются выполненными, если были соблюдены данныеинструкции по монтажу (IL). Circuit breakers and fuses (EG000020) / Residual current circuit breaker(RCCB) (EC000003) Electric engineering, automation, process control engineering / Electricalinstallation, device / Residual current protection system / Residual currentcircuit breaker (RCCB) (ecl@ss8.1-27-14-22-01 [AAB906011]) Number of poles 2 Nominal rated voltage V 230 Nominal rated current A 40 Rated fault current A 0.1 Mounting method DIN rail Leakage current type AC Selective protection No Short-circuit breaking capacity (Icw) kA 10 Surge current capacity kA 3 Frequency 50 Hz Additional equipment possible Yes Degree of protection (IP) IP20 Construction size (in accordance with DIN 43880) 1 Width in number of modular spacings 2 Built-in depth mm 69.5 Short-time delayed tripping Yes | [1328 empty] | 0.199 | 0.22 | [16 empty] | I | sub>vid | sub>vid | sub>vs | sub>ve | [199 empty] | I | I | [2786 empty] | I
https://al-teh.ru/product/pf7-40201-s-de-ustr-vo-zashchitnogo-otklyucheniya-4001a-ac-2-polyusa-ustoychivost-k-impulsnomu-toku-250a-ustoychivost-k-kz-10-ka-selektivnoe/ | PF7-40/2/01-S-DE устр-во защитного отключения 40/0,1а (ac), 2 полюса, устойчивость к импульсному току 250а, устойчивость к кз 10 ка, селективное | 263629 | https://al-teh.ru/wa-data/public/shop/products/33/56/15633/images/14910/14910.970.jpg | УЗО Eaton PF7 | 7684 | Артикул 263629 Объем, дм3 0,199 Масса, кг 0,22 Электрический Чувствительность чувствительность к переменному току Расчетная устойчивость при коротких замыканиях I cn кА 10 Основная функция Устройства защиты от аварийного тока Полюсы 2-полюсн. Применение Коммутационные устройства для жилых и специальных зданий Расчетный рабочий ток I n A 40 Расчетная устойчивость при коротких замыканиях I cn кА 10 Расчетный ток утечки I ?N A 0,1 Тип Тип S Срабатывание A избирательно отключаемый Ассортимент PF7 Чувствительность чувствительность к переменному току Стойкость к импульсному току с защитой от импульсного тока 5 кА Технические характеристики для подтверждения типа конструкции Номинальный ток для указания потери мощности I n A 40 Потеря мощности на полюс, в зависимости от тока sub>vid W 0 Потеря мощности оборудования, в зависимости от тока sub>vid W 5.8 Статическая потеря мощности, не зависит от тока sub>vs W 0 Способность отдавать потери мощности sub>ve W 0 Мин. рабочая температура °C -25 Макс. рабочая температура °C 55 Начиная с 40°C макс. допустимый ток длительной нагрузки уменьшается на 3% накаждый 1°C Проверка конструкции IEC/EN 61439 10.2 твёрдость материалов и деталей 10.2.2 Коррозионная стойкость Требования производственного стандарта выполнены. 10.2.3.1 Нагревостойкость изоляции Требования производственного стандарта выполнены. 10.2.3.2 Сопротивление изоляционных материалов при обычном нагреве Требования производственного стандарта выполнены. 10.2.3.3 Сопротивление изоляционных материалов при сильном нагреве Требования производственного стандарта выполнены. 10.2.4 Устойчивость к ультрафиолетовому излучению Требования производственного стандарта выполнены. 10.2.5 Подъём Не имеет значения, поскольку необходимо оценить всё коммутационноеоборудование. 10.2.6 Испытание на удар Не имеет значения, поскольку необходимо оценить всё коммутационноеоборудование. 10.2.7 Ярлыки Требования производственного стандарта выполнены. 10.3 Класс защиты изоляции Не имеет значения, поскольку необходимо оценить всё коммутационноеоборудование. 10.4 Воздушные промежутки и пути утечки тока Требования производственного стандарта выполнены. 10.5 Защита от удара электрическим током Не имеет значения, поскольку необходимо оценить всё коммутационноеоборудование. 10.6 Монтаж оборудования Не имеет значения, поскольку необходимо оценить всё коммутационноеоборудование. 10.7 Внутренние электрические цепи и соединения Находится в сфере ответственности компании, монтирующей распределительныеустройства. 10.8 Подключения проводов, введённых снаружи Находится в сфере ответственности компании, монтирующей распределительныеустройства. 10.9 Свойства изоляции 10.9.2 Электрическая прочность при рабочей частоте Находится в сфере ответственности компании, монтирующей распределительныеустройства. 10.9.3 Прочность по отношению к импульсному напряжению Находится в сфере ответственности компании, монтирующей распределительныеустройства. 10.9.4 Проверка оболочек кабелей из изолирующего материала Находится в сфере ответственности компании, монтирующей распределительныеустройства. 10.10 Нагрев Расчёт параметров нагрева находится в сфере ответственности компании,монтирующей распределительные устройства. Компания Eaton указывает данные попотере мощности устройств. 10.11 Стойкость к коротким замыканиям Находится в сфере ответственности компании, монтирующей распределительныеустройства. Соблюдать указания для коммутационных устройств. 10.12 Электромагнитная совместимость Находится в сфере ответственности компании, монтирующей распределительныеустройства. Соблюдать указания для коммутационных устройств. 10.13 Механическая функция Для устройства требования считаются выполненными, если были соблюдены данныеинструкции по монтажу (IL). Circuit breakers and fuses (EG000020) / Residual current circuit breaker(RCCB) (EC000003) Electric engineering, automation, process control engineering / Electricalinstallation, device / Residual current protection system / Residual currentcircuit breaker (RCCB) (ecl@ss8.1-27-14-22-01 [AAB906011]) Number of poles 2 Nominal rated voltage V 230 Nominal rated current A 40 Rated fault current A 0.1 Mounting method DIN rail Leakage current type AC Selective protection Yes Short-circuit breaking capacity (Icw) kA 10 Surge current capacity kA 5 Frequency 50 Hz Additional equipment possible Yes Degree of protection (IP) IP20 Construction size (in accordance with DIN 43880) 1 Width in number of modular spacings 2 Built-in depth mm 69.5 Short-time delayed tripping No | [1328 empty] | 0.199 | 0.22 | [16 empty] | I | sub>vid | sub>vid | sub>vs | sub>ve | [199 empty] | I | I | [2786 empty] | I
https://al-teh.ru/product/pf7-40203-a-de-ustr-vo-zashchitnogo-otklyucheniya-4003a-acdc-2-polyusa-ustoychivost-k-impulsnomu-toku-250a-ustoychivost-k-kz-10-ka/ | PF7-40/2/03-A-DE устр-во защитного отключения 40/0,3а (ac,dc), 2 полюса, устойчивость к импульсному току 250а, устойчивость к кз 10 ка | 263604 | https://al-teh.ru/wa-data/public/shop/products/83/55/15583/images/14860/14860.970.jpg | УЗО Eaton PF7 | 4253.4 | Артикул 263604 Объем, дм3 0,199 Масса, кг 0,22 Электрический Чувствительность чувствительный к импульсным токам Расчетная устойчивость при коротких замыканиях I cn кА 10 Основная функция Устройства защиты от аварийного тока Полюсы 2-полюсн. Применение Коммутационные устройства для жилых и специальных зданий Расчетный рабочий ток I n A 40 Расчетная устойчивость при коротких замыканиях I cn кА 10 Расчетный ток утечки I ?N A 0,3 Тип Тип A Срабатывание A без задержки Ассортимент PF7 Чувствительность чувствительный к импульсным токам Стойкость к импульсному току условно устойчив к импульсному току 250 A Технические характеристики для подтверждения типа конструкции Номинальный ток для указания потери мощности I n A 40 Потеря мощности на полюс, в зависимости от тока sub>vid W 0 Потеря мощности оборудования, в зависимости от тока sub>vid W 5.4 Статическая потеря мощности, не зависит от тока sub>vs W 0 Способность отдавать потери мощности sub>ve W 0 Мин. рабочая температура °C -25 Макс. рабочая температура °C 55 Начиная с 40°C макс. допустимый ток длительной нагрузки уменьшается на 3% накаждый 1°C Проверка конструкции IEC/EN 61439 10.2 твёрдость материалов и деталей 10.2.2 Коррозионная стойкость Требования производственного стандарта выполнены. 10.2.3.1 Нагревостойкость изоляции Требования производственного стандарта выполнены. 10.2.3.2 Сопротивление изоляционных материалов при обычном нагреве Требования производственного стандарта выполнены. 10.2.3.3 Сопротивление изоляционных материалов при сильном нагреве Требования производственного стандарта выполнены. 10.2.4 Устойчивость к ультрафиолетовому излучению Требования производственного стандарта выполнены. 10.2.5 Подъём Не имеет значения, поскольку необходимо оценить всё коммутационноеоборудование. 10.2.6 Испытание на удар Не имеет значения, поскольку необходимо оценить всё коммутационноеоборудование. 10.2.7 Ярлыки Требования производственного стандарта выполнены. 10.3 Класс защиты изоляции Не имеет значения, поскольку необходимо оценить всё коммутационноеоборудование. 10.4 Воздушные промежутки и пути утечки тока Требования производственного стандарта выполнены. 10.5 Защита от удара электрическим током Не имеет значения, поскольку необходимо оценить всё коммутационноеоборудование. 10.6 Монтаж оборудования Не имеет значения, поскольку необходимо оценить всё коммутационноеоборудование. 10.7 Внутренние электрические цепи и соединения Находится в сфере ответственности компании, монтирующей распределительныеустройства. 10.8 Подключения проводов, введённых снаружи Находится в сфере ответственности компании, монтирующей распределительныеустройства. 10.9 Свойства изоляции 10.9.2 Электрическая прочность при рабочей частоте Находится в сфере ответственности компании, монтирующей распределительныеустройства. 10.9.3 Прочность по отношению к импульсному напряжению Находится в сфере ответственности компании, монтирующей распределительныеустройства. 10.9.4 Проверка оболочек кабелей из изолирующего материала Находится в сфере ответственности компании, монтирующей распределительныеустройства. 10.10 Нагрев Расчёт параметров нагрева находится в сфере ответственности компании,монтирующей распределительные устройства. Компания Eaton указывает данные попотере мощности устройств. 10.11 Стойкость к коротким замыканиям Находится в сфере ответственности компании, монтирующей распределительныеустройства. Соблюдать указания для коммутационных устройств. 10.12 Электромагнитная совместимость Находится в сфере ответственности компании, монтирующей распределительныеустройства. Соблюдать указания для коммутационных устройств. 10.13 Механическая функция Для устройства требования считаются выполненными, если были соблюдены данныеинструкции по монтажу (IL). Circuit breakers and fuses (EG000020) / Residual current circuit breaker(RCCB) (EC000003) Electric engineering, automation, process control engineering / Electricalinstallation, device / Residual current protection system / Residual currentcircuit breaker (RCCB) (ecl@ss8.1-27-14-22-01 [AAB906011]) Number of poles 2 Nominal rated voltage V 230 Nominal rated current A 40 Rated fault current A 0.3 Mounting method DIN rail Leakage current type A Selective protection No Short-circuit breaking capacity (Icw) kA 10 Surge current capacity kA 0.25 Frequency 50 Hz Additional equipment possible Yes Degree of protection (IP) IP20 Construction size (in accordance with DIN 43880) 1 Width in number of modular spacings 2 Built-in depth mm 69.5 Short-time delayed tripping No | [1328 empty] | 0.199 | 0.22 | [16 empty] | I | sub>vid | sub>vid | sub>vs | sub>ve | [199 empty] | I | I | [2786 empty] | I
https://al-teh.ru/product/pf7-40203-s-de-ustr-vo-zashchitnogo-otklyucheniya-4003a-ac-2-polyusa-ustoychivost-k-impulsnomu-toku-250a-ustoychivost-k-kz-10-ka-selektivnoe/ | PF7-40/2/03-S-DE устр-во защитного отключения 40/0,3а (ac), 2 полюса, устойчивость к импульсному току 250а, устойчивость к кз 10 ка, селективное | 263630 | https://al-teh.ru/wa-data/public/shop/products/31/56/15631/images/14908/14908.970.jpg | УЗО Eaton PF7 | 7230.95 | Артикул 263630 Объем, дм3 0,199 Масса, кг 0,22 Электрический Чувствительность чувствительность к переменному току Расчетная устойчивость при коротких замыканиях I cn кА 10 Основная функция Устройства защиты от аварийного тока Полюсы 2-полюсн. Применение Коммутационные устройства для жилых и специальных зданий Расчетный рабочий ток I n A 40 Расчетная устойчивость при коротких замыканиях I cn кА 10 Расчетный ток утечки I ?N A 0,3 Тип Тип S Срабатывание A избирательно отключаемый Ассортимент PF7 Чувствительность чувствительность к переменному току Стойкость к импульсному току с защитой от импульсного тока 5 кА Технические характеристики для подтверждения типа конструкции Номинальный ток для указания потери мощности I n A 40 Потеря мощности на полюс, в зависимости от тока sub>vid W 0 Потеря мощности оборудования, в зависимости от тока sub>vid W 5.4 Статическая потеря мощности, не зависит от тока sub>vs W 0 Способность отдавать потери мощности sub>ve W 0 Мин. рабочая температура °C -25 Макс. рабочая температура °C 55 Начиная с 40°C макс. допустимый ток длительной нагрузки уменьшается на 3% накаждый 1°C Проверка конструкции IEC/EN 61439 10.2 твёрдость материалов и деталей 10.2.2 Коррозионная стойкость Требования производственного стандарта выполнены. 10.2.3.1 Нагревостойкость изоляции Требования производственного стандарта выполнены. 10.2.3.2 Сопротивление изоляционных материалов при обычном нагреве Требования производственного стандарта выполнены. 10.2.3.3 Сопротивление изоляционных материалов при сильном нагреве Требования производственного стандарта выполнены. 10.2.4 Устойчивость к ультрафиолетовому излучению Требования производственного стандарта выполнены. 10.2.5 Подъём Не имеет значения, поскольку необходимо оценить всё коммутационноеоборудование. 10.2.6 Испытание на удар Не имеет значения, поскольку необходимо оценить всё коммутационноеоборудование. 10.2.7 Ярлыки Требования производственного стандарта выполнены. 10.3 Класс защиты изоляции Не имеет значения, поскольку необходимо оценить всё коммутационноеоборудование. 10.4 Воздушные промежутки и пути утечки тока Требования производственного стандарта выполнены. 10.5 Защита от удара электрическим током Не имеет значения, поскольку необходимо оценить всё коммутационноеоборудование. 10.6 Монтаж оборудования Не имеет значения, поскольку необходимо оценить всё коммутационноеоборудование. 10.7 Внутренние электрические цепи и соединения Находится в сфере ответственности компании, монтирующей распределительныеустройства. 10.8 Подключения проводов, введённых снаружи Находится в сфере ответственности компании, монтирующей распределительныеустройства. 10.9 Свойства изоляции 10.9.2 Электрическая прочность при рабочей частоте Находится в сфере ответственности компании, монтирующей распределительныеустройства. 10.9.3 Прочность по отношению к импульсному напряжению Находится в сфере ответственности компании, монтирующей распределительныеустройства. 10.9.4 Проверка оболочек кабелей из изолирующего материала Находится в сфере ответственности компании, монтирующей распределительныеустройства. 10.10 Нагрев Расчёт параметров нагрева находится в сфере ответственности компании,монтирующей распределительные устройства. Компания Eaton указывает данные попотере мощности устройств. 10.11 Стойкость к коротким замыканиям Находится в сфере ответственности компании, монтирующей распределительныеустройства. Соблюдать указания для коммутационных устройств. 10.12 Электромагнитная совместимость Находится в сфере ответственности компании, монтирующей распределительныеустройства. Соблюдать указания для коммутационных устройств. 10.13 Механическая функция Для устройства требования считаются выполненными, если были соблюдены данныеинструкции по монтажу (IL). Circuit breakers and fuses (EG000020) / Residual current circuit breaker(RCCB) (EC000003) Electric engineering, automation, process control engineering / Electricalinstallation, device / Residual current protection system / Residual currentcircuit breaker (RCCB) (ecl@ss8.1-27-14-22-01 [AAB906011]) Number of poles 2 Nominal rated voltage V 230 Nominal rated current A 40 Rated fault current A 0.3 Mounting method DIN rail Leakage current type AC Selective protection Yes Short-circuit breaking capacity (Icw) kA 10 Surge current capacity kA 5 Frequency 50 Hz Additional equipment possible Yes Degree of protection (IP) IP20 Construction size (in accordance with DIN 43880) 1 Width in number of modular spacings 2 Built-in depth mm 69.5 Short-time delayed tripping No | [1328 empty] | 0.199 | 0.22 | [16 empty] | I | sub>vid | sub>vid | sub>vs | sub>ve | [199 empty] | I | I | [2786 empty] | I
https://al-teh.ru/product/pf7-404003-a-de-ustr-vo-zashchitnogo-otklyucheniya-40003a-acdc-4-polyusa-ustoychivost-k-impulsnomu-toku-250a-ustoychivost-k-kz-10-ka/ | PF7-40/4/003-A-DE устр-во защитного отключения 40/0,03а (ac,dc), 4 полюса, устойчивость к импульсному току 250а, устойчивость к кз 10 ка | 263611 | https://al-teh.ru/wa-data/public/shop/products/63/56/15663/images/14940/14940.970.jpg | УЗО Eaton PF7 | 5853.1 | Артикул 263611 Объем, дм3 0,398 Масса, кг 0,32 Электрический Чувствительность чувствительный к импульсным токам Расчетная устойчивость при коротких замыканиях I cn кА 10 Основная функция Устройства защиты от аварийного тока Полюсы 4-полюсн. Применение Коммутационные устройства для жилых и специальных зданий Расчетный рабочий ток I n A 40 Расчетная устойчивость при коротких замыканиях I cn кА 10 Расчетный ток утечки I ?N A 0,03 Тип Тип A Срабатывание A без задержки Ассортимент PF7 Чувствительность чувствительный к импульсным токам Стойкость к импульсному току условно устойчив к импульсному току 250 A Технические характеристики для подтверждения типа конструкции Номинальный ток для указания потери мощности I n A 40 Потеря мощности на полюс, в зависимости от тока sub>vid W 0 Потеря мощности оборудования, в зависимости от тока sub>vid W 9.6 Статическая потеря мощности, не зависит от тока sub>vs W 0 Способность отдавать потери мощности sub>ve W 0 Мин. рабочая температура °C -25 Макс. рабочая температура °C 55 Начиная с 40°C макс. допустимый ток длительной нагрузки уменьшается на 3% накаждый 1°C Проверка конструкции IEC/EN 61439 10.2 твёрдость материалов и деталей 10.2.2 Коррозионная стойкость Требования производственного стандарта выполнены. 10.2.3.1 Нагревостойкость изоляции Требования производственного стандарта выполнены. 10.2.3.2 Сопротивление изоляционных материалов при обычном нагреве Требования производственного стандарта выполнены. 10.2.3.3 Сопротивление изоляционных материалов при сильном нагреве Требования производственного стандарта выполнены. 10.2.4 Устойчивость к ультрафиолетовому излучению Требования производственного стандарта выполнены. 10.2.5 Подъём Не имеет значения, поскольку необходимо оценить всё коммутационноеоборудование. 10.2.6 Испытание на удар Не имеет значения, поскольку необходимо оценить всё коммутационноеоборудование. 10.2.7 Ярлыки Требования производственного стандарта выполнены. 10.3 Класс защиты изоляции Не имеет значения, поскольку необходимо оценить всё коммутационноеоборудование. 10.4 Воздушные промежутки и пути утечки тока Требования производственного стандарта выполнены. 10.5 Защита от удара электрическим током Не имеет значения, поскольку необходимо оценить всё коммутационноеоборудование. 10.6 Монтаж оборудования Не имеет значения, поскольку необходимо оценить всё коммутационноеоборудование. 10.7 Внутренние электрические цепи и соединения Находится в сфере ответственности компании, монтирующей распределительныеустройства. 10.8 Подключения проводов, введённых снаружи Находится в сфере ответственности компании, монтирующей распределительныеустройства. 10.9 Свойства изоляции 10.9.2 Электрическая прочность при рабочей частоте Находится в сфере ответственности компании, монтирующей распределительныеустройства. 10.9.3 Прочность по отношению к импульсному напряжению Находится в сфере ответственности компании, монтирующей распределительныеустройства. 10.9.4 Проверка оболочек кабелей из изолирующего материала Находится в сфере ответственности компании, монтирующей распределительныеустройства. 10.10 Нагрев Расчёт параметров нагрева находится в сфере ответственности компании,монтирующей распределительные устройства. Компания Eaton указывает данные попотере мощности устройств. 10.11 Стойкость к коротким замыканиям Находится в сфере ответственности компании, монтирующей распределительныеустройства. Соблюдать указания для коммутационных устройств. 10.12 Электромагнитная совместимость Находится в сфере ответственности компании, монтирующей распределительныеустройства. Соблюдать указания для коммутационных устройств. 10.13 Механическая функция Для устройства требования считаются выполненными, если были соблюдены данныеинструкции по монтажу (IL). Circuit breakers and fuses (EG000020) / Residual current circuit breaker(RCCB) (EC000003) Electric engineering, automation, process control engineering / Electricalinstallation, device / Residual current protection system / Residual currentcircuit breaker (RCCB) (ecl@ss8.1-27-14-22-01 [AAB906011]) Number of poles 4 Nominal rated voltage V 400 Nominal rated current A 40 Rated fault current A 0.03 Mounting method DIN rail Leakage current type A Selective protection No Short-circuit breaking capacity (Icw) kA 10 Surge current capacity kA 0.25 Frequency 50 Hz Additional equipment possible Yes Degree of protection (IP) IP20 Construction size (in accordance with DIN 43880) 1 Width in number of modular spacings 4 Built-in depth mm 69.5 Short-time delayed tripping No | [1328 empty] | 0.398 | 0.32 | [16 empty] | I | sub>vid | sub>vid | sub>vs | sub>ve | [199 empty] | I | I | [2786 empty] | I
https://al-teh.ru/product/pf7-404003-de-ustr-vo-zashchitnogo-otklyucheniya-40003a-as-4-polyusa-ustoychivost-k-impulsnomu-toku-250a-ustoychivost-k-kz-10-ka/ | PF7-40/4/003-DE устр-во защитного отключения 40/0,03а (ас), 4 полюса, устойчивость к импульсному току 250а, устойчивость к кз 10 ка | 263586 | https://al-teh.ru/wa-data/public/shop/products/74/55/15574/images/14851/14851.970.jpg | УЗО Eaton PF7 | 2902.75 | Артикул 263586 Объем, дм3 0,398 Масса, кг 0,32 Электрический Чувствительность чувствительность к переменному току Расчетная устойчивость при коротких замыканиях I cn кА 10 Основная функция Устройства защиты от аварийного тока Полюсы 4-полюсн. Применение Коммутационные устройства для жилых и специальных зданий Расчетный рабочий ток I n A 40 Расчетная устойчивость при коротких замыканиях I cn кА 10 Расчетный ток утечки I ?N A 0,03 Тип Тип AC Срабатывание A без задержки Ассортимент PF7 Чувствительность чувствительность к переменному току Стойкость к импульсному току условно устойчив к импульсному току 250 A Технические характеристики для подтверждения типа конструкции Номинальный ток для указания потери мощности I n A 40 Потеря мощности на полюс, в зависимости от тока sub>vid W 0 Потеря мощности оборудования, в зависимости от тока sub>vid W 9.6 Статическая потеря мощности, не зависит от тока sub>vs W 0 Способность отдавать потери мощности sub>ve W 0 Мин. рабочая температура °C -25 Макс. рабочая температура °C 55 Начиная с 40°C макс. допустимый ток длительной нагрузки уменьшается на 3% накаждый 1°C Проверка конструкции IEC/EN 61439 10.2 твёрдость материалов и деталей 10.2.2 Коррозионная стойкость Требования производственного стандарта выполнены. 10.2.3.1 Нагревостойкость изоляции Требования производственного стандарта выполнены. 10.2.3.2 Сопротивление изоляционных материалов при обычном нагреве Требования производственного стандарта выполнены. 10.2.3.3 Сопротивление изоляционных материалов при сильном нагреве Требования производственного стандарта выполнены. 10.2.4 Устойчивость к ультрафиолетовому излучению Требования производственного стандарта выполнены. 10.2.5 Подъём Не имеет значения, поскольку необходимо оценить всё коммутационноеоборудование. 10.2.6 Испытание на удар Не имеет значения, поскольку необходимо оценить всё коммутационноеоборудование. 10.2.7 Ярлыки Требования производственного стандарта выполнены. 10.3 Класс защиты изоляции Не имеет значения, поскольку необходимо оценить всё коммутационноеоборудование. 10.4 Воздушные промежутки и пути утечки тока Требования производственного стандарта выполнены. 10.5 Защита от удара электрическим током Не имеет значения, поскольку необходимо оценить всё коммутационноеоборудование. 10.6 Монтаж оборудования Не имеет значения, поскольку необходимо оценить всё коммутационноеоборудование. 10.7 Внутренние электрические цепи и соединения Находится в сфере ответственности компании, монтирующей распределительныеустройства. 10.8 Подключения проводов, введённых снаружи Находится в сфере ответственности компании, монтирующей распределительныеустройства. 10.9 Свойства изоляции 10.9.2 Электрическая прочность при рабочей частоте Находится в сфере ответственности компании, монтирующей распределительныеустройства. 10.9.3 Прочность по отношению к импульсному напряжению Находится в сфере ответственности компании, монтирующей распределительныеустройства. 10.9.4 Проверка оболочек кабелей из изолирующего материала Находится в сфере ответственности компании, монтирующей распределительныеустройства. 10.10 Нагрев Расчёт параметров нагрева находится в сфере ответственности компании,монтирующей распределительные устройства. Компания Eaton указывает данные попотере мощности устройств. 10.11 Стойкость к коротким замыканиям Находится в сфере ответственности компании, монтирующей распределительныеустройства. Соблюдать указания для коммутационных устройств. 10.12 Электромагнитная совместимость Находится в сфере ответственности компании, монтирующей распределительныеустройства. Соблюдать указания для коммутационных устройств. 10.13 Механическая функция Для устройства требования считаются выполненными, если были соблюдены данныеинструкции по монтажу (IL). Circuit breakers and fuses (EG000020) / Residual current circuit breaker(RCCB) (EC000003) Electric engineering, automation, process control engineering / Electricalinstallation, device / Residual current protection system / Residual currentcircuit breaker (RCCB) (ecl@ss8.1-27-14-22-01 [AAB906011]) Number of poles 4 Nominal rated voltage V 400 Nominal rated current A 40 Rated fault current A 0.03 Mounting method DIN rail Leakage current type AC Selective protection No Short-circuit breaking capacity (Icw) kA 10 Surge current capacity kA 0.25 Frequency 50 Hz Additional equipment possible Yes Degree of protection (IP) IP20 Construction size (in accordance with DIN 43880) 1 Width in number of modular spacings 4 Built-in depth mm 69.5 Short-time delayed tripping No | [1328 empty] | 0.398 | 0.32 | [16 empty] | I | sub>vid | sub>vid | sub>vs | sub>ve | [199 empty] | I | I | [2786 empty] | I
https://al-teh.ru/product/pf7-404003-g-de-ustr-vo-zashchitnogo-otklyucheniya-40003a-ac-4-polyusa-ustoychivost-k-impulsnomu-toku-250a-ustoychivost-k-kz-10-ka/ | PF7-40/4/003-G-DE устр-во защитного отключения 40/0,03а (ac), 4 полюса, устойчивость к импульсному току 250а, устойчивость к кз 10 ка | 263623 | https://al-teh.ru/wa-data/public/shop/products/72/56/15672/images/14949/14949.970.jpg | УЗО Eaton PF7 | 10200 | Артикул 263623 Объем, дм3 0,398 Масса, кг 0,32 Электрический Чувствительность чувствительность к переменному току Расчетная устойчивость при коротких замыканиях I cn кА 10 Основная функция Устройства защиты от аварийного тока Полюсы 4-полюсн. Применение Коммутационные устройства для жилых и специальных зданий Расчетный рабочий ток I n A 40 Расчетная устойчивость при коротких замыканиях I cn кА 10 Расчетный ток утечки I ?N A 0,03 Тип Тип G (?VE E 8601) Срабатывание A с коротким запаздыванием Ассортимент PF7 Чувствительность чувствительность к переменному току Стойкость к импульсному току с защитой от импульсного тока 3 кА Технические характеристики для подтверждения типа конструкции Номинальный ток для указания потери мощности I n A 40 Потеря мощности на полюс, в зависимости от тока sub>vid W 0 Потеря мощности оборудования, в зависимости от тока sub>vid W 9.6 Статическая потеря мощности, не зависит от тока sub>vs W 0 Способность отдавать потери мощности sub>ve W 0 Мин. рабочая температура °C -25 Макс. рабочая температура °C 55 Начиная с 40°C макс. допустимый ток длительной нагрузки уменьшается на 3% накаждый 1°C Проверка конструкции IEC/EN 61439 10.2 твёрдость материалов и деталей 10.2.2 Коррозионная стойкость Требования производственного стандарта выполнены. 10.2.3.1 Нагревостойкость изоляции Требования производственного стандарта выполнены. 10.2.3.2 Сопротивление изоляционных материалов при обычном нагреве Требования производственного стандарта выполнены. 10.2.3.3 Сопротивление изоляционных материалов при сильном нагреве Требования производственного стандарта выполнены. 10.2.4 Устойчивость к ультрафиолетовому излучению Требования производственного стандарта выполнены. 10.2.5 Подъём Не имеет значения, поскольку необходимо оценить всё коммутационноеоборудование. 10.2.6 Испытание на удар Не имеет значения, поскольку необходимо оценить всё коммутационноеоборудование. 10.2.7 Ярлыки Требования производственного стандарта выполнены. 10.3 Класс защиты изоляции Не имеет значения, поскольку необходимо оценить всё коммутационноеоборудование. 10.4 Воздушные промежутки и пути утечки тока Требования производственного стандарта выполнены. 10.5 Защита от удара электрическим током Не имеет значения, поскольку необходимо оценить всё коммутационноеоборудование. 10.6 Монтаж оборудования Не имеет значения, поскольку необходимо оценить всё коммутационноеоборудование. 10.7 Внутренние электрические цепи и соединения Находится в сфере ответственности компании, монтирующей распределительныеустройства. 10.8 Подключения проводов, введённых снаружи Находится в сфере ответственности компании, монтирующей распределительныеустройства. 10.9 Свойства изоляции 10.9.2 Электрическая прочность при рабочей частоте Находится в сфере ответственности компании, монтирующей распределительныеустройства. 10.9.3 Прочность по отношению к импульсному напряжению Находится в сфере ответственности компании, монтирующей распределительныеустройства. 10.9.4 Проверка оболочек кабелей из изолирующего материала Находится в сфере ответственности компании, монтирующей распределительныеустройства. 10.10 Нагрев Расчёт параметров нагрева находится в сфере ответственности компании,монтирующей распределительные устройства. Компания Eaton указывает данные попотере мощности устройств. 10.11 Стойкость к коротким замыканиям Находится в сфере ответственности компании, монтирующей распределительныеустройства. Соблюдать указания для коммутационных устройств. 10.12 Электромагнитная совместимость Находится в сфере ответственности компании, монтирующей распределительныеустройства. Соблюдать указания для коммутационных устройств. 10.13 Механическая функция Для устройства требования считаются выполненными, если были соблюдены данныеинструкции по монтажу (IL). Circuit breakers and fuses (EG000020) / Residual current circuit breaker(RCCB) (EC000003) Electric engineering, automation, process control engineering / Electricalinstallation, device / Residual current protection system / Residual currentcircuit breaker (RCCB) (ecl@ss8.1-27-14-22-01 [AAB906011]) Number of poles 4 Nominal rated voltage V 400 Nominal rated current A 40 Rated fault current A 0.03 Mounting method DIN rail Leakage current type AC Selective protection No Short-circuit breaking capacity (Icw) kA 10 Surge current capacity kA 3 Frequency 50 Hz Additional equipment possible Yes Degree of protection (IP) IP20 Construction size (in accordance with DIN 43880) 1 Width in number of modular spacings 4 Built-in depth mm 69.5 Short-time delayed tripping Yes | [1328 empty] | 0.398 | 0.32 | [16 empty] | I | sub>vid | sub>vid | sub>vs | sub>ve | [199 empty] | I | I | [2786 empty] | I
https://al-teh.ru/product/frcdm-254003-ga-tsifrovoe-ustroystvo-zashchitnogo-otklyucheniya-4-polyusa-30ma-25a/ | FRCDM-25/4/003-G/A цифровое устройство защитного отключения, 4 полюса, 30ма, 25а | 168646 | https://al-teh.ru/wa-data/public/shop/products/42/55/15542/images/14819/14819.970.jpg | Цифровые устройства защитного отключения FRCdM | 23362.25 | Артикул 168646 Объем, дм3 0,475 Масса, кг 0,39 Электрический Types conform to VE E 8601 Текущие контрольные знаки согласно маркировке Tripping A 10 ms delayed Номинальное напряжение Un В перем. тока 240/415 Номинальная частота f Гц 50 Предельные значения рабочего напряжения electronic V AC 50 - 264 Test circuit V AC 196 - 264 Расчетный ток утечки I n мА 30 Чувствительность чувствительный к импульсным токам Номинальные выдерживаемые напряжения изоляции U i В 440 Номинальная устойчивость к импульсу U imp кВ 4 (1.2/50s) Расчетная устойчивость при коротких замыканиях I cn кА 10 с входным предохранителем Impulse withstand current 3 kA (8/20 s) surge-proof Макс. допустимый входной предохранитель Короткое замыкание gG/gL A 63 Перегрузка gG/gL A 63 Rated making and breaking capacity / Rated residual making and breakingcapacity I m m A 500 срок службы Беспотенциальный вспомогательный контакт Возможность подключения для измерения 30 VDC (resistive load) A 2 240 VAC (resistive load) A 0.25 Max. switching duty (resistive load) W 60 Max. switching voltage AC V 240 Max. switching voltage DC V 220 Максимальный ток переключения A 2 Min. switching capacity (reference value) 10 A, 10 mV DC срок службы Electrical (at 20 switching operations per minute) 2 A 30 VDC resistive load Operations >10 5 Electrical (at 20 switching operations per minute) 1 A 30 VDC resistive load Operations >5 x 10 5 Terminal capacity mm 0.25 - 1.5 Механический Монтажный размер колпачков мм 45 Размер цоколя устройства мм 80 Монтажная ширина мм 70 (4 установочных мест) Монтаж Быстродействующее крепление с 2 положениями фиксации для DIN-рейки IEC/EN60715 Класс защиты Выключатели IP20 IP40 встроенный Клеммы вверху и внизу Twin-purpose terminals Защита клемм Busbar tag shroud to BGV A3, VE-EN 6 Поперечное сечение клемм одножильный мм 2 1.5 - 35 многожильный мм 2 2 x 16 Клеммные винты M5 (with cross-recessed screw as defined in EN ISO 4757-Z2, Pozidriv PZ2) Tightening torque of fixing screws N/m 2 - 2.4 Толщина материала сборной шины мм 0.8 - 2 допустимый диапазон температур окружающей среды °C -25 - +40 допустимая температура хранения и транспортировки °C -35 - +60 Стойкость к климатическим воздействиям according to IEC/EN 61008 установочное положение любая Contact position indicator red / green Trip indication white / blue Внутреннее сопротивление (при комнатной температуре, 1-полюсный, 50 Гц) Complete unit R i m 0.66 Основная функция Цифровые устройства защиты от аварийного тока Полюсы 4-полюсн. Применение Коммутационные устройства для промышленного оборудования и специальных зданий Расчетный рабочий ток I n A 25 Расчетная устойчивость при коротких замыканиях I cn кА 10 с входным предохранителем Расчетный ток утечки I N A 0,03 Тип Тип G/A (VE E 8601) Срабатывание A с коротким запаздыванием Ассортимент FRCdM Чувствительность чувствительный к импульсным токам Стойкость к импульсному току с защитой от импульсного тока 3 кА Технические характеристики для подтверждения типа конструкции Номинальный ток для указания потери мощности I n A 25 Потеря мощности на полюс, в зависимости от тока sub>vid W 0 Потеря мощности оборудования, в зависимости от тока sub>vid W 4.6 Статическая потеря мощности, не зависит от тока sub>vs W 0 Способность отдавать потери мощности sub>ve W 0 Мин. рабочая температура °C -25 Макс. рабочая температура °C 40 0 Проверка конструкции IEC/EN 61439 10.2 твёрдость материалов и деталей 10.2.2 Коррозионная стойкость Требования производственного стандарта выполнены. 10.2.3.1 Нагревостойкость изоляции Требования производственного стандарта выполнены. 10.2.3.2 Сопротивление изоляционных материалов при обычном нагреве Требования производственного стандарта выполнены. 10.2.3.3 Сопротивление изоляционных материалов при сильном нагреве Требования производственного стандарта выполнены. 10.2.4 Устойчивость к ультрафиолетовому излучению Требования производственного стандарта выполнены. 10.2.5 Подъём Не имеет значения, поскольку необходимо оценить всё коммутационноеоборудование. 10.2.6 Испытание на удар Не имеет значения, поскольку необходимо оценить всё коммутационноеоборудование. 10.2.7 Ярлыки Требования производственного стандарта выполнены. 10.3 Класс защиты изоляции Не имеет значения, поскольку необходимо оценить всё коммутационноеоборудование. 10.4 Воздушные промежутки и пути утечки тока Требования производственного стандарта выполнены. 10.5 Защита от удара электрическим током Не имеет значения, поскольку необходимо оценить всё коммутационноеоборудование. 10.6 Монтаж оборудования Не имеет значения, поскольку необходимо оценить всё коммутационноеоборудование. 10.7 Внутренние электрические цепи и соединения Находится в сфере ответственности компании, монтирующей распределительныеустройства. 10.8 Подключения проводов, введённых снаружи Находится в сфере ответственности компании, монтирующей распределительныеустройства. 10.9 Свойства изоляции 10.9.2 Электрическая прочность при рабочей частоте Находится в сфере ответственности компании, монтирующей распределительныеустройства. 10.9.3 Прочность по отношению к импульсному напряжению Находится в сфере ответственности компании, монтирующей распределительныеустройства. 10.9.4 Проверка оболочек кабелей из изолирующего материала Находится в сфере ответственности компании, монтирующей распределительныеустройства. 10.10 Нагрев Расчёт параметров нагрева находится в сфере ответственности компании,монтирующей распределительные устройства. Компания Eaton указывает данные попотере мощности устройств. 10.11 Стойкость к коротким замыканиям Находится в сфере ответственности компании, монтирующей распределительныеустройства. Соблюдать указания для коммутационных устройств. 10.12 Электромагнитная совместимость Находится в сфере ответственности компании, монтирующей распределительныеустройства. Соблюдать указания для коммутационных устройств. 10.13 Механическая функция Для устройства требования считаются выполненными, если были соблюдены данныеинструкции по монтажу (IL). Circuit breakers and fuses (EG000020) / Residual current circuit breaker(RCCB) (EC000003) Electric engineering, automation, process control engineering / Electricalinstallation, device / Residual current protection system / Residual currentcircuit breaker (RCCB) (ecl@ss8.1-27-14-22-01 [AAB906011]) Number of poles 4 Nominal rated voltage V 415 Nominal rated current A 25 Rated fault current A 0.03 Mounting method DIN rail Leakage current type A Selective protection No Short-circuit breaking capacity (Icw) kA 10 Surge current capacity kA 3 Frequency 50 Hz Additional equipment possible Yes Degree of protection (IP) IP20 Construction size (in accordance with DIN 43880) 1 Width in number of modular spacings 4 Built-in depth mm 70.5 Short-time delayed tripping Yes | [1328 empty] | 0.475 | 0.39 | [16 empty] | sub>vid | sub>vid | sub>vs | sub>ve | [73 empty] | I |  | f | [122 empty] | I |  | I | I |  |  |  |  | I | [635 empty] | U | [2148 empty] | Un |  | I |  | gG/gL | gG/gL | I | / I | [17 empty] | R
https://al-teh.ru/product/frcdm-25403-ga-tsifrovoe-ustroystvo-zashchitnogo-otklyucheniya-4-polyusa-300ma-25a/ | FRCDM-25/4/03-G/A цифровое устройство защитного отключения, 4 полюса, 300ма, 25а | 168647 | https://al-teh.ru/wa-data/public/shop/products/44/55/15544/images/14821/14821.970.jpg | Цифровые устройства защитного отключения FRCdM | 24710.35 | Артикул 168647 Объем, дм3 0,475 Масса, кг 0,39 Электрический Types conform to VE E 8601 Текущие контрольные знаки согласно маркировке Tripping A 10 ms delayed Номинальное напряжение Un В перем. тока 240/415 Номинальная частота f Гц 50 Предельные значения рабочего напряжения electronic V AC 50 - 264 Test circuit V AC 196 - 456 Расчетный ток утечки I n мА 300 Чувствительность чувствительный к импульсным токам Номинальные выдерживаемые напряжения изоляции U i В 440 Номинальная устойчивость к импульсу U imp кВ 4 (1.2/50s) Расчетная устойчивость при коротких замыканиях I cn кА 10 с входным предохранителем Impulse withstand current 3 kA (8/20 s) surge-proof Макс. допустимый входной предохранитель Короткое замыкание gG/gL A 63 Перегрузка gG/gL A 63 Rated making and breaking capacity / Rated residual making and breakingcapacity I m m A 500 срок службы Беспотенциальный вспомогательный контакт Возможность подключения для измерения 30 VDC (resistive load) A 2 240 VAC (resistive load) A 0.25 Max. switching duty (resistive load) W 60 Max. switching voltage AC V 240 Max. switching voltage DC V 220 Максимальный ток переключения A 2 Min. switching capacity (reference value) 10 A, 10 mV DC срок службы Electrical (at 20 switching operations per minute) 2 A 30 VDC resistive load Operations >10 5 Electrical (at 20 switching operations per minute) 1 A 30 VDC resistive load Operations >5 x 10 5 Terminal capacity mm 0.25 - 1.5 Механический Монтажный размер колпачков мм 45 Размер цоколя устройства мм 80 Монтажная ширина мм 70 (4 установочных мест) Монтаж Быстродействующее крепление с 2 положениями фиксации для DIN-рейки IEC/EN60715 Класс защиты Выключатели IP20 IP40 встроенный Клеммы вверху и внизу Twin-purpose terminals Защита клемм Busbar tag shroud to BGV A3, VE-EN 6 Поперечное сечение клемм одножильный мм 2 1.5 - 35 многожильный мм 2 2 x 16 Клеммные винты M5 (with cross-recessed screw as defined in EN ISO 4757-Z2, Pozidriv PZ2) Tightening torque of fixing screws N/m 2 - 2.4 Толщина материала сборной шины мм 0.8 - 2 допустимый диапазон температур окружающей среды °C -25 - +40 допустимая температура хранения и транспортировки °C -35 - +60 Стойкость к климатическим воздействиям according to IEC/EN 61008 установочное положение любая Contact position indicator red / green Trip indication white / blue Внутреннее сопротивление (при комнатной температуре, 1-полюсный, 50 Гц) Complete unit R i m 0.66 Основная функция Цифровые устройства защиты от аварийного тока Полюсы 4-полюсн. Применение Коммутационные устройства для промышленного оборудования и специальных зданий Расчетный рабочий ток I n A 25 Расчетная устойчивость при коротких замыканиях I cn кА 10 с входным предохранителем Расчетный ток утечки I N A 0,3 Тип Тип G/A (VE E 8601) Срабатывание A с коротким запаздыванием Ассортимент FRCdM Чувствительность чувствительный к импульсным токам Стойкость к импульсному току с защитой от импульсного тока 3 кА Технические характеристики для подтверждения типа конструкции Номинальный ток для указания потери мощности I n A 25 Потеря мощности на полюс, в зависимости от тока sub>vid W 0 Потеря мощности оборудования, в зависимости от тока sub>vid W 4.6 Статическая потеря мощности, не зависит от тока sub>vs W 0 Способность отдавать потери мощности sub>ve W 0 Мин. рабочая температура °C -25 Макс. рабочая температура °C 40 0 Проверка конструкции IEC/EN 61439 10.2 твёрдость материалов и деталей 10.2.2 Коррозионная стойкость Требования производственного стандарта выполнены. 10.2.3.1 Нагревостойкость изоляции Требования производственного стандарта выполнены. 10.2.3.2 Сопротивление изоляционных материалов при обычном нагреве Требования производственного стандарта выполнены. 10.2.3.3 Сопротивление изоляционных материалов при сильном нагреве Требования производственного стандарта выполнены. 10.2.4 Устойчивость к ультрафиолетовому излучению Требования производственного стандарта выполнены. 10.2.5 Подъём Не имеет значения, поскольку необходимо оценить всё коммутационноеоборудование. 10.2.6 Испытание на удар Не имеет значения, поскольку необходимо оценить всё коммутационноеоборудование. 10.2.7 Ярлыки Требования производственного стандарта выполнены. 10.3 Класс защиты изоляции Не имеет значения, поскольку необходимо оценить всё коммутационноеоборудование. 10.4 Воздушные промежутки и пути утечки тока Требования производственного стандарта выполнены. 10.5 Защита от удара электрическим током Не имеет значения, поскольку необходимо оценить всё коммутационноеоборудование. 10.6 Монтаж оборудования Не имеет значения, поскольку необходимо оценить всё коммутационноеоборудование. 10.7 Внутренние электрические цепи и соединения Находится в сфере ответственности компании, монтирующей распределительныеустройства. 10.8 Подключения проводов, введённых снаружи Находится в сфере ответственности компании, монтирующей распределительныеустройства. 10.9 Свойства изоляции 10.9.2 Электрическая прочность при рабочей частоте Находится в сфере ответственности компании, монтирующей распределительныеустройства. 10.9.3 Прочность по отношению к импульсному напряжению Находится в сфере ответственности компании, монтирующей распределительныеустройства. 10.9.4 Проверка оболочек кабелей из изолирующего материала Находится в сфере ответственности компании, монтирующей распределительныеустройства. 10.10 Нагрев Расчёт параметров нагрева находится в сфере ответственности компании,монтирующей распределительные устройства. Компания Eaton указывает данные попотере мощности устройств. 10.11 Стойкость к коротким замыканиям Находится в сфере ответственности компании, монтирующей распределительныеустройства. Соблюдать указания для коммутационных устройств. 10.12 Электромагнитная совместимость Находится в сфере ответственности компании, монтирующей распределительныеустройства. Соблюдать указания для коммутационных устройств. 10.13 Механическая функция Для устройства требования считаются выполненными, если были соблюдены данныеинструкции по монтажу (IL). Circuit breakers and fuses (EG000020) / Residual current circuit breaker(RCCB) (EC000003) Electric engineering, automation, process control engineering / Electricalinstallation, device / Residual current protection system / Residual currentcircuit breaker (RCCB) (ecl@ss8.1-27-14-22-01 [AAB906011]) Number of poles 4 Nominal rated voltage V 415 Nominal rated current A 25 Rated fault current A 0.3 Mounting method DIN rail Leakage current type A Selective protection No Short-circuit breaking capacity (Icw) kA 10 Surge current capacity kA 3 Frequency 50 Hz Additional equipment possible Yes Degree of protection (IP) IP20 Construction size (in accordance with DIN 43880) 1 Width in number of modular spacings 4 Built-in depth mm 70.5 Short-time delayed tripping Yes | [1328 empty] | 0.475 | 0.39 | [16 empty] | sub>vid | sub>vid | sub>vs | sub>ve | [73 empty] | I |  | f | [122 empty] | I |  | I | I |  |  |  |  | I | [635 empty] | U | [2148 empty] | Un |  | I |  | gG/gL | gG/gL | I | / I | [17 empty] | R
https://al-teh.ru/product/frcdm-404003-ga-tsifrovoe-ustroystvo-zashchitnogo-otklyucheniya-4-polyusa-30ma-40a/ | FRCDM-40/4/003-G/A цифровое устройство защитного отключения, 4 полюса, 30ма, 40а | 168648 | https://al-teh.ru/wa-data/public/shop/products/43/55/15543/images/14820/14820.970.jpg | Цифровые устройства защитного отключения FRCdM | 24575.2 | Артикул 168648 Объем, дм3 0,475 Масса, кг 0,39 Электрический Types conform to VE E 8601 Текущие контрольные знаки согласно маркировке Tripping A 10 ms delayed Номинальное напряжение Un В перем. тока 240/415 Номинальная частота f Гц 50 Предельные значения рабочего напряжения electronic V AC 50 - 264 Test circuit V AC 196 - 264 Расчетный ток утечки I n мА 30 Чувствительность чувствительный к импульсным токам Номинальные выдерживаемые напряжения изоляции U i В 440 Номинальная устойчивость к импульсу U imp кВ 4 (1.2/50s) Расчетная устойчивость при коротких замыканиях I cn кА 10 с входным предохранителем Impulse withstand current 3 kA (8/20 s) surge-proof Макс. допустимый входной предохранитель Короткое замыкание gG/gL A 63 Перегрузка gG/gL A 63 Rated making and breaking capacity / Rated residual making and breakingcapacity I m m A 500 срок службы Беспотенциальный вспомогательный контакт Возможность подключения для измерения 30 VDC (resistive load) A 2 240 VAC (resistive load) A 0.25 Max. switching duty (resistive load) W 60 Max. switching voltage AC V 240 Max. switching voltage DC V 220 Максимальный ток переключения A 2 Min. switching capacity (reference value) 10 A, 10 mV DC срок службы Electrical (at 20 switching operations per minute) 2 A 30 VDC resistive load Operations >10 5 Electrical (at 20 switching operations per minute) 1 A 30 VDC resistive load Operations >5 x 10 5 Terminal capacity mm 0.25 - 1.5 Механический Монтажный размер колпачков мм 45 Размер цоколя устройства мм 80 Монтажная ширина мм 70 (4 установочных мест) Монтаж Быстродействующее крепление с 2 положениями фиксации для DIN-рейки IEC/EN60715 Класс защиты Выключатели IP20 IP40 встроенный Клеммы вверху и внизу Twin-purpose terminals Защита клемм Busbar tag shroud to BGV A3, VE-EN 6 Поперечное сечение клемм одножильный мм 2 1.5 - 35 многожильный мм 2 2 x 16 Клеммные винты M5 (with cross-recessed screw as defined in EN ISO 4757-Z2, Pozidriv PZ2) Tightening torque of fixing screws N/m 2 - 2.4 Толщина материала сборной шины мм 0.8 - 2 допустимый диапазон температур окружающей среды °C -25 - +40 допустимая температура хранения и транспортировки °C -35 - +60 Стойкость к климатическим воздействиям according to IEC/EN 61008 установочное положение любая Contact position indicator red / green Trip indication white / blue Внутреннее сопротивление (при комнатной температуре, 1-полюсный, 50 Гц) Complete unit R i m 0.64 Основная функция Цифровые устройства защиты от аварийного тока Полюсы 4-полюсн. Применение Коммутационные устройства для промышленного оборудования и специальных зданий Расчетный рабочий ток I n A 40 Расчетная устойчивость при коротких замыканиях I cn кА 10 с входным предохранителем Расчетный ток утечки I N A 0,03 Тип Тип G/A (VE E 8601) Срабатывание A с коротким запаздыванием Ассортимент FRCdM Чувствительность чувствительный к импульсным токам Стойкость к импульсному току с защитой от импульсного тока 3 кА Технические характеристики для подтверждения типа конструкции Номинальный ток для указания потери мощности I n A 40 Потеря мощности на полюс, в зависимости от тока sub>vid W 0 Потеря мощности оборудования, в зависимости от тока sub>vid W 6.2 Статическая потеря мощности, не зависит от тока sub>vs W 0 Способность отдавать потери мощности sub>ve W 0 Мин. рабочая температура °C -25 Макс. рабочая температура °C 40 0 Проверка конструкции IEC/EN 61439 10.2 твёрдость материалов и деталей 10.2.2 Коррозионная стойкость Требования производственного стандарта выполнены. 10.2.3.1 Нагревостойкость изоляции Требования производственного стандарта выполнены. 10.2.3.2 Сопротивление изоляционных материалов при обычном нагреве Требования производственного стандарта выполнены. 10.2.3.3 Сопротивление изоляционных материалов при сильном нагреве Требования производственного стандарта выполнены. 10.2.4 Устойчивость к ультрафиолетовому излучению Требования производственного стандарта выполнены. 10.2.5 Подъём Не имеет значения, поскольку необходимо оценить всё коммутационноеоборудование. 10.2.6 Испытание на удар Не имеет значения, поскольку необходимо оценить всё коммутационноеоборудование. 10.2.7 Ярлыки Требования производственного стандарта выполнены. 10.3 Класс защиты изоляции Не имеет значения, поскольку необходимо оценить всё коммутационноеоборудование. 10.4 Воздушные промежутки и пути утечки тока Требования производственного стандарта выполнены. 10.5 Защита от удара электрическим током Не имеет значения, поскольку необходимо оценить всё коммутационноеоборудование. 10.6 Монтаж оборудования Не имеет значения, поскольку необходимо оценить всё коммутационноеоборудование. 10.7 Внутренние электрические цепи и соединения Находится в сфере ответственности компании, монтирующей распределительныеустройства. 10.8 Подключения проводов, введённых снаружи Находится в сфере ответственности компании, монтирующей распределительныеустройства. 10.9 Свойства изоляции 10.9.2 Электрическая прочность при рабочей частоте Находится в сфере ответственности компании, монтирующей распределительныеустройства. 10.9.3 Прочность по отношению к импульсному напряжению Находится в сфере ответственности компании, монтирующей распределительныеустройства. 10.9.4 Проверка оболочек кабелей из изолирующего материала Находится в сфере ответственности компании, монтирующей распределительныеустройства. 10.10 Нагрев Расчёт параметров нагрева находится в сфере ответственности компании,монтирующей распределительные устройства. Компания Eaton указывает данные попотере мощности устройств. 10.11 Стойкость к коротким замыканиям Находится в сфере ответственности компании, монтирующей распределительныеустройства. Соблюдать указания для коммутационных устройств. 10.12 Электромагнитная совместимость Находится в сфере ответственности компании, монтирующей распределительныеустройства. Соблюдать указания для коммутационных устройств. 10.13 Механическая функция Для устройства требования считаются выполненными, если были соблюдены данныеинструкции по монтажу (IL). Circuit breakers and fuses (EG000020) / Residual current circuit breaker(RCCB) (EC000003) Electric engineering, automation, process control engineering / Electricalinstallation, device / Residual current protection system / Residual currentcircuit breaker (RCCB) (ecl@ss8.1-27-14-22-01 [AAB906011]) Number of poles 4 Nominal rated voltage V 415 Nominal rated current A 40 Rated fault current A 0.03 Mounting method DIN rail Leakage current type A Selective protection No Short-circuit breaking capacity (Icw) kA 10 Surge current capacity kA 3 Frequency 50 Hz Additional equipment possible Yes Degree of protection (IP) IP20 Construction size (in accordance with DIN 43880) 1 Width in number of modular spacings 4 Built-in depth mm 70.5 Short-time delayed tripping Yes | [1328 empty] | 0.475 | 0.39 | [16 empty] | sub>vid | sub>vid | sub>vs | sub>ve | [73 empty] | I |  | f | [122 empty] | I |  | I | I |  |  |  |  | I | [635 empty] | U | [2148 empty] | Un |  | I |  | gG/gL | gG/gL | I | / I | [17 empty] | R
https://al-teh.ru/product/frcdm-40403-ga-tsifrovoe-ustroystvo-zashchitnogo-otklyucheniya-4-polyusa-300ma-40a/ | FRCDM-40/4/03-G/A цифровое устройство защитного отключения, 4 полюса, 300ма, 40а | 168649 | https://al-teh.ru/wa-data/public/shop/products/45/55/15545/images/14822/14822.970.jpg | Цифровые устройства защитного отключения FRCdM | 25608.8 | Артикул 168649 Объем, дм3 0,475 Масса, кг 0,39 Электрический Types conform to VE E 8601 Текущие контрольные знаки согласно маркировке Tripping A 10 ms delayed Номинальное напряжение Un В перем. тока 240/415 Номинальная частота f Гц 50 Предельные значения рабочего напряжения electronic V AC 50 - 264 Test circuit V AC 196 - 456 Расчетный ток утечки I n мА 300 Чувствительность чувствительный к импульсным токам Номинальные выдерживаемые напряжения изоляции U i В 440 Номинальная устойчивость к импульсу U imp кВ 4 (1.2/50s) Расчетная устойчивость при коротких замыканиях I cn кА 10 с входным предохранителем Impulse withstand current 3 kA (8/20 s) surge-proof Макс. допустимый входной предохранитель Короткое замыкание gG/gL A 63 Перегрузка gG/gL A 63 Rated making and breaking capacity / Rated residual making and breakingcapacity I m m A 500 срок службы Беспотенциальный вспомогательный контакт Возможность подключения для измерения 30 VDC (resistive load) A 2 240 VAC (resistive load) A 0.25 Max. switching duty (resistive load) W 60 Max. switching voltage AC V 240 Max. switching voltage DC V 220 Максимальный ток переключения A 2 Min. switching capacity (reference value) 10 A, 10 mV DC срок службы Electrical (at 20 switching operations per minute) 2 A 30 VDC resistive load Operations >10 5 Electrical (at 20 switching operations per minute) 1 A 30 VDC resistive load Operations >5 x 10 5 Terminal capacity mm 0.25 - 1.5 Механический Монтажный размер колпачков мм 45 Размер цоколя устройства мм 80 Монтажная ширина мм 70 (4 установочных мест) Монтаж Быстродействующее крепление с 2 положениями фиксации для DIN-рейки IEC/EN60715 Класс защиты Выключатели IP20 IP40 встроенный Клеммы вверху и внизу Twin-purpose terminals Защита клемм Busbar tag shroud to BGV A3, VE-EN 6 Поперечное сечение клемм одножильный мм 2 1.5 - 35 многожильный мм 2 2 x 16 Клеммные винты M5 (with cross-recessed screw as defined in EN ISO 4757-Z2, Pozidriv PZ2) Tightening torque of fixing screws N/m 2 - 2.4 Толщина материала сборной шины мм 0.8 - 2 допустимый диапазон температур окружающей среды °C -25 - +40 допустимая температура хранения и транспортировки °C -35 - +60 Стойкость к климатическим воздействиям according to IEC/EN 61008 установочное положение любая Contact position indicator red / green Trip indication white / blue Внутреннее сопротивление (при комнатной температуре, 1-полюсный, 50 Гц) Complete unit R i m 0.64 Основная функция Цифровые устройства защиты от аварийного тока Полюсы 4-полюсн. Применение Коммутационные устройства для промышленного оборудования и специальных зданий Расчетный рабочий ток I n A 40 Расчетная устойчивость при коротких замыканиях I cn кА 10 с входным предохранителем Расчетный ток утечки I N A 0,3 Тип Тип G/A (VE E 8601) Срабатывание A с коротким запаздыванием Ассортимент FRCdM Чувствительность чувствительный к импульсным токам Стойкость к импульсному току с защитой от импульсного тока 3 кА Технические характеристики для подтверждения типа конструкции Номинальный ток для указания потери мощности I n A 40 Потеря мощности на полюс, в зависимости от тока sub>vid W 0 Потеря мощности оборудования, в зависимости от тока sub>vid W 6.2 Статическая потеря мощности, не зависит от тока sub>vs W 0 Способность отдавать потери мощности sub>ve W 0 Мин. рабочая температура °C -25 Макс. рабочая температура °C 40 0 Проверка конструкции IEC/EN 61439 10.2 твёрдость материалов и деталей 10.2.2 Коррозионная стойкость Требования производственного стандарта выполнены. 10.2.3.1 Нагревостойкость изоляции Требования производственного стандарта выполнены. 10.2.3.2 Сопротивление изоляционных материалов при обычном нагреве Требования производственного стандарта выполнены. 10.2.3.3 Сопротивление изоляционных материалов при сильном нагреве Требования производственного стандарта выполнены. 10.2.4 Устойчивость к ультрафиолетовому излучению Требования производственного стандарта выполнены. 10.2.5 Подъём Не имеет значения, поскольку необходимо оценить всё коммутационноеоборудование. 10.2.6 Испытание на удар Не имеет значения, поскольку необходимо оценить всё коммутационноеоборудование. 10.2.7 Ярлыки Требования производственного стандарта выполнены. 10.3 Класс защиты изоляции Не имеет значения, поскольку необходимо оценить всё коммутационноеоборудование. 10.4 Воздушные промежутки и пути утечки тока Требования производственного стандарта выполнены. 10.5 Защита от удара электрическим током Не имеет значения, поскольку необходимо оценить всё коммутационноеоборудование. 10.6 Монтаж оборудования Не имеет значения, поскольку необходимо оценить всё коммутационноеоборудование. 10.7 Внутренние электрические цепи и соединения Находится в сфере ответственности компании, монтирующей распределительныеустройства. 10.8 Подключения проводов, введённых снаружи Находится в сфере ответственности компании, монтирующей распределительныеустройства. 10.9 Свойства изоляции 10.9.2 Электрическая прочность при рабочей частоте Находится в сфере ответственности компании, монтирующей распределительныеустройства. 10.9.3 Прочность по отношению к импульсному напряжению Находится в сфере ответственности компании, монтирующей распределительныеустройства. 10.9.4 Проверка оболочек кабелей из изолирующего материала Находится в сфере ответственности компании, монтирующей распределительныеустройства. 10.10 Нагрев Расчёт параметров нагрева находится в сфере ответственности компании,монтирующей распределительные устройства. Компания Eaton указывает данные попотере мощности устройств. 10.11 Стойкость к коротким замыканиям Находится в сфере ответственности компании, монтирующей распределительныеустройства. Соблюдать указания для коммутационных устройств. 10.12 Электромагнитная совместимость Находится в сфере ответственности компании, монтирующей распределительныеустройства. Соблюдать указания для коммутационных устройств. 10.13 Механическая функция Для устройства требования считаются выполненными, если были соблюдены данныеинструкции по монтажу (IL). Circuit breakers and fuses (EG000020) / Residual current circuit breaker(RCCB) (EC000003) Electric engineering, automation, process control engineering / Electricalinstallation, device / Residual current protection system / Residual currentcircuit breaker (RCCB) (ecl@ss8.1-27-14-22-01 [AAB906011]) Number of poles 4 Nominal rated voltage V 415 Nominal rated current A 40 Rated fault current A 0.3 Mounting method DIN rail Leakage current type A Selective protection No Short-circuit breaking capacity (Icw) kA 10 Surge current capacity kA 3 Frequency 50 Hz Additional equipment possible Yes Degree of protection (IP) IP20 Construction size (in accordance with DIN 43880) 1 Width in number of modular spacings 4 Built-in depth mm 70.5 Short-time delayed tripping Yes | [1328 empty] | 0.475 | 0.39 | [16 empty] | sub>vid | sub>vid | sub>vs | sub>ve | [73 empty] | I |  | f | [122 empty] | I |  | I | I |  |  |  |  | I | [635 empty] | U | [2148 empty] | Un |  | I |  | gG/gL | gG/gL | I | / I | [17 empty] | R
https://al-teh.ru/product/frcdm-40403-sa-tsifrovoe-ustroystvo-zashchitnogo-otklyucheniya-4-polyusa-300ma-40a/ | FRCDM-40/4/03-S/A цифровое устройство защитного отключения, 4 полюса, 300ма, 40а | 168637 | https://al-teh.ru/wa-data/public/shop/products/46/55/15546/images/14823/14823.970.jpg | Цифровые устройства защитного отключения FRCdM | 26956.05 | Артикул 168637 Объем, дм3 0,475 Масса, кг 0,39 Электрический Types conform to IEC/EN 61008 Текущие контрольные знаки согласно маркировке Tripping A 40 ms delay - selective switch off Номинальное напряжение Un В перем. тока 240/415 Номинальная частота f Гц 50 Предельные значения рабочего напряжения electronic V AC 50 - 264 Test circuit V AC 196 - 456 Расчетный ток утечки I n мА 300 Чувствительность чувствительный к импульсным токам Номинальные выдерживаемые напряжения изоляции U i В 440 Номинальная устойчивость к импульсу U imp кВ 4 (1.2/50s) Расчетная устойчивость при коротких замыканиях I cn кА 10 с входным предохранителем Impulse withstand current 5 kA (8/20 s) surge-proof Макс. допустимый входной предохранитель Короткое замыкание gG/gL A 63 Перегрузка gG/gL A 63 Rated making and breaking capacity / Rated residual making and breakingcapacity I m m A 500 срок службы Беспотенциальный вспомогательный контакт Возможность подключения для измерения 30 VDC (resistive load) A 2 240 VAC (resistive load) A 0.25 Max. switching duty (resistive load) W 60 Max. switching voltage AC V 240 Max. switching voltage DC V 220 Максимальный ток переключения A 2 Min. switching capacity (reference value) 10 A, 10 mV DC срок службы Electrical (at 20 switching operations per minute) 2 A 30 VDC resistive load Operations >10 5 Electrical (at 20 switching operations per minute) 1 A 30 VDC resistive load Operations >5 x 10 5 Terminal capacity mm 0.25 - 1.5 Механический Монтажный размер колпачков мм 45 Размер цоколя устройства мм 80 Монтажная ширина мм 70 (4 установочных мест) Монтаж Быстродействующее крепление с 2 положениями фиксации для DIN-рейки IEC/EN60715 Класс защиты Выключатели IP20 IP40 встроенный Клеммы вверху и внизу Twin-purpose terminals Защита клемм Busbar tag shroud to BGV A3, VE-EN 6 Поперечное сечение клемм одножильный мм 2 1.5 - 35 многожильный мм 2 2 x 16 Клеммные винты M5 (with cross-recessed screw as defined in EN ISO 4757-Z2, Pozidriv PZ2) Tightening torque of fixing screws N/m 2 - 2.4 Толщина материала сборной шины мм 0.8 - 2 допустимый диапазон температур окружающей среды °C -25 - +40 допустимая температура хранения и транспортировки °C -35 - +60 Стойкость к климатическим воздействиям according to IEC/EN 61008 установочное положение любая Contact position indicator red / green Trip indication white / blue Внутреннее сопротивление (при комнатной температуре, 1-полюсный, 50 Гц) Complete unit R i m 0.64 Основная функция Цифровые устройства защиты от аварийного тока Полюсы 4-полюсн. Применение Коммутационные устройства для промышленного оборудования и специальных зданий Расчетный рабочий ток I n A 40 Расчетная устойчивость при коротких замыканиях I cn кА 10 с входным предохранителем Расчетный ток утечки I N A 0,3 Тип Тип S/A Срабатывание A избирательно отключаемый Ассортимент FRCdM Чувствительность чувствительный к импульсным токам Стойкость к импульсному току с защитой от импульсного тока 5 кА Технические характеристики для подтверждения типа конструкции Номинальный ток для указания потери мощности I n A 40 Потеря мощности на полюс, в зависимости от тока sub>vid W 0 Потеря мощности оборудования, в зависимости от тока sub>vid W 6.2 Статическая потеря мощности, не зависит от тока sub>vs W 0 Способность отдавать потери мощности sub>ve W 0 Мин. рабочая температура °C -25 Макс. рабочая температура °C 40 0 Проверка конструкции IEC/EN 61439 10.2 твёрдость материалов и деталей 10.2.2 Коррозионная стойкость Требования производственного стандарта выполнены. 10.2.3.1 Нагревостойкость изоляции Требования производственного стандарта выполнены. 10.2.3.2 Сопротивление изоляционных материалов при обычном нагреве Требования производственного стандарта выполнены. 10.2.3.3 Сопротивление изоляционных материалов при сильном нагреве Требования производственного стандарта выполнены. 10.2.4 Устойчивость к ультрафиолетовому излучению Требования производственного стандарта выполнены. 10.2.5 Подъём Не имеет значения, поскольку необходимо оценить всё коммутационноеоборудование. 10.2.6 Испытание на удар Не имеет значения, поскольку необходимо оценить всё коммутационноеоборудование. 10.2.7 Ярлыки Требования производственного стандарта выполнены. 10.3 Класс защиты изоляции Не имеет значения, поскольку необходимо оценить всё коммутационноеоборудование. 10.4 Воздушные промежутки и пути утечки тока Требования производственного стандарта выполнены. 10.5 Защита от удара электрическим током Не имеет значения, поскольку необходимо оценить всё коммутационноеоборудование. 10.6 Монтаж оборудования Не имеет значения, поскольку необходимо оценить всё коммутационноеоборудование. 10.7 Внутренние электрические цепи и соединения Находится в сфере ответственности компании, монтирующей распределительныеустройства. 10.8 Подключения проводов, введённых снаружи Находится в сфере ответственности компании, монтирующей распределительныеустройства. 10.9 Свойства изоляции 10.9.2 Электрическая прочность при рабочей частоте Находится в сфере ответственности компании, монтирующей распределительныеустройства. 10.9.3 Прочность по отношению к импульсному напряжению Находится в сфере ответственности компании, монтирующей распределительныеустройства. 10.9.4 Проверка оболочек кабелей из изолирующего материала Находится в сфере ответственности компании, монтирующей распределительныеустройства. 10.10 Нагрев Расчёт параметров нагрева находится в сфере ответственности компании,монтирующей распределительные устройства. Компания Eaton указывает данные попотере мощности устройств. 10.11 Стойкость к коротким замыканиям Находится в сфере ответственности компании, монтирующей распределительныеустройства. Соблюдать указания для коммутационных устройств. 10.12 Электромагнитная совместимость Находится в сфере ответственности компании, монтирующей распределительныеустройства. Соблюдать указания для коммутационных устройств. 10.13 Механическая функция Для устройства требования считаются выполненными, если были соблюдены данныеинструкции по монтажу (IL). Circuit breakers and fuses (EG000020) / Residual current circuit breaker(RCCB) (EC000003) Electric engineering, automation, process control engineering / Electricalinstallation, device / Residual current protection system / Residual currentcircuit breaker (RCCB) (ecl@ss8.1-27-14-22-01 [AAB906011]) Number of poles 4 Nominal rated voltage V 415 Nominal rated current A 40 Rated fault current A 0.3 Mounting method DIN rail Leakage current type A Selective protection Yes Short-circuit breaking capacity (Icw) kA 10 Surge current capacity kA 5 Frequency 50 Hz Additional equipment possible Yes Degree of protection (IP) IP20 Construction size (in accordance with DIN 43880) 1 Width in number of modular spacings 4 Built-in depth mm 70.5 Short-time delayed tripping No | [1328 empty] | 0.475 | 0.39 | [16 empty] | sub>vid | sub>vid | sub>vs | sub>ve | [73 empty] | I |  | f | [122 empty] | I |  | I | I |  |  |  |  | I | [635 empty] | U | [2148 empty] | Un |  | I |  | gG/gL | gG/gL | I | / I | [17 empty] | R
https://al-teh.ru/product/frcdm-634003-ga-tsifrovoe-ustroystvo-zashchitnogo-otklyucheniya-4-polyusa-30ma-63a/ | FRCDM-63/4/003-G/A цифровое устройство защитного отключения, 4 полюса, 30ма, 63а | 168650 | https://al-teh.ru/wa-data/public/shop/products/47/55/15547/images/14824/14824.970.jpg | Цифровые устройства защитного отключения FRCdM | 39535.2 | Артикул 168650 Объем, дм3 0,475 Масса, кг 0,39 Электрический Types conform to VE E 8601 Текущие контрольные знаки согласно маркировке Tripping A 10 ms delayed Номинальное напряжение Un В перем. тока 240/415 Номинальная частота f Гц 50 Предельные значения рабочего напряжения electronic V AC 50 - 264 Test circuit V AC 196 - 264 Расчетный ток утечки I n мА 30 Чувствительность чувствительный к импульсным токам Номинальные выдерживаемые напряжения изоляции U i В 440 Номинальная устойчивость к импульсу U imp кВ 4 (1.2/50s) Расчетная устойчивость при коротких замыканиях I cn кА 10 с входным предохранителем Impulse withstand current 3 kA (8/20 s) surge-proof Макс. допустимый входной предохранитель Короткое замыкание gG/gL A 63 Перегрузка gG/gL A 63 Rated making and breaking capacity / Rated residual making and breakingcapacity I m m A 630 срок службы Беспотенциальный вспомогательный контакт Возможность подключения для измерения 30 VDC (resistive load) A 2 240 VAC (resistive load) A 0.25 Max. switching duty (resistive load) W 60 Max. switching voltage AC V 240 Max. switching voltage DC V 220 Максимальный ток переключения A 2 Min. switching capacity (reference value) 10 A, 10 mV DC срок службы Electrical (at 20 switching operations per minute) 2 A 30 VDC resistive load Operations >10 5 Electrical (at 20 switching operations per minute) 1 A 30 VDC resistive load Operations >5 x 10 5 Terminal capacity mm 0.25 - 1.5 Механический Монтажный размер колпачков мм 45 Размер цоколя устройства мм 80 Монтажная ширина мм 70 (4 установочных мест) Монтаж Быстродействующее крепление с 2 положениями фиксации для DIN-рейки IEC/EN60715 Класс защиты Выключатели IP20 IP40 встроенный Клеммы вверху и внизу Twin-purpose terminals Защита клемм Busbar tag shroud to BGV A3, VE-EN 6 Поперечное сечение клемм одножильный мм 2 1.5 - 35 многожильный мм 2 2 x 16 Клеммные винты M5 (with cross-recessed screw as defined in EN ISO 4757-Z2, Pozidriv PZ2) Tightening torque of fixing screws N/m 2 - 2.4 Толщина материала сборной шины мм 0.8 - 2 допустимый диапазон температур окружающей среды °C -25 - +40 допустимая температура хранения и транспортировки °C -35 - +60 Стойкость к климатическим воздействиям according to IEC/EN 61008 установочное положение любая Contact position indicator red / green Trip indication white / blue Внутреннее сопротивление (при комнатной температуре, 1-полюсный, 50 Гц) Complete unit R i m 0.64 Основная функция Цифровые устройства защиты от аварийного тока Полюсы 4-полюсн. Применение Коммутационные устройства для промышленного оборудования и специальных зданий Расчетный рабочий ток I n A 63 Расчетная устойчивость при коротких замыканиях I cn кА 10 с входным предохранителем Расчетный ток утечки I N A 0,03 Тип Тип G/A (VE E 8601) Срабатывание A с коротким запаздыванием Ассортимент FRCdM Чувствительность чувствительный к импульсным токам Стойкость к импульсному току с защитой от импульсного тока 3 кА Технические характеристики для подтверждения типа конструкции Номинальный ток для указания потери мощности I n A 63 Потеря мощности на полюс, в зависимости от тока sub>vid W 0 Потеря мощности оборудования, в зависимости от тока sub>vid W 10 Статическая потеря мощности, не зависит от тока sub>vs W 0 Способность отдавать потери мощности sub>ve W 0 Мин. рабочая температура °C -25 Макс. рабочая температура °C 40 0 Проверка конструкции IEC/EN 61439 10.2 твёрдость материалов и деталей 10.2.2 Коррозионная стойкость Требования производственного стандарта выполнены. 10.2.3.1 Нагревостойкость изоляции Требования производственного стандарта выполнены. 10.2.3.2 Сопротивление изоляционных материалов при обычном нагреве Требования производственного стандарта выполнены. 10.2.3.3 Сопротивление изоляционных материалов при сильном нагреве Требования производственного стандарта выполнены. 10.2.4 Устойчивость к ультрафиолетовому излучению Требования производственного стандарта выполнены. 10.2.5 Подъём Не имеет значения, поскольку необходимо оценить всё коммутационноеоборудование. 10.2.6 Испытание на удар Не имеет значения, поскольку необходимо оценить всё коммутационноеоборудование. 10.2.7 Ярлыки Требования производственного стандарта выполнены. 10.3 Класс защиты изоляции Не имеет значения, поскольку необходимо оценить всё коммутационноеоборудование. 10.4 Воздушные промежутки и пути утечки тока Требования производственного стандарта выполнены. 10.5 Защита от удара электрическим током Не имеет значения, поскольку необходимо оценить всё коммутационноеоборудование. 10.6 Монтаж оборудования Не имеет значения, поскольку необходимо оценить всё коммутационноеоборудование. 10.7 Внутренние электрические цепи и соединения Находится в сфере ответственности компании, монтирующей распределительныеустройства. 10.8 Подключения проводов, введённых снаружи Находится в сфере ответственности компании, монтирующей распределительныеустройства. 10.9 Свойства изоляции 10.9.2 Электрическая прочность при рабочей частоте Находится в сфере ответственности компании, монтирующей распределительныеустройства. 10.9.3 Прочность по отношению к импульсному напряжению Находится в сфере ответственности компании, монтирующей распределительныеустройства. 10.9.4 Проверка оболочек кабелей из изолирующего материала Находится в сфере ответственности компании, монтирующей распределительныеустройства. 10.10 Нагрев Расчёт параметров нагрева находится в сфере ответственности компании,монтирующей распределительные устройства. Компания Eaton указывает данные попотере мощности устройств. 10.11 Стойкость к коротким замыканиям Находится в сфере ответственности компании, монтирующей распределительныеустройства. Соблюдать указания для коммутационных устройств. 10.12 Электромагнитная совместимость Находится в сфере ответственности компании, монтирующей распределительныеустройства. Соблюдать указания для коммутационных устройств. 10.13 Механическая функция Для устройства требования считаются выполненными, если были соблюдены данныеинструкции по монтажу (IL). Circuit breakers and fuses (EG000020) / Residual current circuit breaker(RCCB) (EC000003) Electric engineering, automation, process control engineering / Electricalinstallation, device / Residual current protection system / Residual currentcircuit breaker (RCCB) (ecl@ss8.1-27-14-22-01 [AAB906011]) Number of poles 4 Nominal rated voltage V 415 Nominal rated current A 63 Rated fault current A 0.03 Mounting method DIN rail Leakage current type A Selective protection No Short-circuit breaking capacity (Icw) kA 10 Surge current capacity kA 3 Frequency 50 Hz Additional equipment possible Yes Degree of protection (IP) IP20 Construction size (in accordance with DIN 43880) 1 Width in number of modular spacings 4 Built-in depth mm 70.5 Short-time delayed tripping Yes | [1328 empty] | 0.475 | 0.39 | [16 empty] | sub>vid | sub>vid | sub>vs | sub>ve | [73 empty] | I |  | f | [122 empty] | I |  | I | I |  |  |  |  | I | [635 empty] | U | [2148 empty] | Un |  | I |  | gG/gL | gG/gL | I | / I | [17 empty] | R
https://al-teh.ru/product/frcdm-634003-r-tsifrovoe-ustroystvo-zashchitnogo-otklyucheniya-4-polyusa-30ma-63a/ | FRCDM-63/4/003-R цифровое устройство защитного отключения, 4 полюса, 30ма, 63а | 168636 | https://al-teh.ru/wa-data/public/shop/products/49/55/15549/images/14826/14826.970.jpg | Цифровые устройства защитного отключения FRCdM | 41782.6 | Артикул 168636 Объем, дм3 0,475 Масса, кг 0,39 Электрический Types conform to IEC/EN 61008 Текущие контрольные знаки согласно маркировке Tripping A 10 ms delayed Номинальное напряжение Un В перем. тока 240/415 Номинальная частота f Гц 50 Предельные значения рабочего напряжения electronic V AC 50 - 264 Test circuit V AC 196 - 264 Расчетный ток утечки I n мА 30 Чувствительность чувствительный к импульсным токам Enhanced sensitivity X-ray application Номинальные выдерживаемые напряжения изоляции U i В 440 Номинальная устойчивость к импульсу U imp кВ 4 (1.2/50s) Расчетная устойчивость при коротких замыканиях I cn кА 10 с входным предохранителем Impulse withstand current 3 kA (8/20 s) surge-proof Макс. допустимый входной предохранитель Короткое замыкание gG/gL A 63 Перегрузка gG/gL A 63 Rated making and breaking capacity / Rated residual making and breakingcapacity I m m A 630 срок службы Беспотенциальный вспомогательный контакт Возможность подключения для измерения 30 VDC (resistive load) A 2 240 VAC (resistive load) A 0.25 Max. switching duty (resistive load) W 60 Max. switching voltage AC V 240 Max. switching voltage DC V 220 Максимальный ток переключения A 2 Min. switching capacity (reference value) 10 A, 10 mV DC срок службы Electrical (at 20 switching operations per minute) 2 A 30 VDC resistive load Operations >10 5 Electrical (at 20 switching operations per minute) 1 A 30 VDC resistive load Operations >5 x 10 5 Terminal capacity mm 0.25 - 1.5 Механический Монтажный размер колпачков мм 45 Размер цоколя устройства мм 80 Монтажная ширина мм 70 (4 установочных мест) Монтаж Быстродействующее крепление с 2 положениями фиксации для DIN-рейки IEC/EN60715 Класс защиты Выключатели IP20 IP40 встроенный Клеммы вверху и внизу Twin-purpose terminals Защита клемм Busbar tag shroud to BGV A3, VE-EN 6 Поперечное сечение клемм одножильный мм 2 1.5 - 35 многожильный мм 2 2 x 16 Клеммные винты M5 (with cross-recessed screw as defined in EN ISO 4757-Z2, Pozidriv PZ2) Tightening torque of fixing screws N/m 2 - 2.4 Толщина материала сборной шины мм 0.8 - 2 допустимый диапазон температур окружающей среды °C -25 - +40 допустимая температура хранения и транспортировки °C -35 - +60 Стойкость к климатическим воздействиям according to IEC/EN 61008 установочное положение любая Contact position indicator red / green Trip indication white / blue Внутреннее сопротивление (при комнатной температуре, 1-полюсный, 50 Гц) Complete unit R i m 0.64 Основная функция Цифровые устройства защиты от аварийного тока Полюсы 4-полюсн. Применение Устройство защиты от аварийного тока для применений рентгена Расчетный рабочий ток I n A 63 Расчетная устойчивость при коротких замыканиях I cn кА 10 с входным предохранителем Расчетный ток утечки I N A 0,03 Тип Тип R Срабатывание A с коротким запаздыванием Ассортимент FRCdM Чувствительность чувствительный к импульсным токам Стойкость к импульсному току с защитой от импульсного тока 3 кА Технические характеристики для подтверждения типа конструкции Номинальный ток для указания потери мощности I n A 63 Потеря мощности на полюс, в зависимости от тока sub>vid W 0 Потеря мощности оборудования, в зависимости от тока sub>vid W 10 Статическая потеря мощности, не зависит от тока sub>vs W 0 Способность отдавать потери мощности sub>ve W 0 Мин. рабочая температура °C -25 Макс. рабочая температура °C 40 0 Проверка конструкции IEC/EN 61439 10.2 твёрдость материалов и деталей 10.2.2 Коррозионная стойкость Требования производственного стандарта выполнены. 10.2.3.1 Нагревостойкость изоляции Требования производственного стандарта выполнены. 10.2.3.2 Сопротивление изоляционных материалов при обычном нагреве Требования производственного стандарта выполнены. 10.2.3.3 Сопротивление изоляционных материалов при сильном нагреве Требования производственного стандарта выполнены. 10.2.4 Устойчивость к ультрафиолетовому излучению Требования производственного стандарта выполнены. 10.2.5 Подъём Не имеет значения, поскольку необходимо оценить всё коммутационноеоборудование. 10.2.6 Испытание на удар Не имеет значения, поскольку необходимо оценить всё коммутационноеоборудование. 10.2.7 Ярлыки Требования производственного стандарта выполнены. 10.3 Класс защиты изоляции Не имеет значения, поскольку необходимо оценить всё коммутационноеоборудование. 10.4 Воздушные промежутки и пути утечки тока Требования производственного стандарта выполнены. 10.5 Защита от удара электрическим током Не имеет значения, поскольку необходимо оценить всё коммутационноеоборудование. 10.6 Монтаж оборудования Не имеет значения, поскольку необходимо оценить всё коммутационноеоборудование. 10.7 Внутренние электрические цепи и соединения Находится в сфере ответственности компании, монтирующей распределительныеустройства. 10.8 Подключения проводов, введённых снаружи Находится в сфере ответственности компании, монтирующей распределительныеустройства. 10.9 Свойства изоляции 10.9.2 Электрическая прочность при рабочей частоте Находится в сфере ответственности компании, монтирующей распределительныеустройства. 10.9.3 Прочность по отношению к импульсному напряжению Находится в сфере ответственности компании, монтирующей распределительныеустройства. 10.9.4 Проверка оболочек кабелей из изолирующего материала Находится в сфере ответственности компании, монтирующей распределительныеустройства. 10.10 Нагрев Расчёт параметров нагрева находится в сфере ответственности компании,монтирующей распределительные устройства. Компания Eaton указывает данные попотере мощности устройств. 10.11 Стойкость к коротким замыканиям Находится в сфере ответственности компании, монтирующей распределительныеустройства. Соблюдать указания для коммутационных устройств. 10.12 Электромагнитная совместимость Находится в сфере ответственности компании, монтирующей распределительныеустройства. Соблюдать указания для коммутационных устройств. 10.13 Механическая функция Для устройства требования считаются выполненными, если были соблюдены данныеинструкции по монтажу (IL). Circuit breakers and fuses (EG000020) / Residual current circuit breaker(RCCB) (EC000003) Electric engineering, automation, process control engineering / Electricalinstallation, device / Residual current protection system / Residual currentcircuit breaker (RCCB) (ecl@ss8.1-27-14-22-01 [AAB906011]) Number of poles 4 Nominal rated voltage V 415 Nominal rated current A 63 Rated fault current A 0.03 Mounting method DIN rail Leakage current type A Selective protection No Short-circuit breaking capacity (Icw) kA 10 Surge current capacity kA 3 Frequency 50 Hz Additional equipment possible Yes Degree of protection (IP) IP20 Construction size (in accordance with DIN 43880) 1 Width in number of modular spacings 4 Built-in depth mm 70.5 Short-time delayed tripping Yes | [1328 empty] | 0.475 | 0.39 | [16 empty] | sub>vid | sub>vid | sub>vs | sub>ve | [73 empty] | I |  | f | [122 empty] | I |  | I | I |  |  |  |  | I | [635 empty] | U | [2148 empty] | Un |  | I |  | gG/gL | gG/gL | I | / I | [17 empty] | R |  |  | U
https://al-teh.ru/product/frcdm-63403-ga-tsifrovoe-ustroystvo-zashchitnogo-otklyucheniya-4-polyusa-300ma-63a/ | FRCDM-63/4/03-G/A цифровое устройство защитного отключения, 4 полюса, 300ма, 63а | 168651 | https://al-teh.ru/wa-data/public/shop/products/48/55/15548/images/14825/14825.970.jpg | Цифровые устройства защитного отключения FRCdM | 40883.3 | Артикул 168651 Объем, дм3 0,475 Масса, кг 0,39 Электрический Types conform to VE E 8601 Текущие контрольные знаки согласно маркировке Tripping A 10 ms delayed Номинальное напряжение Un В перем. тока 240/415 Номинальная частота f Гц 50 Предельные значения рабочего напряжения electronic V AC 50 - 264 Test circuit V AC 196 - 456 Расчетный ток утечки I n мА 300 Чувствительность чувствительный к импульсным токам Номинальные выдерживаемые напряжения изоляции U i В 440 Номинальная устойчивость к импульсу U imp кВ 4 (1.2/50s) Расчетная устойчивость при коротких замыканиях I cn кА 10 с входным предохранителем Impulse withstand current 3 kA (8/20 s) surge-proof Макс. допустимый входной предохранитель Короткое замыкание gG/gL A 63 Перегрузка gG/gL A 63 Rated making and breaking capacity / Rated residual making and breakingcapacity I m m A 630 срок службы Беспотенциальный вспомогательный контакт Возможность подключения для измерения 30 VDC (resistive load) A 2 240 VAC (resistive load) A 0.25 Max. switching duty (resistive load) W 60 Max. switching voltage AC V 240 Max. switching voltage DC V 220 Максимальный ток переключения A 2 Min. switching capacity (reference value) 10 A, 10 mV DC срок службы Electrical (at 20 switching operations per minute) 2 A 30 VDC resistive load Operations >10 5 Electrical (at 20 switching operations per minute) 1 A 30 VDC resistive load Operations >5 x 10 5 Terminal capacity mm 0.25 - 1.5 Механический Монтажный размер колпачков мм 45 Размер цоколя устройства мм 80 Монтажная ширина мм 70 (4 установочных мест) Монтаж Быстродействующее крепление с 2 положениями фиксации для DIN-рейки IEC/EN60715 Класс защиты Выключатели IP20 IP40 встроенный Клеммы вверху и внизу Twin-purpose terminals Защита клемм Busbar tag shroud to BGV A3, VE-EN 6 Поперечное сечение клемм одножильный мм 2 1.5 - 35 многожильный мм 2 2 x 16 Клеммные винты M5 (with cross-recessed screw as defined in EN ISO 4757-Z2, Pozidriv PZ2) Tightening torque of fixing screws N/m 2 - 2.4 Толщина материала сборной шины мм 0.8 - 2 допустимый диапазон температур окружающей среды °C -25 - +40 допустимая температура хранения и транспортировки °C -35 - +60 Стойкость к климатическим воздействиям according to IEC/EN 61008 установочное положение любая Contact position indicator red / green Trip indication white / blue Внутреннее сопротивление (при комнатной температуре, 1-полюсный, 50 Гц) Complete unit R i m 0.64 Основная функция Цифровые устройства защиты от аварийного тока Полюсы 4-полюсн. Применение Коммутационные устройства для промышленного оборудования и специальных зданий Расчетный рабочий ток I n A 63 Расчетная устойчивость при коротких замыканиях I cn кА 10 с входным предохранителем Расчетный ток утечки I N A 0,3 Тип Тип G/A (VE E 8601) Срабатывание A с коротким запаздыванием Ассортимент FRCdM Чувствительность чувствительный к импульсным токам Стойкость к импульсному току с защитой от импульсного тока 3 кА Технические характеристики для подтверждения типа конструкции Номинальный ток для указания потери мощности I n A 63 Потеря мощности на полюс, в зависимости от тока sub>vid W 0 Потеря мощности оборудования, в зависимости от тока sub>vid W 10 Статическая потеря мощности, не зависит от тока sub>vs W 0 Способность отдавать потери мощности sub>ve W 0 Мин. рабочая температура °C -25 Макс. рабочая температура °C 40 0 Проверка конструкции IEC/EN 61439 10.2 твёрдость материалов и деталей 10.2.2 Коррозионная стойкость Требования производственного стандарта выполнены. 10.2.3.1 Нагревостойкость изоляции Требования производственного стандарта выполнены. 10.2.3.2 Сопротивление изоляционных материалов при обычном нагреве Требования производственного стандарта выполнены. 10.2.3.3 Сопротивление изоляционных материалов при сильном нагреве Требования производственного стандарта выполнены. 10.2.4 Устойчивость к ультрафиолетовому излучению Требования производственного стандарта выполнены. 10.2.5 Подъём Не имеет значения, поскольку необходимо оценить всё коммутационноеоборудование. 10.2.6 Испытание на удар Не имеет значения, поскольку необходимо оценить всё коммутационноеоборудование. 10.2.7 Ярлыки Требования производственного стандарта выполнены. 10.3 Класс защиты изоляции Не имеет значения, поскольку необходимо оценить всё коммутационноеоборудование. 10.4 Воздушные промежутки и пути утечки тока Требования производственного стандарта выполнены. 10.5 Защита от удара электрическим током Не имеет значения, поскольку необходимо оценить всё коммутационноеоборудование. 10.6 Монтаж оборудования Не имеет значения, поскольку необходимо оценить всё коммутационноеоборудование. 10.7 Внутренние электрические цепи и соединения Находится в сфере ответственности компании, монтирующей распределительныеустройства. 10.8 Подключения проводов, введённых снаружи Находится в сфере ответственности компании, монтирующей распределительныеустройства. 10.9 Свойства изоляции 10.9.2 Электрическая прочность при рабочей частоте Находится в сфере ответственности компании, монтирующей распределительныеустройства. 10.9.3 Прочность по отношению к импульсному напряжению Находится в сфере ответственности компании, монтирующей распределительныеустройства. 10.9.4 Проверка оболочек кабелей из изолирующего материала Находится в сфере ответственности компании, монтирующей распределительныеустройства. 10.10 Нагрев Расчёт параметров нагрева находится в сфере ответственности компании,монтирующей распределительные устройства. Компания Eaton указывает данные попотере мощности устройств. 10.11 Стойкость к коротким замыканиям Находится в сфере ответственности компании, монтирующей распределительныеустройства. Соблюдать указания для коммутационных устройств. 10.12 Электромагнитная совместимость Находится в сфере ответственности компании, монтирующей распределительныеустройства. Соблюдать указания для коммутационных устройств. 10.13 Механическая функция Для устройства требования считаются выполненными, если были соблюдены данныеинструкции по монтажу (IL). Circuit breakers and fuses (EG000020) / Residual current circuit breaker(RCCB) (EC000003) Electric engineering, automation, process control engineering / Electricalinstallation, device / Residual current protection system / Residual currentcircuit breaker (RCCB) (ecl@ss8.1-27-14-22-01 [AAB906011]) Number of poles 4 Nominal rated voltage V 415 Nominal rated current A 63 Rated fault current A 0.3 Mounting method DIN rail Leakage current type A Selective protection No Short-circuit breaking capacity (Icw) kA 10 Surge current capacity kA 3 Frequency 50 Hz Additional equipment possible Yes Degree of protection (IP) IP20 Construction size (in accordance with DIN 43880) 1 Width in number of modular spacings 4 Built-in depth mm 70.5 Short-time delayed tripping Yes | [1328 empty] | 0.475 | 0.39 | [16 empty] | sub>vid | sub>vid | sub>vs | sub>ve | [73 empty] | I |  | f | [122 empty] | I |  | I | I |  |  |  |  | I | [635 empty] | U | [2148 empty] | Un |  | I |  | gG/gL | gG/gL | I | / I | [17 empty] | R
https://al-teh.ru/product/frcdm-63403-sa-tsifrovoe-ustroystvo-zashchitnogo-otklyucheniya-4-polyusa-300ma-63a/ | FRCDM-63/4/03-S/A цифровое устройство защитного отключения, 4 полюса, 300ма, 63а | 168638 | https://al-teh.ru/wa-data/public/shop/products/50/55/15550/images/14827/14827.970.jpg | Цифровые устройства защитного отключения FRCdM | 42230.55 | Артикул 168638 Объем, дм3 0,475 Масса, кг 0,39 Электрический Types conform to IEC/EN 61008 Текущие контрольные знаки согласно маркировке Tripping A 40 ms delay - selective switch off Номинальное напряжение Un В перем. тока 240/415 Номинальная частота f Гц 50 Предельные значения рабочего напряжения electronic V AC 50 - 264 Test circuit V AC 196 - 456 Расчетный ток утечки I n мА 300 Чувствительность чувствительный к импульсным токам Номинальные выдерживаемые напряжения изоляции U i В 440 Номинальная устойчивость к импульсу U imp кВ 4 (1.2/50s) Расчетная устойчивость при коротких замыканиях I cn кА 10 с входным предохранителем Impulse withstand current 5 kA (8/20 s) surge-proof Макс. допустимый входной предохранитель Короткое замыкание gG/gL A 63 Перегрузка gG/gL A 63 Rated making and breaking capacity / Rated residual making and breakingcapacity I m m A 630 срок службы Беспотенциальный вспомогательный контакт Возможность подключения для измерения 30 VDC (resistive load) A 2 240 VAC (resistive load) A 0.25 Max. switching duty (resistive load) W 60 Max. switching voltage AC V 240 Max. switching voltage DC V 220 Максимальный ток переключения A 2 Min. switching capacity (reference value) 10 A, 10 mV DC срок службы Electrical (at 20 switching operations per minute) 2 A 30 VDC resistive load Operations >10 5 Electrical (at 20 switching operations per minute) 1 A 30 VDC resistive load Operations >5 x 10 5 Terminal capacity mm 0.25 - 1.5 Механический Монтажный размер колпачков мм 45 Размер цоколя устройства мм 80 Монтажная ширина мм 70 (4 установочных мест) Монтаж Быстродействующее крепление с 2 положениями фиксации для DIN-рейки IEC/EN60715 Класс защиты Выключатели IP20 IP40 встроенный Клеммы вверху и внизу Twin-purpose terminals Защита клемм Busbar tag shroud to BGV A3, VE-EN 6 Поперечное сечение клемм одножильный мм 2 1.5 - 35 многожильный мм 2 2 x 16 Клеммные винты M5 (with cross-recessed screw as defined in EN ISO 4757-Z2, Pozidriv PZ2) Tightening torque of fixing screws N/m 2 - 2.4 Толщина материала сборной шины мм 0.8 - 2 допустимый диапазон температур окружающей среды °C -25 - +40 допустимая температура хранения и транспортировки °C -35 - +60 Стойкость к климатическим воздействиям according to IEC/EN 61008 установочное положение любая Contact position indicator red / green Trip indication white / blue Внутреннее сопротивление (при комнатной температуре, 1-полюсный, 50 Гц) Complete unit R i m 0.64 Основная функция Цифровые устройства защиты от аварийного тока Полюсы 4-полюсн. Применение Коммутационные устройства для промышленного оборудования и специальных зданий Расчетный рабочий ток I n A 63 Расчетная устойчивость при коротких замыканиях I cn кА 10 с входным предохранителем Расчетный ток утечки I N A 0,3 Тип Тип S/A Срабатывание A избирательно отключаемый Ассортимент FRCdM Чувствительность чувствительный к импульсным токам Стойкость к импульсному току с защитой от импульсного тока 5 кА Технические характеристики для подтверждения типа конструкции Номинальный ток для указания потери мощности I n A 63 Потеря мощности на полюс, в зависимости от тока sub>vid W 0 Потеря мощности оборудования, в зависимости от тока sub>vid W 10 Статическая потеря мощности, не зависит от тока sub>vs W 0 Способность отдавать потери мощности sub>ve W 0 Мин. рабочая температура °C -25 Макс. рабочая температура °C 40 0 Проверка конструкции IEC/EN 61439 10.2 твёрдость материалов и деталей 10.2.2 Коррозионная стойкость Требования производственного стандарта выполнены. 10.2.3.1 Нагревостойкость изоляции Требования производственного стандарта выполнены. 10.2.3.2 Сопротивление изоляционных материалов при обычном нагреве Требования производственного стандарта выполнены. 10.2.3.3 Сопротивление изоляционных материалов при сильном нагреве Требования производственного стандарта выполнены. 10.2.4 Устойчивость к ультрафиолетовому излучению Требования производственного стандарта выполнены. 10.2.5 Подъём Не имеет значения, поскольку необходимо оценить всё коммутационноеоборудование. 10.2.6 Испытание на удар Не имеет значения, поскольку необходимо оценить всё коммутационноеоборудование. 10.2.7 Ярлыки Требования производственного стандарта выполнены. 10.3 Класс защиты изоляции Не имеет значения, поскольку необходимо оценить всё коммутационноеоборудование. 10.4 Воздушные промежутки и пути утечки тока Требования производственного стандарта выполнены. 10.5 Защита от удара электрическим током Не имеет значения, поскольку необходимо оценить всё коммутационноеоборудование. 10.6 Монтаж оборудования Не имеет значения, поскольку необходимо оценить всё коммутационноеоборудование. 10.7 Внутренние электрические цепи и соединения Находится в сфере ответственности компании, монтирующей распределительныеустройства. 10.8 Подключения проводов, введённых снаружи Находится в сфере ответственности компании, монтирующей распределительныеустройства. 10.9 Свойства изоляции 10.9.2 Электрическая прочность при рабочей частоте Находится в сфере ответственности компании, монтирующей распределительныеустройства. 10.9.3 Прочность по отношению к импульсному напряжению Находится в сфере ответственности компании, монтирующей распределительныеустройства. 10.9.4 Проверка оболочек кабелей из изолирующего материала Находится в сфере ответственности компании, монтирующей распределительныеустройства. 10.10 Нагрев Расчёт параметров нагрева находится в сфере ответственности компании,монтирующей распределительные устройства. Компания Eaton указывает данные попотере мощности устройств. 10.11 Стойкость к коротким замыканиям Находится в сфере ответственности компании, монтирующей распределительныеустройства. Соблюдать указания для коммутационных устройств. 10.12 Электромагнитная совместимость Находится в сфере ответственности компании, монтирующей распределительныеустройства. Соблюдать указания для коммутационных устройств. 10.13 Механическая функция Для устройства требования считаются выполненными, если были соблюдены данныеинструкции по монтажу (IL). Circuit breakers and fuses (EG000020) / Residual current circuit breaker(RCCB) (EC000003) Electric engineering, automation, process control engineering / Electricalinstallation, device / Residual current protection system / Residual currentcircuit breaker (RCCB) (ecl@ss8.1-27-14-22-01 [AAB906011]) Number of poles 4 Nominal rated voltage V 415 Nominal rated current A 63 Rated fault current A 0.3 Mounting method DIN rail Leakage current type A Selective protection Yes Short-circuit breaking capacity (Icw) kA 10 Surge current capacity kA 5 Frequency 50 Hz Additional equipment possible Yes Degree of protection (IP) IP20 Construction size (in accordance with DIN 43880) 1 Width in number of modular spacings 4 Built-in depth mm 70.5 Short-time delayed tripping No | [1328 empty] | 0.475 | 0.39 | [16 empty] | sub>vid | sub>vid | sub>vs | sub>ve | [73 empty] | I |  | f | [122 empty] | I |  | I | I |  |  |  |  | I | [635 empty] | U | [2148 empty] | Un |  | I |  | gG/gL | gG/gL | I | / I | [17 empty] | R
https://al-teh.ru/product/frcdm-804003-ga-tsifrovoe-ustroystvo-zashchitnogo-otklyucheniya-4-polyusa-30ma-80a/ | FRCDM-80/4/003-G/A цифровое устройство защитного отключения, 4 полюса, 30ма, 80а | 168634 | https://al-teh.ru/wa-data/public/shop/products/51/55/15551/images/14828/14828.970.jpg | Цифровые устройства защитного отключения FRCdM | 46274.85 | Артикул 168634 Объем, дм3 0,475 Масса, кг 0,39 Электрический Types conform to VE E 8601 Текущие контрольные знаки согласно маркировке Tripping A 10 ms delayed Номинальное напряжение Un В перем. тока 240/415 Номинальная частота f Гц 50 Предельные значения рабочего напряжения electronic V AC 50 - 264 Test circuit V AC 196 - 264 Расчетный ток утечки I n мА 30 Чувствительность чувствительный к импульсным токам Номинальные выдерживаемые напряжения изоляции U i В 440 Номинальная устойчивость к импульсу U imp кВ 4 (1.2/50s) Расчетная устойчивость при коротких замыканиях I cn кА 10 с входным предохранителем Impulse withstand current 3 kA (8/20 s) surge-proof Макс. допустимый входной предохранитель Короткое замыкание gG/gL A 80 Перегрузка gG/gL A 80 Rated making and breaking capacity / Rated residual making and breakingcapacity I m m A 800 срок службы Беспотенциальный вспомогательный контакт Возможность подключения для измерения 30 VDC (resistive load) A 2 240 VAC (resistive load) A 0.25 Max. switching duty (resistive load) W 60 Max. switching voltage AC V 240 Max. switching voltage DC V 220 Максимальный ток переключения A 2 Min. switching capacity (reference value) 10 A, 10 mV DC срок службы Electrical (at 20 switching operations per minute) 2 A 30 VDC resistive load Operations >10 5 Electrical (at 20 switching operations per minute) 1 A 30 VDC resistive load Operations >5 x 10 5 Terminal capacity mm 0.25 - 1.5 Механический Монтажный размер колпачков мм 45 Размер цоколя устройства мм 80 Монтажная ширина мм 70 (4 установочных мест) Монтаж Быстродействующее крепление с 2 положениями фиксации для DIN-рейки IEC/EN60715 Класс защиты Выключатели IP20 IP40 встроенный Клеммы вверху и внизу Twin-purpose terminals Защита клемм Busbar tag shroud to BGV A3, VE-EN 6 Поперечное сечение клемм одножильный мм 2 1.5 - 35 многожильный мм 2 2 x 16 Клеммные винты M5 (with cross-recessed screw as defined in EN ISO 4757-Z2, Pozidriv PZ2) Tightening torque of fixing screws N/m 2 - 2.4 Толщина материала сборной шины мм 0.8 - 2 допустимый диапазон температур окружающей среды °C -25 - +40 допустимая температура хранения и транспортировки °C -35 - +60 Стойкость к климатическим воздействиям according to IEC/EN 61008 установочное положение любая Contact position indicator red / green Trip indication white / blue Внутреннее сопротивление (при комнатной температуре, 1-полюсный, 50 Гц) Complete unit R i m 0.62 Основная функция Цифровые устройства защиты от аварийного тока Полюсы 4-полюсн. Применение Коммутационные устройства для промышленного оборудования и специальных зданий Расчетный рабочий ток I n A 80 Расчетная устойчивость при коротких замыканиях I cn кА 10 с входным предохранителем Расчетный ток утечки I N A 0,03 Тип Тип G/A (VE E 8601) Срабатывание A с коротким запаздыванием Ассортимент FRCdM Чувствительность чувствительный к импульсным токам Стойкость к импульсному току с защитой от импульсного тока 3 кА Технические характеристики для подтверждения типа конструкции Номинальный ток для указания потери мощности I n A 80 Потеря мощности на полюс, в зависимости от тока sub>vid W 0 Потеря мощности оборудования, в зависимости от тока sub>vid W 12.9 Статическая потеря мощности, не зависит от тока sub>vs W 0 Способность отдавать потери мощности sub>ve W 0 Мин. рабочая температура °C -25 Макс. рабочая температура °C 40 0 Circuit breakers and fuses (EG000020) / Residual current circuit breaker(RCCB) (EC000003) Electric engineering, automation, process control engineering / Electricalinstallation, device / Residual current protection system / Residual currentcircuit breaker (RCCB) (ecl@ss8.1-27-14-22-01 [AAB906011]) Number of poles 4 Nominal rated voltage V 415 Nominal rated current A 80 Rated fault current A 0.03 Mounting method DIN rail Leakage current type A Selective protection No Short-circuit breaking capacity (Icw) kA 10 Surge current capacity kA 3 Frequency 50 Hz Additional equipment possible Yes Degree of protection (IP) IP20 Construction size (in accordance with DIN 43880) 1 Width in number of modular spacings 4 Built-in depth mm 70.5 Short-time delayed tripping Yes | [1328 empty] | 0.475 | 0.39 | [16 empty] | sub>vid | sub>vid | sub>vs | sub>ve | [73 empty] | I |  | f | [122 empty] | I |  | I | I |  |  |  |  | I | [635 empty] | U | [2148 empty] | Un |  | I |  | gG/gL | gG/gL | I | / I | [17 empty] | R
https://al-teh.ru/product/frcdm-80403-ga-tsifrovoe-ustroystvo-zashchitnogo-otklyucheniya-4-polyusa-300ma-80a/ | FRCDM-80/4/03-G/A цифровое устройство защитного отключения, 4 полюса, 300ма, 80а | 168635 | https://al-teh.ru/wa-data/public/shop/products/52/55/15552/images/14829/14829.970.jpg | Цифровые устройства защитного отключения FRCdM | 47622.95 | Артикул 168635 Объем, дм3 0,475 Масса, кг 0,39 Электрический Types conform to VE E 8601 Текущие контрольные знаки согласно маркировке Tripping A 10 ms delayed Номинальное напряжение Un В перем. тока 240/415 Номинальная частота f Гц 50 Предельные значения рабочего напряжения electronic V AC 50 - 264 Test circuit V AC 196 - 456 Расчетный ток утечки I n мА 300 Чувствительность чувствительный к импульсным токам Номинальные выдерживаемые напряжения изоляции U i В 440 Номинальная устойчивость к импульсу U imp кВ 4 (1.2/50s) Расчетная устойчивость при коротких замыканиях I cn кА 10 с входным предохранителем Impulse withstand current 3 kA (8/20 s) surge-proof Макс. допустимый входной предохранитель Короткое замыкание gG/gL A 80 Перегрузка gG/gL A 80 Rated making and breaking capacity / Rated residual making and breakingcapacity I m m A 800 срок службы Беспотенциальный вспомогательный контакт Возможность подключения для измерения 30 VDC (resistive load) A 2 240 VAC (resistive load) A 0.25 Max. switching duty (resistive load) W 60 Max. switching voltage AC V 240 Max. switching voltage DC V 220 Максимальный ток переключения A 2 Min. switching capacity (reference value) 10 A, 10 mV DC срок службы Electrical (at 20 switching operations per minute) 2 A 30 VDC resistive load Operations >10 5 Electrical (at 20 switching operations per minute) 1 A 30 VDC resistive load Operations >5 x 10 5 Terminal capacity mm 0.25 - 1.5 Механический Монтажный размер колпачков мм 45 Размер цоколя устройства мм 80 Монтажная ширина мм 70 (4 установочных мест) Монтаж Быстродействующее крепление с 2 положениями фиксации для DIN-рейки IEC/EN60715 Класс защиты Выключатели IP20 IP40 встроенный Клеммы вверху и внизу Twin-purpose terminals Защита клемм Busbar tag shroud to BGV A3, VE-EN 6 Поперечное сечение клемм одножильный мм 2 1.5 - 35 многожильный мм 2 2 x 16 Клеммные винты M5 (with cross-recessed screw as defined in EN ISO 4757-Z2, Pozidriv PZ2) Tightening torque of fixing screws N/m 2 - 2.4 Толщина материала сборной шины мм 0.8 - 2 допустимый диапазон температур окружающей среды °C -25 - +40 допустимая температура хранения и транспортировки °C -35 - +60 Стойкость к климатическим воздействиям according to IEC/EN 61008 установочное положение любая Contact position indicator red / green Trip indication white / blue Внутреннее сопротивление (при комнатной температуре, 1-полюсный, 50 Гц) Complete unit R i m 0.62 Основная функция Цифровые устройства защиты от аварийного тока Полюсы 4-полюсн. Применение Коммутационные устройства для промышленного оборудования и специальных зданий Расчетный рабочий ток I n A 80 Расчетная устойчивость при коротких замыканиях I cn кА 10 с входным предохранителем Расчетный ток утечки I N A 0,3 Тип Тип G/A (VE E 8601) Срабатывание A с коротким запаздыванием Ассортимент FRCdM Чувствительность чувствительный к импульсным токам Стойкость к импульсному току с защитой от импульсного тока 3 кА Технические характеристики для подтверждения типа конструкции Номинальный ток для указания потери мощности I n A 80 Потеря мощности на полюс, в зависимости от тока sub>vid W 0 Потеря мощности оборудования, в зависимости от тока sub>vid W 12.9 Статическая потеря мощности, не зависит от тока sub>vs W 0 Способность отдавать потери мощности sub>ve W 0 Мин. рабочая температура °C -25 Макс. рабочая температура °C 40 0 Circuit breakers and fuses (EG000020) / Residual current circuit breaker(RCCB) (EC000003) Electric engineering, automation, process control engineering / Electricalinstallation, device / Residual current protection system / Residual currentcircuit breaker (RCCB) (ecl@ss8.1-27-14-22-01 [AAB906011]) Number of poles 4 Nominal rated voltage V 415 Nominal rated current A 80 Rated fault current A 0.3 Mounting method DIN rail Leakage current type A Selective protection No Short-circuit breaking capacity (Icw) kA 10 Surge current capacity kA 3 Frequency 50 Hz Additional equipment possible Yes Degree of protection (IP) IP20 Construction size (in accordance with DIN 43880) 1 Width in number of modular spacings 4 Built-in depth mm 70.5 Short-time delayed tripping Yes | [1328 empty] | 0.475 | 0.39 | [16 empty] | sub>vid | sub>vid | sub>vs | sub>ve | [73 empty] | I |  | f | [122 empty] | I |  | I | I |  |  |  |  | I | [635 empty] | U | [2148 empty] | Un |  | I |  | gG/gL | gG/gL | I | / I | [17 empty] | R
https://al-teh.ru/product/frcdm-80403-sa-tsifrovoe-ustroystvo-zashchitnogo-otklyucheniya-4-polyusa-300ma-80a/ | FRCDM-80/4/03-S/A цифровое устройство защитного отключения, 4 полюса, 300ма, 80а | 168639 | https://al-teh.ru/wa-data/public/shop/products/53/55/15553/images/14830/14830.970.jpg | Цифровые устройства защитного отключения FRCdM | 49868.65 | Артикул 168639 Объем, дм3 0,475 Масса, кг 0,39 Электрический Types conform to IEC/EN 61008 Текущие контрольные знаки согласно маркировке Tripping A 40 ms delay - selective switch off Номинальное напряжение Un В перем. тока 240/415 Номинальная частота f Гц 50 Предельные значения рабочего напряжения electronic V AC 50 - 264 Test circuit V AC 196 - 456 Расчетный ток утечки I n мА 300 Чувствительность чувствительный к импульсным токам Номинальные выдерживаемые напряжения изоляции U i В 440 Номинальная устойчивость к импульсу U imp кВ 4 (1.2/50s) Расчетная устойчивость при коротких замыканиях I cn кА 10 с входным предохранителем Impulse withstand current 5 kA (8/20 s) surge-proof Макс. допустимый входной предохранитель Короткое замыкание gG/gL A 80 Перегрузка gG/gL A 80 Rated making and breaking capacity / Rated residual making and breakingcapacity I m m A 800 срок службы Беспотенциальный вспомогательный контакт Возможность подключения для измерения 30 VDC (resistive load) A 2 240 VAC (resistive load) A 0.25 Max. switching duty (resistive load) W 60 Max. switching voltage AC V 240 Max. switching voltage DC V 220 Максимальный ток переключения A 2 Min. switching capacity (reference value) 10 A, 10 mV DC срок службы Electrical (at 20 switching operations per minute) 2 A 30 VDC resistive load Operations >10 5 Electrical (at 20 switching operations per minute) 1 A 30 VDC resistive load Operations >5 x 10 5 Terminal capacity mm 0.25 - 1.5 Механический Монтажный размер колпачков мм 45 Размер цоколя устройства мм 80 Монтажная ширина мм 70 (4 установочных мест) Монтаж Быстродействующее крепление с 2 положениями фиксации для DIN-рейки IEC/EN60715 Класс защиты Выключатели IP20 IP40 встроенный Клеммы вверху и внизу Twin-purpose terminals Защита клемм Busbar tag shroud to BGV A3, VE-EN 6 Поперечное сечение клемм одножильный мм 2 1.5 - 35 многожильный мм 2 2 x 16 Клеммные винты M5 (with cross-recessed screw as defined in EN ISO 4757-Z2, Pozidriv PZ2) Tightening torque of fixing screws N/m 2 - 2.4 Толщина материала сборной шины мм 0.8 - 2 допустимый диапазон температур окружающей среды °C -25 - +40 допустимая температура хранения и транспортировки °C -35 - +60 Стойкость к климатическим воздействиям according to IEC/EN 61008 установочное положение любая Contact position indicator red / green Trip indication white / blue Внутреннее сопротивление (при комнатной температуре, 1-полюсный, 50 Гц) Complete unit R i m 0.62 Основная функция Цифровые устройства защиты от аварийного тока Полюсы 4-полюсн. Применение Коммутационные устройства для промышленного оборудования и специальных зданий Расчетный рабочий ток I n A 80 Расчетная устойчивость при коротких замыканиях I cn кА 10 с входным предохранителем Расчетный ток утечки I N A 0,3 Тип Тип S/A Срабатывание A избирательно отключаемый Ассортимент FRCdM Чувствительность чувствительный к импульсным токам Стойкость к импульсному току с защитой от импульсного тока 5 кА Технические характеристики для подтверждения типа конструкции Номинальный ток для указания потери мощности I n A 80 Потеря мощности на полюс, в зависимости от тока sub>vid W 0 Потеря мощности оборудования, в зависимости от тока sub>vid W 12.9 Статическая потеря мощности, не зависит от тока sub>vs W 0 Способность отдавать потери мощности sub>ve W 0 Мин. рабочая температура °C -25 Макс. рабочая температура °C 40 0 Circuit breakers and fuses (EG000020) / Residual current circuit breaker(RCCB) (EC000003) Electric engineering, automation, process control engineering / Electricalinstallation, device / Residual current protection system / Residual currentcircuit breaker (RCCB) (ecl@ss8.1-27-14-22-01 [AAB906011]) Number of poles 4 Nominal rated voltage V 415 Nominal rated current A 80 Rated fault current A 0.3 Mounting method DIN rail Leakage current type A Selective protection Yes Short-circuit breaking capacity (Icw) kA 10 Surge current capacity kA 5 Frequency 50 Hz Additional equipment possible Yes Degree of protection (IP) IP20 Construction size (in accordance with DIN 43880) 1 Width in number of modular spacings 4 Built-in depth mm 70.5 Short-time delayed tripping No | [1328 empty] | 0.475 | 0.39 | [16 empty] | sub>vid | sub>vid | sub>vs | sub>ve | [73 empty] | I |  | f | [122 empty] | I |  | I | I |  |  |  |  | I | [635 empty] | U | [2148 empty] | Un |  | I |  | gG/gL | gG/gL | I | / I | [17 empty] | R
https://al-teh.ru/product/s811n37p3s-ustroystvo-plavnogo-puska-s811-s-funktsiey-uprnasosom-185kvt/ | S811+N37P3S Устройство плавного пуска S811+, с функцией упр.насосом, 18.5кВт | 168977 | https://al-teh.ru/wa-data/public/shop/products/65/04/20465/images/23460/23460.970.jpg | Устройство плавного пуска S811+ | 100628.1 | [710 empty] | U |  |  | sub>vs | [66 empty] | U | [41 empty] | I | [600 empty] | f | [157 empty] | I | [1070 empty] | ? | [23 empty] | I | [1695 empty] | U |  | P |  |  | P | [5 empty] | ? |  |  |  | sub>vs | P |  | P | P |  | P | [14 empty] | I |  | x U | [5 empty] | I | [33 empty] | I | sub>vid | sub>vid | sub>ve
https://al-teh.ru/product/s811n66p3s-ustroystvo-plavnogo-puska-s811-s-funktsiey-uprnasosom-30kvt/ | S811+N66P3S Устройство плавного пуска S811+, с функцией упр.насосом, 30кВт | 168979 | https://al-teh.ru/wa-data/public/shop/products/66/04/20466/images/23459/23459.970.jpg | Устройство плавного пуска S811+ | 108422.6 | [710 empty] | U |  |  | sub>vs | [66 empty] | U | [41 empty] | I | [600 empty] | f | [157 empty] | I | [1070 empty] | ? | [23 empty] | I | [1695 empty] | U |  | P |  |  | P | [5 empty] | ? |  |  |  | sub>vs | P |  | P | P |  | P | [14 empty] | I |  | x U | [5 empty] | I | [33 empty] | I | sub>vid | sub>vid | sub>ve
https://al-teh.ru/product/s811r10p3s-ustroystvo-plavnogo-puska-s811-s-funktsiey-uprnasosom-55kvt/ | S811+R10P3S Устройство плавного пуска S811+, с функцией упр.насосом, 55кВт | 168981 | https://al-teh.ru/wa-data/public/shop/products/67/04/20467/images/23458/23458.970.jpg | Устройство плавного пуска S811+ | 116397.3 | [710 empty] | U |  |  | sub>vs | [66 empty] | U | [41 empty] | I | [600 empty] | f | [157 empty] | I | [1070 empty] | ? | [23 empty] | I | [1695 empty] | U |  | P |  |  | P | [5 empty] | ? |  |  |  | sub>vs | P |  | P | P |  | P | [14 empty] | I |  | x U | [5 empty] | I | [33 empty] | I | sub>vid | sub>vid | sub>ve
https://al-teh.ru/product/s811r13p3s-ustroystvo-plavnogo-puska-s811-s-funktsiey-uprnasosom-75kvt/ | S811+R13P3S Устройство плавного пуска S811+, с функцией упр.насосом, 75кВт | 168983 | https://al-teh.ru/wa-data/public/shop/products/68/04/20468/images/23457/23457.970.jpg | Устройство плавного пуска S811+ | 125351.2 | [710 empty] | U |  |  | sub>vs | [66 empty] | U | [41 empty] | I | [600 empty] | f | [157 empty] | I | [1070 empty] | ? | [23 empty] | I | [1695 empty] | U |  | P |  |  | P | [5 empty] | ? |  |  |  | sub>vs | P |  | P | P |  | P | [14 empty] | I |  | x U | [5 empty] | I | [33 empty] | I | sub>vid | sub>vid | sub>ve
https://al-teh.ru/product/s811t18p3s-ustroystvo-plavnogo-puska-s811-s-funktsiey-uprnasosom-90kvt/ | S811+T18P3S Устройство плавного пуска S811+, с функцией упр.насосом, 90кВт | 168985 | https://al-teh.ru/wa-data/public/shop/products/69/04/20469/images/23456/23456.970.jpg | Устройство плавного пуска S811+ | 195452.4 | [710 empty] | U |  |  | sub>vs | [66 empty] | U | [41 empty] | I | [600 empty] | f | [157 empty] | I | [1070 empty] | ? | [23 empty] | I | [1695 empty] | U |  | P |  |  | P | [5 empty] | ? |  |  |  | sub>vs | P |  | P | P |  | P | [14 empty] | I |  | x U | [5 empty] | I | [33 empty] | I | sub>vid | sub>vid | sub>ve
https://al-teh.ru/product/s811t24p3s-ustroystvo-plavnogo-puska-s811-s-funktsiey-uprnasosom-132kvt/ | S811+T24P3S Устройство плавного пуска S811+, с функцией упр.насосом, 132кВт | 168988 | https://al-teh.ru/wa-data/public/shop/products/70/04/20470/images/23455/23455.970.jpg | Устройство плавного пуска S811+ | 210487.2 | [710 empty] | U |  |  | sub>vs | [66 empty] | U | [41 empty] | I | [600 empty] | f | [157 empty] | I | [1070 empty] | ? | [23 empty] | I | [1695 empty] | U |  | P |  |  | P | [5 empty] | ? |  |  |  | sub>vs | P |  | P | P |  | P | [14 empty] | I |  | x U | [5 empty] | I | [33 empty] | I | sub>vid | sub>vid | sub>ve
https://al-teh.ru/product/s811t30p3s-ustroystvo-plavnogo-puska-s811-s-funktsiey-uprnasosom-160kvt/ | S811+T30P3S Устройство плавного пуска S811+, с функцией упр.насосом, 160кВт | 168991 | https://al-teh.ru/wa-data/public/shop/products/71/04/20471/images/23454/23454.970.jpg | Устройство плавного пуска S811+ | 223773.55 | [710 empty] | U |  |  | sub>vs | [66 empty] | U | [41 empty] | I | [600 empty] | f | [157 empty] | I | [1070 empty] | ? | [23 empty] | I | [1695 empty] | U |  | P |  |  | P | [5 empty] | ? |  |  |  | sub>vs | P |  | P | P |  | P | [14 empty] | I |  | x U | [5 empty] | I | [33 empty] | I | sub>vid | sub>vid | sub>ve
https://al-teh.ru/product/s811u36p3s-ustroystvo-plavnogo-puska-s811-s-funktsiey-uprnasosom-200kvt/ | S811+U36P3S Устройство плавного пуска S811+, с функцией упр.насосом, 200кВт | 169872 | https://al-teh.ru/wa-data/public/shop/products/72/04/20472/images/23453/23453.970.jpg | Устройство плавного пуска S811+ | 234354.35 | [710 empty] | U |  |  | sub>vs | [66 empty] | U | [41 empty] | I | [600 empty] | f | [157 empty] | I | [1070 empty] | ? | [23 empty] | I | [1695 empty] | U |  | P |  |  | P | [5 empty] | ? |  |  |  | sub>vs | P |  | P | P |  | P | [14 empty] | I |  | x U | [5 empty] | I | [33 empty] | I | sub>vid | sub>vid | sub>ve
https://al-teh.ru/product/s811u42p3s-ustroystvo-plavnogo-puska-s811-s-funktsiey-uprnasosom-220kvt/ | S811+U42P3S Устройство плавного пуска S811+, с функцией упр.насосом, 220кВт | 169873 | https://al-teh.ru/wa-data/public/shop/products/73/04/20473/images/23452/23452.970.jpg | Устройство плавного пуска S811+ | 252381.15 | [710 empty] | U |  |  | sub>vs | [66 empty] | U | [41 empty] | I | [600 empty] | f | [157 empty] | I | [1070 empty] | ? | [23 empty] | I | [1695 empty] | U |  | P |  |  | P | [5 empty] | ? |  |  |  | sub>vs | P |  | P | P |  | P | [14 empty] | I |  | x U | [5 empty] | I | [33 empty] | I | sub>vid | sub>vid | sub>ve
https://al-teh.ru/product/s811v10n3s-ustroystvo-plavnogo-puska-s811-560kvt/ | S811+V10N3S Устройство плавного пуска S811+, 560кВт | 169011 | https://al-teh.ru/wa-data/public/shop/products/63/04/20463/images/23451/23451.970.jpg | Устройство плавного пуска S811+ | 545020.85 | [710 empty] | U |  |  | sub>vs | [66 empty] | U | [41 empty] | I | [600 empty] | f | [157 empty] | I | [1070 empty] | ? | [23 empty] | I | [1695 empty] | U |  | P |  |  | P | [5 empty] | ? |  |  |  | sub>vs | P |  | P | P |  | P | [14 empty] | I |  | x U | [5 empty] | I | [33 empty] | I | sub>vid | sub>vid | sub>ve
https://al-teh.ru/product/s811v10p3s-ustroystvo-plavnogo-puska-s811-s-funktsiey-uprnasosom-560kvt/ | S811+V10P3S Устройство плавного пуска S811+, с функцией упр.насосом, 560кВт | 169012 | https://al-teh.ru/wa-data/public/shop/products/64/04/20464/images/23450/23450.970.jpg | Устройство плавного пуска S811+ | 545020.85 | [710 empty] | U |  |  | sub>vs | [66 empty] | U | [41 empty] | I | [600 empty] | f | [157 empty] | I | [1070 empty] | ? | [23 empty] | I | [1695 empty] | U |  | P |  |  | P | [5 empty] | ? |  |  |  | sub>vs | P |  | P | P |  | P | [14 empty] | I |  | x U | [5 empty] | I | [33 empty] | I | sub>vid | sub>vid | sub>ve
https://al-teh.ru/product/s811v36p3s-ustroystvo-plavnogo-puska-s811-s-funktsiey-uprnasosom-200kvt/ | S811+V36P3S Устройство плавного пуска S811+, с функцией упр.насосом, 200кВт | 168994 | https://al-teh.ru/wa-data/public/shop/products/74/04/20474/images/23449/23449.970.jpg | Устройство плавного пуска S811+ | 363170.15 | [710 empty] | U |  |  | sub>vs | [66 empty] | U | [41 empty] | I | [600 empty] | f | [157 empty] | I | [1070 empty] | ? | [23 empty] | I | [1695 empty] | U |  | P |  |  | P | [5 empty] | ? |  |  |  | sub>vs | P |  | P | P |  | P | [14 empty] | I |  | x U | [5 empty] | I | [33 empty] | I | sub>vid | sub>vid | sub>ve
https://al-teh.ru/product/s811v42p3s-ustroystvo-plavnogo-puska-s811-s-funktsiey-uprnasosom-220kvt/ | S811+V42P3S Устройство плавного пуска S811+, с функцией упр.насосом, 220кВт | 168997 | https://al-teh.ru/wa-data/public/shop/products/75/04/20475/images/23448/23448.970.jpg | Устройство плавного пуска S811+ | 391106.25 | [710 empty] | U |  |  | sub>vs | [66 empty] | U | [41 empty] | I | [600 empty] | f | [157 empty] | I | [1070 empty] | ? | [23 empty] | I | [1695 empty] | U |  | P |  |  | P | [5 empty] | ? |  |  |  | sub>vs | P |  | P | P |  | P | [14 empty] | I |  | x U | [5 empty] | I | [33 empty] | I | sub>vid | sub>vid | sub>ve
https://al-teh.ru/product/s811v50p3s-ustroystvo-plavnogo-puska-s811-s-funktsiey-uprnasosom-250kvt/ | S811+V50P3S Устройство плавного пуска S811+, с функцией упр.насосом, 250кВт | 169000 | https://al-teh.ru/wa-data/public/shop/products/76/04/20476/images/23447/23447.970.jpg | Устройство плавного пуска S811+ | 415793.65 | [710 empty] | U |  |  | sub>vs | [66 empty] | U | [41 empty] | I | [600 empty] | f | [157 empty] | I | [1070 empty] | ? | [23 empty] | I | [1695 empty] | U |  | P |  |  | P | [5 empty] | ? |  |  |  | sub>vs | P |  | P | P |  | P | [14 empty] | I |  | x U | [5 empty] | I | [33 empty] | I | sub>vid | sub>vid | sub>ve
https://al-teh.ru/product/s811v65p3s-ustroystvo-plavnogo-puska-s811-s-funktsiey-uprnasosom-315kvt/ | S811+V65P3S Устройство плавного пуска S811+, с функцией упр.насосом, 315кВт | 169003 | https://al-teh.ru/wa-data/public/shop/products/77/04/20477/images/23446/23446.970.jpg | Устройство плавного пуска S811+ | 444899.35 | [710 empty] | U |  |  | sub>vs | [66 empty] | U | [41 empty] | I | [600 empty] | f | [157 empty] | I | [1070 empty] | ? | [23 empty] | I | [1695 empty] | U |  | P |  |  | P | [5 empty] | ? |  |  |  | sub>vs | P |  | P | P |  | P | [14 empty] | I |  | x U | [5 empty] | I | [33 empty] | I | sub>vid | sub>vid | sub>ve
https://al-teh.ru/product/s811v72p3s-ustroystvo-plavnogo-puska-s811-s-funktsiey-uprnasosom-400kvt/ | S811+V72P3S Устройство плавного пуска S811+, с функцией упр.насосом, 400кВт | 169006 | https://al-teh.ru/wa-data/public/shop/products/78/04/20478/images/23445/23445.970.jpg | Устройство плавного пуска S811+ | 476041.65 | [710 empty] | U |  |  | sub>vs | [66 empty] | U | [41 empty] | I | [600 empty] | f | [157 empty] | I | [1070 empty] | ? | [23 empty] | I | [1695 empty] | U |  | P |  |  | P | [5 empty] | ? |  |  |  | sub>vs | P |  | P | P |  | P | [14 empty] | I |  | x U | [5 empty] | I | [33 empty] | I | sub>vid | sub>vid | sub>ve
https://al-teh.ru/product/s811v85p3s-ustroystvo-plavnogo-puska-s811-s-funktsiey-uprnasosom-450kvt/ | S811+V85P3S Устройство плавного пуска S811+, с функцией упр.насосом, 450кВт | 169009 | https://al-teh.ru/wa-data/public/shop/products/79/04/20479/images/23444/23444.970.jpg | Устройство плавного пуска S811+ | 509365.05 | [710 empty] | U |  |  | sub>vs | [66 empty] | U | [41 empty] | I | [600 empty] | f | [157 empty] | I | [1070 empty] | ? | [23 empty] | I | [1695 empty] | U |  | P |  |  | P | [5 empty] | ? |  |  |  | sub>vs | P |  | P | P |  | P | [14 empty] | I |  | x U | [5 empty] | I | [33 empty] | I | sub>vid | sub>vid | sub>ve
https://al-teh.ru/product/ds7-340sx009n0-n-ustroystvo-plavnogo-puska-9a-napryazhenie-upravleniya-24v-acdc/ | DS7-340SX009N0-N Устройство плавного пуска 9А, напряжение управления 24В (AC,DC) | 134910 | https://al-teh.ru/wa-data/public/shop/products/20/05/20520/images/23550/23550.970.jpg | Устройство плавного пуска DS7 | 10168.55 | Описание с внутренними контактами байпаса функция Плавный пускатель для трёхфазовой нагрузки Сетевое напряжение (50/60 Гц) ULN В перем. тока 200 - 480 Питающее напряжение Us 24 B перем. тока/пост. тока Управляющее напряжение UC 24 В перем. тока соотнесенная мощность двигателя (стандартное соединение, In-Line) при 400 В, 50 Гц P кВт 4 при 460 В, 60 Гц P л.с. 5 Расчетный рабочий ток AC-53 Ie A 9 Номинальное напряжение Ue 200 V Подключение к SmartWire-DT нет Типоразмер FS1 Общая информация Стандарты и предписания IEC/EN 60947-4-2 Допуски CE Апробации br>CSA Стойкость к климатическим воздействиям Влажный нагрев, постоянный, в соответствии с IEC 60068-2-3 Температура окружающей среды Эксплуатация ? °C -5 - +40 Хранение ? °C -25 - +60 Высота установки M 0 - 1000 м, поэтому на каждые 100 м 1% дерейтинга, макс. 2000 м установочное положение вертикально Класс защиты Класс защиты IP20 защита от прикосновения защита от прикосновения пальцами и тыльной стороной кистей рук Категория перенапряжения / степень загрязнения II/2 Удароустойчивость 8 г/11 мс Устойчивость к вибрации в соответствии с 60721-3-2 2M2 Степень помех радиоприема (IEC/EN 55011) B Статическая потеря мощности, не зависит от тока span>vs W 0.45 Вес кг 0.35 Цепи главного тока Номинальное напряжение Ue В перем. тока 200 - 480 Частота сети fLN Гц 50/60 Расчетный рабочий ток Ie A AC-53 Ie A 9 соотнесенная мощность двигателя (стандартное соединение, In-Line) при 230 В, 50 Гц P кВт 2.2 при 400 В, 50 Гц P кВт 4 при 200 В, 60 Гц P л.с. 2 при 230 В, 60 Гц P л.с. 3 при 460 В, 60 Гц P л.с. 5 Цикл перегрузки: согласно IEC/EN 60947-4-2 AC-53a 9 A: AC-53a: 3 - 5: 75 - 10 внутренний контакт байпаса стойкость к коротким замыканиям Тип координации "1" PKM0-10 (+ CL-PKZ0) Тип координации „2“ (дополнительно для предохранителей для типа координации„1“) 3 x 170M1362 Держатели предохранителей (число x тип) 3 x 170H1007 Поперечные сечения соединения Силовые проводы одножильный мм2 1 x (0,75 - 4) тонкопроволочный с оконечной муфтой мм2 1 x (0,75 - 2,5) одно- или многожильные AWG 18 - 10 Начальный пусковой момент Нм 1,2 Отвертка (профиль: Pozidriv) мм PZ2; 1 x 6 mm Управляющие провода одножильный мм2 1 x (0,75 - 4) тонкопроволочный с оконечной муфтой мм2 1 x (0,75 - 2,5) одно- или многожильные AWG 18 - 10 Начальный пусковой момент Нм 1,2 Отвертка мм 0,8 x 5,5 Цепь управляющего тока Цифровые входы Управляющее напряжение Управляется постоянным током DC В пост. тока 24 V DC +10 %/- 15 % Работа от перем. тока В перем. тока 24 В перем. тока +10 %/- 15 % Потребление тока 24 В мА внешние 24 В мА 1.6 Напряжение натяжения x Us Управляется постоянным током DC В пост. тока 17.3 - 27 Работа от перем. тока В перем. тока 17.3 - 27 Напряжение отпускания x Us Управляется постоянным током DC В пост. тока 0 - 3 Работа от перем. тока В перем. тока 0 - 3 Время срабатывания Управляется постоянным током DC мс 250 Работа от перем. тока мс 250 Время отпускания Управляется постоянным током DC мс 350 Питание регулятора Напряжение Us В 24 В перем./пост. тока +10 %/- 15 % Потребление тока Ie мА < 50 Примечание Внешнее напряжение питания Релейные выходы Количество 1 (TOR) Диапазон напряжений В перем. тока = U Диапазон тока AC-11 A 1 A, AC-11 Функция плавного пуска Времена рампы Время запуска с 1 - 30 Время задержки с 0 - 30 Пусковое напряжение(= напряжение отключения) % 30 100 Пусковое напряжение % 30 - 100 Области применения Области применения плавный запуск трехфазных асинхронных двигателей 1-фазные двигатели 3-фазные двигатели Функци быстрое переключение (полупроводниковый контактор) \- (минимальное время рампы 1с) Функция плавного пуска Реверсивный пускатель требуется внешнее решение Подавление переходных процессов при включении Подавление составляющих постоянного тока для двигателей Гальваническое разделение между силовой частью и управлением указания Номинальная устойчивость к импульсу: 1,2 мкс/50 мкс (время подъема/затухания импульса согласно IEC/EN 60947-2 или-3) действителен для цепи управляющего тока/силовой части/корпуса Технические характеристики для подтверждения типа конструкции Номинальный ток для указания потери мощности In A 9 Потеря мощности на полюс, в зависимости от тока span>vid W 0 Потеря мощности оборудования, в зависимости от тока span>vid W 0.45 Статическая потеря мощности, не зависит от тока span>vs W 0.45 Способность отдавать потери мощности span>ve W 0 Мин. рабочая температура °C -5 Макс. рабочая температура °C 40 Проверка конструкции IEC/EN 61439 10.2 твёрдость материалов и деталей 10.2.2 Коррозионная стойкость Требования производственного стандарта выполнены. 10.2.3.1 Нагревостойкость изоляции Требования производственного стандарта выполнены. 10.2.3.2 Сопротивление изоляционных материалов при обычном нагреве Требования производственного стандарта выполнены. 10.2.3.3 Сопротивление изоляционных материалов при сильном нагреве Требования производственного стандарта выполнены. 10.2.4 Устойчивость к ультрафиолетовому излучению Требования производственного стандарта выполнены. 10.2.5 Подъём Не имеет значения, поскольку необходимо оценить всё коммутационноеоборудование. 10.2.6 Испытание на удар Не имеет значения, поскольку необходимо оценить всё коммутационноеоборудование. 10.2.7 Ярлыки Требования производственного стандарта выполнены. 10.3 Класс защиты изоляции Не имеет значения, поскольку необходимо оценить всё коммутационноеоборудование. 10.4 Воздушные промежутки и пути утечки тока Требования производственного стандарта выполнены. 10.5 Защита от удара электрическим током Не имеет значения, поскольку необходимо оценить всё коммутационноеоборудование. 10.6 Монтаж оборудования Не имеет значения, поскольку необходимо оценить всё коммутационноеоборудование. 10.7 Внутренние электрические цепи и соединения Находится в сфере ответственности компании, монтирующей распределительныеустройства. 10.8 Подключения проводов, введённых снаружи Находится в сфере ответственности компании, монтирующей распределительныеустройства. 10.9 Свойства изоляции 10.9.2 Электрическая прочность при рабочей частоте Находится в сфере ответственности компании, монтирующей распределительныеустройства. 10.9.3 Прочность по отношению к импульсному напряжению Находится в сфере ответственности компании, монтирующей распределительныеустройства. 10.9.4 Проверка оболочек кабелей из изолирующего материала Находится в сфере ответственности компании, монтирующей распределительныеустройства. 10.10 Нагрев Расчёт параметров нагрева находится в сфере ответственности компании,монтирующей распределительные устройства. Компания Eaton указывает данные попотере мощности устройств. 10.11 Стойкость к коротким замыканиям Находится в сфере ответственности компании, монтирующей распределительныеустройства. Соблюдать указания для коммутационных устройств. 10.12 Электромагнитная совместимость Находится в сфере ответственности компании, монтирующей распределительныеустройства. Соблюдать указания для коммутационных устройств. 10.13 Механическая функция Для устройства требования считаются выполненными, если были соблюдены данныеинструкции по монтажу (IL). Low-voltage industrial components (EG000017) / Soft starter (EC000640) Electric engineering, automation, process control engineering / Low-voltageswitch technology / Load breakout, motor breakout / Semiconductor motorcontroller or soft starter (ecl@ss8.1-27-37-09-07 [ACO300008]) Rated operation current Ie at 40 °C Tu A 9 Rated operating voltage Ue V 230 - 460 Rated power three-phase motor, inline, at 230 V kW 2.2 Rated power three-phase motor, inline, at 400 V kW 4 Rated power three-phase motor, inside delta, at 230 V kW 0 Rated power three-phase motor, inside delta, at 400 V kW 0 Internal bypass Yes With display No Torque control No Rated surrounding temperature without derating °C 40 Rated control supply voltage Us at AC 50HZ V 24 - 24 Rated control supply voltage Us at AC 60HZ V 24 - 24 Rated control supply voltage Us at DC V 24 - 24 Voltage type for actuating AC/DC Integrated motor overload protection No Product Standards IEC/EN 60947-4-2; GB 14048.6; UL 508; CSA-C22.2 No 0-M91; CSA-C22.2 No 14-05CE marking UL File No. E251034 CSA File No. 2511305 CSA Class No. 321106 Specially designed for North America No Suitable for Branch circuits Current Limiting Circuit-Breaker No Max. Voltage Rating 480 V Degree of Protection IP20; UL/CSA Type 1 | [1404 empty] | ? | [17 empty] | fLN |  |  | Ie | [162 empty] | Us |  |  | ? | [582 empty] | Us | [8 empty] | Ue | [2294 empty] | ULN | P | P |  | P |  |  |  | span>vs | Ie | P | P | [10 empty] | x Us |  |  | Ie | [15 empty] | In | span>vid | span>vid | span>vs | span>ve
https://al-teh.ru/product/ds7-342sx009n0-n-ustroystvo-plavnogo-puska-9a-napryazhenie-upravleniya-220v-acdc/ | DS7-342SX009N0-N Устройство плавного пуска 9А, напряжение управления 220В (AC,DC) | 134928 | https://al-teh.ru/wa-data/public/shop/products/21/05/20521/images/23549/23549.970.jpg | Устройство плавного пуска DS7 | 11497.95 | Описание с внутренними контактами байпаса функция Плавный пускатель для трёхфазовой нагрузки Сетевое напряжение (50/60 Гц) ULN В перем. тока 200 - 480 Питающее напряжение Us 110 - 230 B перем. тока Управляющее напряжение UC 110 - 230 B перем. тока соотнесенная мощность двигателя (стандартное соединение, In-Line) при 400 В, 50 Гц P кВт 4 при 460 В, 60 Гц P л.с. 5 Расчетный рабочий ток AC-53 Ie A 9 Номинальное напряжение Ue 200 V Подключение к SmartWire-DT нет Типоразмер FS1 Общая информация Стандарты и предписания IEC/EN 60947-4-2 Допуски CE Апробации br>CSA Стойкость к климатическим воздействиям Влажный нагрев, постоянный, в соответствии с IEC 60068-2-3 Температура окружающей среды Эксплуатация ? °C -5 - +40 Хранение ? °C -25 - +60 Высота установки M 0 - 1000 м, поэтому на каждые 100 м 1% дерейтинга, макс. 2000 м установочное положение вертикально Класс защиты Класс защиты IP20 защита от прикосновения защита от прикосновения пальцами и тыльной стороной кистей рук Категория перенапряжения / степень загрязнения II/2 Удароустойчивость 8 г/11 мс Устойчивость к вибрации в соответствии с 60721-3-2 2M2 Степень помех радиоприема (IEC/EN 55011) A Статическая потеря мощности, не зависит от тока span>vs W 0.45 Вес кг 0.4 Цепи главного тока Номинальное напряжение Ue В перем. тока 200 - 480 Частота сети fLN Гц 50/60 Расчетный рабочий ток Ie A AC-53 Ie A 9 соотнесенная мощность двигателя (стандартное соединение, In-Line) при 230 В, 50 Гц P кВт 2.2 при 400 В, 50 Гц P кВт 4 при 200 В, 60 Гц P л.с. 2 при 230 В, 60 Гц P л.с. 3 при 460 В, 60 Гц P л.с. 5 Цикл перегрузки: согласно IEC/EN 60947-4-2 AC-53a 9 A: AC-53a: 3 - 5: 75 - 10 внутренний контакт байпаса стойкость к коротким замыканиям Тип координации "1" PKM0-10 (+ CL-PKZ0) Тип координации „2“ (дополнительно для предохранителей для типа координации„1“) 3 x 170M1362 Держатели предохранителей (число x тип) 3 x 170H1007 Поперечные сечения соединения Силовые проводы одножильный мм2 1 x (0,75 - 4) тонкопроволочный с оконечной муфтой мм2 1 x (0,75 - 2,5) одно- или многожильные AWG 18 - 10 Начальный пусковой момент Нм 1,2 Отвертка (профиль: Pozidriv) мм PZ2; 1 x 6 mm Управляющие провода одножильный мм2 1 x (0,75 - 4) тонкопроволочный с оконечной муфтой мм2 1 x (0,75 - 2,5) одно- или многожильные AWG 18 - 10 Начальный пусковой момент Нм 1,2 Отвертка мм 0,8 x 5,5 Цепь управляющего тока Цифровые входы Управляющее напряжение Работа от перем. тока В перем. тока 110 В перем. тока - 15 % - 230 В перем. тока +10 % Потребление тока 24 В мА внешние 24 В мА 1.6 Потребление тока 230 В мА 4 Напряжение натяжения x Us Работа от перем. тока В перем. тока 108 - 253 Напряжение отпускания x Us Работа от перем. тока В перем. тока 0 - 15 Время срабатывания Работа от перем. тока мс 250 Время отпускания Работа от перем. тока мс 350 Питание регулятора Напряжение Us В 110 В перем. тока -15 % - 230 В перем. тока +10 % Потребление тока Ie мА < 50 Примечание Внешнее напряжение питания Релейные выходы Количество 1 (TOR) Диапазон напряжений В перем. тока = U Диапазон тока AC-11 A 1 A, AC-11 Функция плавного пуска Времена рампы Время запуска с 1 - 30 Время задержки с 0 - 30 Пусковое напряжение(= напряжение отключения) % 30 100 Пусковое напряжение % 30 - 100 Области применения Области применения плавный запуск трехфазных асинхронных двигателей 1-фазные двигатели ? 3-фазные двигатели Функции быстрое переключение (полупроводниковый контактор) \- (минимальное время рампы 1с) Функция плавного пуска Реверсивный пускатель требуется внешнее решение Подавление переходных процессов при включении Подавление составляющих постоянного тока для двигателей Гальваническое разделение между силовой частью и управлением указания Номинальная устойчивость к импульсу: 1,2 мкс/50 мкс (время подъема/затухания импульса согласно IEC/EN 60947-2 или-3) действителен для цепи управляющего тока/силовой части/корпуса Технические характеристики для подтверждения типа конструкции Номинальный ток для указания потери мощности In A 9 Потеря мощности на полюс, в зависимости от тока span>vid W 0 Потеря мощности оборудования, в зависимости от тока span>vid W 0.45 Статическая потеря мощности, не зависит от тока span>vs W 0.45 Способность отдавать потери мощности span>ve W 0 Мин. рабочая температура °C -5 Макс. рабочая температура °C 40 Проверка конструкции IEC/EN 61439 10.2 твёрдость материалов и деталей 10.2.2 Коррозионная стойкость Требования производственного стандарта выполнены. 10.2.3.1 Нагревостойкость изоляции Требования производственного стандарта выполнены. 10.2.3.2 Сопротивление изоляционных материалов при обычном нагреве Требования производственного стандарта выполнены. 10.2.3.3 Сопротивление изоляционных материалов при сильном нагреве Требования производственного стандарта выполнены. 10.2.4 Устойчивость к ультрафиолетовому излучению Требования производственного стандарта выполнены. 10.2.5 Подъём Не имеет значения, поскольку необходимо оценить всё коммутационноеоборудование. 10.2.6 Испытание на удар Не имеет значения, поскольку необходимо оценить всё коммутационноеоборудование. 10.2.7 Ярлыки Требования производственного стандарта выполнены. 10.3 Класс защиты изоляции Не имеет значения, поскольку необходимо оценить всё коммутационноеоборудование. 10.4 Воздушные промежутки и пути утечки тока Требования производственного стандарта выполнены. 10.5 Защита от удара электрическим током Не имеет значения, поскольку необходимо оценить всё коммутационноеоборудование. 10.6 Монтаж оборудования Не имеет значения, поскольку необходимо оценить всё коммутационноеоборудование. 10.7 Внутренние электрические цепи и соединения Находится в сфере ответственности компании, монтирующей распределительныеустройства. 10.8 Подключения проводов, введённых снаружи Находится в сфере ответственности компании, монтирующей распределительныеустройства. 10.9 Свойства изоляции 10.9.2 Электрическая прочность при рабочей частоте Находится в сфере ответственности компании, монтирующей распределительныеустройства. 10.9.3 Прочность по отношению к импульсному напряжению Находится в сфере ответственности компании, монтирующей распределительныеустройства. 10.9.4 Проверка оболочек кабелей из изолирующего материала Находится в сфере ответственности компании, монтирующей распределительныеустройства. 10.10 Нагрев Расчёт параметров нагрева находится в сфере ответственности компании,монтирующей распределительные устройства. Компания Eaton указывает данные попотере мощности устройств. 10.11 Стойкость к коротким замыканиям Находится в сфере ответственности компании, монтирующей распределительныеустройства. Соблюдать указания для коммутационных устройств. 10.12 Электромагнитная совместимость Находится в сфере ответственности компании, монтирующей распределительныеустройства. Соблюдать указания для коммутационных устройств. 10.13 Механическая функция Для устройства требования считаются выполненными, если были соблюдены данныеинструкции по монтажу (IL). Low-voltage industrial components (EG000017) / Soft starter (EC000640) Electric engineering, automation, process control engineering / Low-voltageswitch technology / Load breakout, motor breakout / Semiconductor motorcontroller or soft starter (ecl@ss8.1-27-37-09-07 [ACO300008]) Rated operation current Ie at 40 °C Tu A 9 Rated operating voltage Ue V 230 - 460 Rated power three-phase motor, inline, at 230 V kW 2.2 Rated power three-phase motor, inline, at 400 V kW 4 Rated power three-phase motor, inside delta, at 230 V kW 0 Rated power three-phase motor, inside delta, at 400 V kW 0 Internal bypass Yes With display No Torque control No Rated surrounding temperature without derating °C 40 Rated control supply voltage Us at AC 50HZ V 110 - 230 Rated control supply voltage Us at AC 60HZ V 110 - 230 Rated control supply voltage Us at DC V 0 - 0 Voltage type for actuating AC Integrated motor overload protection No Product Standards IEC/EN 60947-4-2; GB 14048.6; UL 508; CSA-C22.2 No 0-M91; CSA-C22.2 No 14-05CE marking UL File No. E251034 CSA File No. 2511305 CSA Class No. 321106 Specially designed for North America No Suitable for Branch circuits Current Limiting Circuit-Breaker No Max. Voltage Rating 480 V Degree of Protection IP20; UL/CSA Type 1 | [1404 empty] | ? | [17 empty] | fLN |  |  | Ie | [162 empty] | Us |  |  | ? | [591 empty] | Ue | [2294 empty] | ULN | P | P |  | P |  |  |  | span>vs | Ie | P | P | [10 empty] | x Us |  |  | Ie | [15 empty] | In | span>vid | span>vid | span>vs | span>ve
https://al-teh.ru/product/ds7-34dsx004n0-d-ustroystvo-plavnogo-puska-ds7-s-integr-sistemoy-smartwire-dt-15kvt/ | DS7-34DSX004N0-D Устройство плавного пуска DS7 с интегр. системой SmartWire-DT, 1.5кВт | 134943 | https://al-teh.ru/wa-data/public/shop/products/17/05/20517/images/23548/23548.970.jpg | Устройство плавного пуска DS7 | 15366.3 | Ассортимент Абоненты SmartWire-DT Подассортимент Плавные пускатели SmartWire-DT Описание с внутренними контактами байпаса функция Плавный пускатель для трёхфазовой нагрузки Сетевое напряжение (50/60 Гц) ULN В перем. тока 200 - 480 Питающее напряжение Us 24 В пост. тока Управляющее напряжение UC 24 В пост. тока соотнесенная мощность двигателя (стандартное соединение, In-Line) при 400 В, 50 Гц P кВт 1.5 при 460 В, 60 Гц P л.с. 2 Расчетный рабочий ток AC-53 Ie A 4 Номинальное напряжение Ue 200 V Подключение к SmartWire-DT да Типоразмер FS1 Общая информация Стандарты и предписания IEC/EN 60947-4-2 Допуски CE Апробации br>CSA Стойкость к климатическим воздействиям Влажный нагрев, постоянный, в соответствии с IEC 60068-2-3 Температура окружающей среды Эксплуатация ? °C -5 - +40 Хранение ? °C -25 - +60 Высота установки M 0 - 1000 м, поэтому на каждые 100 м 1% дерейтинга, макс. 2000 м установочное положение вертикально Класс защиты Класс защиты IP20 защита от прикосновения защита от прикосновения пальцами и тыльной стороной кистей рук Категория перенапряжения / степень загрязнения II/2 Удароустойчивость 8 г/11 мс Устойчивость к вибрации в соответствии с 60721-3-2 2M2 Степень помех радиоприема (IEC/EN 55011) B Статическая потеря мощности, не зависит от тока span>vs W 0.2 Вес кг 0.41 Цепи главного тока Номинальное напряжение Ue В перем. тока 200 - 480 Частота сети fLN Гц 50/60 Расчетный рабочий ток Ie A AC-53 Ie A 4 соотнесенная мощность двигателя (стандартное соединение, In-Line) при 230 В, 50 Гц P кВт 0.75 при 400 В, 50 Гц P кВт 1.5 при 200 В, 60 Гц P л.с. 0.75 при 230 В, 60 Гц P л.с. 1 при 460 В, 60 Гц P л.с. 2 Цикл перегрузки: согласно IEC/EN 60947-4-2 AC-53a 4 A: AC-53a: 3 - 5: 75 - 10 внутренний контакт байпаса стойкость к коротким замыканиям Тип координации "1" PKM0-4 (+ CL-PKZ0) Тип координации „2“ (дополнительно для предохранителей для типа координации„1“) 3 x 170M1359 Держатели предохранителей (число x тип) 3 x 170H1007 Поперечные сечения соединения Силовые проводы одножильный мм2 1 x (0,75 - 4) тонкопроволочный с оконечной муфтой мм2 1 x (0,75 - 2,5) одно- или многожильные AWG 18 - 10 Начальный пусковой момент Нм 1,2 Отвертка (профиль: Pozidriv) мм PZ2; 1 x 6 mm Управляющие провода одножильный мм2 1 x (0,75 - 4) тонкопроволочный с оконечной муфтой мм2 1 x (0,75 - 2,5) одно- или многожильные AWG 18 - 10 Начальный пусковой момент Нм 1,2 Отвертка мм 0,8 x 5,5 Цепь управляющего тока Цифровые входы Управляющее напряжение Управляется постоянным током DC В пост. тока 24 V DC +10 %/- 15 % oder uber SWD Потребление тока 24 В мА внешние 24 В мА 1.6 Напряжение натяжения x Us Управляется постоянным током DC В пост. тока 17.3 - 27 Напряжение отпускания x Us Управляется постоянным током DC В пост. тока 0 - 3 Время срабатывания Управляется постоянным током DC мс 250 Время отпускания Управляется постоянным током DC мс 350 Питание регулятора Напряжение Us В 24 В пост. тока +10 %/- 15 % Потребление тока Ie мА < 50 Примечание Внешнее напряжение питания Релейные выходы Количество 1 (TOR) Диапазон напряжений В перем. тока = U Диапазон тока AC-11 A 1 A, AC-11 Функция плавного пуска Времена рампы Время запуска с 1 - 30 Время задержки с 0 - 30 Пусковое напряжение(= напряжение отключения) % 30 100 Пусковое напряжение % 30 - 100 Ограничение тока (0 - 8) x Ie Области применения Области применения плавный запуск трехфазных асинхронных двигателей 1-фазные двигатели 3-фазные двигатели Функции быстрое переключение (полупроводниковый контактор) \- (минимальное время рампы 1с) Функция плавного пуска Реверсивный пускатель требуется внешнее решение Подавление переходных процессов при включении Ограничение тока с PKE Память ошибок Ошибка 8 Подавление составляющих постоянного тока для двигателей Гальваническое разделение между силовой частью и управлением Коммуникационные интерфейсы SmartWire-DT указания Номинальная устойчивость к импульсу: 1,2 мкс/50 мкс (время подъема/затухания импульса согласно IEC/EN 60947-2 или-3) действителен для цепи управляющего тока/силовой части/корпуса Технические характеристики для подтверждения типа конструкции Номинальный ток для указания потери мощности In A 4 Потеря мощности на полюс, в зависимости от тока span>vid W 0 Потеря мощности оборудования, в зависимости от тока span>vid W 0.2 Статическая потеря мощности, не зависит от тока span>vs W 0.2 Способность отдавать потери мощности span>ve W 0 Мин. рабочая температура °C -5 Макс. рабочая температура °C 40 Проверка конструкции IEC/EN 61439 10.2 твёрдость материалов и деталей 10.2.2 Коррозионная стойкость Требования производственного стандарта выполнены. 10.2.3.1 Нагревостойкость изоляции Требования производственного стандарта выполнены. 10.2.3.2 Сопротивление изоляционных материалов при обычном нагреве Требования производственного стандарта выполнены. 10.2.3.3 Сопротивление изоляционных материалов при сильном нагреве Требования производственного стандарта выполнены. 10.2.4 Устойчивость к ультрафиолетовому излучению Требования производственного стандарта выполнены. 10.2.5 Подъём Не имеет значения, поскольку необходимо оценить всё коммутационноеоборудование. 10.2.6 Испытание на удар Не имеет значения, поскольку необходимо оценить всё коммутационноеоборудование. 10.2.7 Ярлыки Требования производственного стандарта выполнены. 10.3 Класс защиты изоляции Не имеет значения, поскольку необходимо оценить всё коммутационноеоборудование. 10.4 Воздушные промежутки и пути утечки тока Требования производственного стандарта выполнены. 10.5 Защита от удара электрическим током Не имеет значения, поскольку необходимо оценить всё коммутационноеоборудование. 10.6 Монтаж оборудования Не имеет значения, поскольку необходимо оценить всё коммутационноеоборудование. 10.7 Внутренние электрические цепи и соединения Находится в сфере ответственности компании, монтирующей распределительныеустройства. 10.8 Подключения проводов, введённых снаружи Находится в сфере ответственности компании, монтирующей распределительныеустройства. 10.9 Свойства изоляции 10.9.2 Электрическая прочность при рабочей частоте Находится в сфере ответственности компании, монтирующей распределительныеустройства. 10.9.3 Прочность по отношению к импульсному напряжению Находится в сфере ответственности компании, монтирующей распределительныеустройства. 10.9.4 Проверка оболочек кабелей из изолирующего материала Находится в сфере ответственности компании, монтирующей распределительныеустройства. 10.10 Нагрев Расчёт параметров нагрева находится в сфере ответственности компании,монтирующей распределительные устройства. Компания Eaton указывает данные попотере мощности устройств. 10.11 Стойкость к коротким замыканиям Находится в сфере ответственности компании, монтирующей распределительныеустройства. Соблюдать указания для коммутационных устройств. 10.12 Электромагнитная совместимость Находится в сфере ответственности компании, монтирующей распределительныеустройства. Соблюдать указания для коммутационных устройств. 10.13 Механическая функция Для устройства требования считаются выполненными, если были соблюдены данныеинструкции по монтажу (IL). Low-voltage industrial components (EG000017) / Soft starter (EC000640) Electric engineering, automation, process control engineering / Low-voltageswitch technology / Load breakout, motor breakout / Semiconductor motorcontroller or soft starter (ecl@ss8.1-27-37-09-07 [ACO300008]) Rated operation current Ie at 40 °C Tu A 4 Rated operating voltage Ue V 230 - 460 Rated power three-phase motor, inline, at 230 V kW 0.75 Rated power three-phase motor, inline, at 400 V kW 1.5 Rated power three-phase motor, inside delta, at 230 V kW 0 Rated power three-phase motor, inside delta, at 400 V kW 0 Internal bypass Yes With display No Torque control No Rated surrounding temperature without derating °C 40 Rated control supply voltage Us at AC 50HZ V 0 - 0 Rated control supply voltage Us at AC 60HZ V 0 - 0 Rated control supply voltage Us at DC V 24 - 24 Voltage type for actuating DC Integrated motor overload protection No Product Standards IEC/EN 60947-4-2; GB 14048.6; UL 508; CSA-C22.2 No 0-M91; CSA-C22.2 No 14-05CE marking Specially designed for North America No Suitable for Branch circuits Current Limiting Circuit-Breaker No Max. Voltage Rating 480 V Degree of Protection IP20; UL/CSA Type 1 | [712 empty] | span>vs | [691 empty] | ? | [17 empty] | fLN |  |  | Ie | [162 empty] | Us |  |  | ? | [591 empty] | Ue | [2294 empty] | ULN | P | P |  | P |  |  |  | span>vs | Ie | P | P | [9 empty] | x Us |  |  |  | Ie | [18 empty] | span>vid | span>vid | [13 empty] | In | span>ve
https://al-teh.ru/product/ds7-34dsx007n0-d-ustroystvo-plavnogo-puska-ds7-s-integr-sistemoy-smartwire-dt-3kvt/ | DS7-34DSX007N0-D Устройство плавного пуска DS7 с интегр. системой SmartWire-DT, 3кВт | 134945 | https://al-teh.ru/wa-data/public/shop/products/22/05/20522/images/23547/23547.970.jpg | Устройство плавного пуска DS7 | 16441.55 | Ассортимент Абоненты SmartWire-DT Подассортимент Плавные пускатели SmartWire-DT Описание с внутренними контактами байпаса функция Плавный пускатель для трёхфазовой нагрузки Сетевое напряжение (50/60 Гц) ULN В перем. тока 200 - 480 Питающее напряжение Us 24 В пост. тока Управляющее напряжение UC 24 В пост. тока соотнесенная мощность двигателя (стандартное соединение, In-Line) при 400 В, 50 Гц P кВт 3 при 460 В, 60 Гц P л.с. 5 Расчетный рабочий ток AC-53 Ie A 7 Номинальное напряжение Ue 200 V Подключение к SmartWire-DT да Типоразмер FS1 Общая информация Стандарты и предписания IEC/EN 60947-4-2 Допуски CE Апробации br>CSA Стойкость к климатическим воздействиям Влажный нагрев, постоянный, в соответствии с IEC 60068-2-3 Температура окружающей среды Эксплуатация ? °C -5 - +40 Хранение ? °C -25 - +60 Высота установки M 0 - 1000 м, поэтому на каждые 100 м 1% дерейтинга, макс. 2000 м установочное положение вертикально Класс защиты Класс защиты IP20 защита от прикосновения защита от прикосновения пальцами и тыльной стороной кистей рук Категория перенапряжения / степень загрязнения II/2 Удароустойчивость 8 г/11 мс Устойчивость к вибрации в соответствии с 60721-3-2 2M2 Степень помех радиоприема (IEC/EN 55011) B Статическая потеря мощности, не зависит от тока span>vs W 0.35 Вес кг 0.41 Цепи главного тока Номинальное напряжение Ue В перем. тока 200 - 480 Частота сети fLN Гц 50/60 Расчетный рабочий ток Ie A AC-53 Ie A 7 соотнесенная мощность двигателя (стандартное соединение, In-Line) при 230 В, 50 Гц P кВт 1.5 при 400 В, 50 Гц P кВт 3 при 200 В, 60 Гц P л.с. 2 при 230 В, 60 Гц P л.с. 2 при 460 В, 60 Гц P л.с. 5 Цикл перегрузки: согласно IEC/EN 60947-4-2 AC-53a 7 A: AC-53a: 3 - 5: 75 - 10 внутренний контакт байпаса стойкость к коротким замыканиям Тип координации "1" PKM0-10 (+ CL-PKZ0) Тип координации „2“ (дополнительно для предохранителей для типа координации„1“) 3 x 170M1361 Держатели предохранителей (число x тип) 3 x 170H1007 Поперечные сечения соединения Силовые проводы одножильный мм2 1 x (0,75 - 4) тонкопроволочный с оконечной муфтой мм2 1 x (0,75 - 2,5) одно- или многожильные AWG 18 - 10 Начальный пусковой момент Нм 1,2 Отвертка (профиль: Pozidriv) мм PZ2; 1 x 6 mm Управляющие провода одножильный мм2 1 x (0,75 - 4) тонкопроволочный с оконечной муфтой мм2 1 x (0,75 - 2,5) одно- или многожильные AWG 18 - 10 Начальный пусковой момент Нм 1,2 Отвертка мм 0,8 x 5,5 Цепь управляющего тока Цифровые входы Управляющее напряжение Управляется постоянным током DC В пост. тока 24 V DC +10 %/- 15 % oder uber SWD Потребление тока 24 В мА внешние 24 В мА 1.6 Напряжение натяжения x Us Управляется постоянным током DC В пост. тока 17.3 - 27 Напряжение отпускания x Us Управляется постоянным током DC В пост. тока 0 - 3 Время срабатывания Управляется постоянным током DC мс 250 Время отпускания Управляется постоянным током DC мс 350 Питание регулятора Напряжение Us В 24 В пост. тока +10 %/- 15 % Потребление тока Ie мА < 50 Примечание Внешнее напряжение питания Релейные выходы Количество 1 (TOR) Диапазон напряжений В перем. тока = U Диапазон тока AC-11 A 1 A, AC-11 Функция плавного пуска Времена рампы Время запуска с 1 - 30 Время задержки с 0 - 30 Пусковое напряжение(= напряжение отключения) % 30 100 Пусковое напряжение % 30 - 100 Ограничение тока (0 - 8) x Ie Области применения Области применения плавный запуск трехфазных асинхронных двигателей 1-фазные двигатели 3-фазные двигатели Функции быстрое переключение (полупроводниковый контактор) \- (минимальное время рампы 1с) Функция плавного пуска Реверсивный пускатель требуется внешнее решение Подавление переходных процессов при включении Ограничение тока с PKE Память ошибок Ошибка 8 Подавление составляющих постоянного тока для двигателей Гальваническое разделение между силовой частью и управлением Коммуникационные интерфейсы SmartWire-DT указания Номинальная устойчивость к импульсу: 1,2 мкс/50 мкс (время подъема/затухания импульса согласно IEC/EN 60947-2 или-3) действителен для цепи управляющего тока/силовой части/корпуса Технические характеристики для подтверждения типа конструкции Номинальный ток для указания потери мощности In A 7 Потеря мощности на полюс, в зависимости от тока span>vid W 0 Потеря мощности оборудования, в зависимости от тока span>vid W 0.35 Статическая потеря мощности, не зависит от тока span>vs W 0.35 Способность отдавать потери мощности span>ve W 0 Мин. рабочая температура °C -5 Макс. рабочая температура °C 40 Проверка конструкции IEC/EN 61439 10.2 твёрдость материалов и деталей 10.2.2 Коррозионная стойкость Требования производственного стандарта выполнены. 10.2.3.1 Нагревостойкость изоляции Требования производственного стандарта выполнены. 10.2.3.2 Сопротивление изоляционных материалов при обычном нагреве Требования производственного стандарта выполнены. 10.2.3.3 Сопротивление изоляционных материалов при сильном нагреве Требования производственного стандарта выполнены. 10.2.4 Устойчивость к ультрафиолетовому излучению Требования производственного стандарта выполнены. 10.2.5 Подъём Не имеет значения, поскольку необходимо оценить всё коммутационноеоборудование. 10.2.6 Испытание на удар Не имеет значения, поскольку необходимо оценить всё коммутационноеоборудование. 10.2.7 Ярлыки Требования производственного стандарта выполнены. 10.3 Класс защиты изоляции Не имеет значения, поскольку необходимо оценить всё коммутационноеоборудование. 10.4 Воздушные промежутки и пути утечки тока Требования производственного стандарта выполнены. 10.5 Защита от удара электрическим током Не имеет значения, поскольку необходимо оценить всё коммутационноеоборудование. 10.6 Монтаж оборудования Не имеет значения, поскольку необходимо оценить всё коммутационноеоборудование. 10.7 Внутренние электрические цепи и соединения Находится в сфере ответственности компании, монтирующей распределительныеустройства. 10.8 Подключения проводов, введённых снаружи Находится в сфере ответственности компании, монтирующей распределительныеустройства. 10.9 Свойства изоляции 10.9.2 Электрическая прочность при рабочей частоте Находится в сфере ответственности компании, монтирующей распределительныеустройства. 10.9.3 Прочность по отношению к импульсному напряжению Находится в сфере ответственности компании, монтирующей распределительныеустройства. 10.9.4 Проверка оболочек кабелей из изолирующего материала Находится в сфере ответственности компании, монтирующей распределительныеустройства. 10.10 Нагрев Расчёт параметров нагрева находится в сфере ответственности компании,монтирующей распределительные устройства. Компания Eaton указывает данные попотере мощности устройств. 10.11 Стойкость к коротким замыканиям Находится в сфере ответственности компании, монтирующей распределительныеустройства. Соблюдать указания для коммутационных устройств. 10.12 Электромагнитная совместимость Находится в сфере ответственности компании, монтирующей распределительныеустройства. Соблюдать указания для коммутационных устройств. 10.13 Механическая функция Для устройства требования считаются выполненными, если были соблюдены данныеинструкции по монтажу (IL). Low-voltage industrial components (EG000017) / Soft starter (EC000640) Electric engineering, automation, process control engineering / Low-voltageswitch technology / Load breakout, motor breakout / Semiconductor motorcontroller or soft starter (ecl@ss8.1-27-37-09-07 [ACO300008]) Rated operation current Ie at 40 °C Tu A 7 Rated operating voltage Ue V 230 - 460 Rated power three-phase motor, inline, at 230 V kW 1.5 Rated power three-phase motor, inline, at 400 V kW 3 Rated power three-phase motor, inside delta, at 230 V kW 0 Rated power three-phase motor, inside delta, at 400 V kW 0 Internal bypass Yes With display No Torque control No Rated surrounding temperature without derating °C 40 Rated control supply voltage Us at AC 50HZ V 0 - 0 Rated control supply voltage Us at AC 60HZ V 0 - 0 Rated control supply voltage Us at DC V 24 - 24 Voltage type for actuating DC Integrated motor overload protection No Product Standards IEC/EN 60947-4-2; GB 14048.6; UL 508; CSA-C22.2 No 0-M91; CSA-C22.2 No 14-05CE marking Specially designed for North America No Suitable for Branch circuits Current Limiting Circuit-Breaker No Max. Voltage Rating 480 V Degree of Protection IP20; UL/CSA Type 1 | [712 empty] | span>vs | [691 empty] | ? | [17 empty] | fLN |  |  | Ie | [162 empty] | Us |  |  | ? | [591 empty] | Ue | [2294 empty] | ULN | P | P |  | P |  |  |  | span>vs | Ie | P | P | [9 empty] | x Us |  |  |  | Ie | [18 empty] | span>vid | span>vid | [13 empty] | In | span>ve
https://al-teh.ru/product/ds7-34dsx009n0-d-ustroystvo-plavnogo-puska-ds7-s-integr-sistemoy-smartwire-dt-4kvt/ | DS7-34DSX009N0-D Устройство плавного пуска DS7 с интегр. системой SmartWire-DT, 4кВт | 134946 | https://al-teh.ru/wa-data/public/shop/products/23/05/20523/images/23546/23546.970.jpg | Устройство плавного пуска DS7 | 15775.15 | Ассортимент Абоненты SmartWire-DT Подассортимент Плавные пускатели SmartWire-DT Описание с внутренними контактами байпаса функция Плавный пускатель для трёхфазовой нагрузки Сетевое напряжение (50/60 Гц) ULN В перем. тока 200 - 480 Питающее напряжение Us 24 В пост. тока Управляющее напряжение UC 24 В пост. тока соотнесенная мощность двигателя (стандартное соединение, In-Line) при 400 В, 50 Гц P кВт 4 при 460 В, 60 Гц P л.с. 5 Расчетный рабочий ток AC-53 Ie A 9 Номинальное напряжение Ue 200 V Подключение к SmartWire-DT да Типоразмер FS1 Общая информация Стандарты и предписания IEC/EN 60947-4-2 Допуски CE Апробации br>CSA Стойкость к климатическим воздействиям Влажный нагрев, постоянный, в соответствии с IEC 60068-2-3 Температура окружающей среды Эксплуатация ? °C -5 - +40 Хранение ? °C -25 - +60 Высота установки M 0 - 1000 м, поэтому на каждые 100 м 1% дерейтинга, макс. 2000 м установочное положение вертикально Класс защиты Класс защиты IP20 защита от прикосновения защита от прикосновения пальцами и тыльной стороной кистей рук Категория перенапряжения / степень загрязнения II/2 Удароустойчивость 8 г/11 мс Устойчивость к вибрации в соответствии с 60721-3-2 2M2 Степень помех радиоприема (IEC/EN 55011) B Статическая потеря мощности, не зависит от тока span>vs W 0.45 Вес кг 0.41 Цепи главного тока Номинальное напряжение Ue В перем. тока 200 - 480 Частота сети fLN Гц 50/60 Расчетный рабочий ток Ie A AC-53 Ie A 9 соотнесенная мощность двигателя (стандартное соединение, In-Line) при 230 В, 50 Гц P кВт 2.2 при 400 В, 50 Гц P кВт 4 при 200 В, 60 Гц P л.с. 2 при 230 В, 60 Гц P л.с. 3 при 460 В, 60 Гц P л.с. 5 Цикл перегрузки: согласно IEC/EN 60947-4-2 AC-53a 9 A: AC-53a: 3 - 5: 75 - 10 внутренний контакт байпаса стойкость к коротким замыканиям Тип координации "1" PKM0-10 (+ CL-PKZ0) Тип координации „2“ (дополнительно для предохранителей для типа координации„1“) 3 x 170M1362 Держатели предохранителей (число x тип) 3 x 170H1007 Поперечные сечения соединения Силовые проводы одножильный мм2 1 x (0,75 - 4) тонкопроволочный с оконечной муфтой мм2 1 x (0,75 - 2,5) одно- или многожильные AWG 18 - 10 Начальный пусковой момент Нм 1,2 Отвертка (профиль: Pozidriv) мм PZ2; 1 x 6 mm Управляющие провода одножильный мм2 1 x (0,75 - 4) тонкопроволочный с оконечной муфтой мм2 1 x (0,75 - 2,5) одно- или многожильные AWG 18 - 10 Начальный пусковой момент Нм 1,2 Отвертка мм 0,8 x 5,5 Цепь управляющего тока Цифровые входы Управляющее напряжение Управляется постоянным током DC В пост. тока 24 V DC +10 %/- 15 % oder uber SWD Потребление тока 24 В мА внешние 24 В мА 1.6 Напряжение натяжения x Us Управляется постоянным током DC В пост. тока 17.3 - 27 Напряжение отпускания x Us Управляется постоянным током DC В пост. тока 0 - 3 Время срабатывания Управляется постоянным током DC мс 250 Время отпускания Управляется постоянным током DC мс 350 Питание регулятора Напряжение Us В 24 В пост. тока +10 %/- 15 % Потребление тока Ie мА < 50 Примечание Внешнее напряжение питания Релейные выходы Количество 1 (TOR) Диапазон напряжений В перем. тока = U Диапазон тока AC-11 A 1 A, AC-11 Функция плавного пуска Времена рампы Время запуска с 1 - 30 Время задержки с 0 - 30 Пусковое напряжение(= напряжение отключения) % 30 100 Пусковое напряжение % 30 - 100 Ограничение тока (0 - 8) x Ie Области применения Области применения плавный запуск трехфазных асинхронных двигателей 1-фазные двигатели 3-фазные двигатели Функции быстрое переключение (полупроводниковый контактор) \- (минимальное время рампы 1с) Функция плавного пуска Реверсивный пускатель требуется внешнее решение Подавление переходных процессов при включении Ограничение тока с PKE Память ошибок Ошибка 8 Подавление составляющих постоянного тока для двигателей Гальваническое разделение между силовой частью и управлением Коммуникационные интерфейсы SmartWire-DT указания Номинальная устойчивость к импульсу: 1,2 мкс/50 мкс (время подъема/затухания импульса согласно IEC/EN 60947-2 или-3) действителен для цепи управляющего тока/силовой части/корпуса Технические характеристики для подтверждения типа конструкции Номинальный ток для указания потери мощности In A 9 Потеря мощности на полюс, в зависимости от тока span>vid W 0 Потеря мощности оборудования, в зависимости от тока span>vid W 0.45 Статическая потеря мощности, не зависит от тока span>vs W 0.45 Способность отдавать потери мощности span>ve W 0 Мин. рабочая температура °C -5 Макс. рабочая температура °C 40 Проверка конструкции IEC/EN 61439 10.2 твёрдость материалов и деталей 10.2.2 Коррозионная стойкость Требования производственного стандарта выполнены. 10.2.3.1 Нагревостойкость изоляции Требования производственного стандарта выполнены. 10.2.3.2 Сопротивление изоляционных материалов при обычном нагреве Требования производственного стандарта выполнены. 10.2.3.3 Сопротивление изоляционных материалов при сильном нагреве Требования производственного стандарта выполнены. 10.2.4 Устойчивость к ультрафиолетовому излучению Требования производственного стандарта выполнены. 10.2.5 Подъём Не имеет значения, поскольку необходимо оценить всё коммутационноеоборудование. 10.2.6 Испытание на удар Не имеет значения, поскольку необходимо оценить всё коммутационноеоборудование. 10.2.7 Ярлыки Требования производственного стандарта выполнены. 10.3 Класс защиты изоляции Не имеет значения, поскольку необходимо оценить всё коммутационноеоборудование. 10.4 Воздушные промежутки и пути утечки тока Требования производственного стандарта выполнены. 10.5 Защита от удара электрическим током Не имеет значения, поскольку необходимо оценить всё коммутационноеоборудование. 10.6 Монтаж оборудования Не имеет значения, поскольку необходимо оценить всё коммутационноеоборудование. 10.7 Внутренние электрические цепи и соединения Находится в сфере ответственности компании, монтирующей распределительныеустройства. 10.8 Подключения проводов, введённых снаружи Находится в сфере ответственности компании, монтирующей распределительныеустройства. 10.9 Свойства изоляции 10.9.2 Электрическая прочность при рабочей частоте Находится в сфере ответственности компании, монтирующей распределительныеустройства. 10.9.3 Прочность по отношению к импульсному напряжению Находится в сфере ответственности компании, монтирующей распределительныеустройства. 10.9.4 Проверка оболочек кабелей из изолирующего материала Находится в сфере ответственности компании, монтирующей распределительныеустройства. 10.10 Нагрев Расчёт параметров нагрева находится в сфере ответственности компании,монтирующей распределительные устройства. Компания Eaton указывает данные попотере мощности устройств. 10.11 Стойкость к коротким замыканиям Находится в сфере ответственности компании, монтирующей распределительныеустройства. Соблюдать указания для коммутационных устройств. 10.12 Электромагнитная совместимость Находится в сфере ответственности компании, монтирующей распределительныеустройства. Соблюдать указания для коммутационных устройств. 10.13 Механическая функция Для устройства требования считаются выполненными, если были соблюдены данныеинструкции по монтажу (IL). Low-voltage industrial components (EG000017) / Soft starter (EC000640) Electric engineering, automation, process control engineering / Low-voltageswitch technology / Load breakout, motor breakout / Semiconductor motorcontroller or soft starter (ecl@ss8.1-27-37-09-07 [ACO300008]) Rated operation current Ie at 40 °C Tu A 9 Rated operating voltage Ue V 230 - 460 Rated power three-phase motor, inline, at 230 V kW 2.2 Rated power three-phase motor, inline, at 400 V kW 4 Rated power three-phase motor, inside delta, at 230 V kW 0 Rated power three-phase motor, inside delta, at 400 V kW 0 Internal bypass Yes With display No Torque control No Rated surrounding temperature without derating °C 40 Rated control supply voltage Us at AC 50HZ V 0 - 0 Rated control supply voltage Us at AC 60HZ V 0 - 0 Rated control supply voltage Us at DC V 24 - 24 Voltage type for actuating DC Integrated motor overload protection No Product Standards IEC/EN 60947-4-2; GB 14048.6; UL 508; CSA-C22.2 No 0-M91; CSA-C22.2 No 14-05CE marking Specially designed for North America No Suitable for Branch circuits Current Limiting Circuit-Breaker No Max. Voltage Rating 480 V Degree of Protection IP20; UL/CSA Type 1 | [712 empty] | span>vs | [691 empty] | ? | [17 empty] | fLN |  |  | Ie | [162 empty] | Us |  |  | ? | [591 empty] | Ue | [2294 empty] | ULN | P | P |  | P |  |  |  | span>vs | Ie | P | P | [9 empty] | x Us |  |  |  | Ie | [18 empty] | span>vid | span>vid | [13 empty] | In | span>ve
https://al-teh.ru/product/ds7-34dsx012n0-d-ustroystvo-plavnogo-puska-ds7-s-integr-sistemoy-smartwire-dt-55kvt/ | DS7-34DSX012N0-D Устройство плавного пуска DS7 с интегр. системой SmartWire-DT, 5.5кВт | 134947 | https://al-teh.ru/wa-data/public/shop/products/24/05/20524/images/23545/23545.970.jpg | Устройство плавного пуска DS7 | 16879.3 | Ассортимент Абоненты SmartWire-DT Подассортимент Плавные пускатели SmartWire-DT Описание с внутренними контактами байпаса функция Плавный пускатель для трёхфазовой нагрузки Сетевое напряжение (50/60 Гц) ULN В перем. тока 200 - 480 Питающее напряжение Us 24 В пост. тока Управляющее напряжение UC 24 В пост. тока соотнесенная мощность двигателя (стандартное соединение, In-Line) при 400 В, 50 Гц P кВт 5.5 при 460 В, 60 Гц P л.с. 10 Расчетный рабочий ток AC-53 Ie A 12 Номинальное напряжение Ue 200 V Подключение к SmartWire-DT да Типоразмер FS1 Общая информация Стандарты и предписания IEC/EN 60947-4-2 Допуски CE Апробации br>CSA Стойкость к климатическим воздействиям Влажный нагрев, постоянный, в соответствии с IEC 60068-2-3 Температура окружающей среды Эксплуатация ? °C -5 - +40 Хранение ? °C -25 - +60 Высота установки M 0 - 1000 м, поэтому на каждые 100 м 1% дерейтинга, макс. 2000 м установочное положение вертикально Класс защиты Класс защиты IP20 защита от прикосновения защита от прикосновения пальцами и тыльной стороной кистей рук Категория перенапряжения / степень загрязнения II/2 Удароустойчивость 8 г/11 мс Устойчивость к вибрации в соответствии с 60721-3-2 2M2 Степень помех радиоприема (IEC/EN 55011) B Статическая потеря мощности, не зависит от тока span>vs W 0.6 Вес кг 0.41 Цепи главного тока Номинальное напряжение Ue В перем. тока 200 - 480 Частота сети fLN Гц 50/60 Расчетный рабочий ток Ie A AC-53 Ie A 12 соотнесенная мощность двигателя (стандартное соединение, In-Line) при 230 В, 50 Гц P кВт 3 при 400 В, 50 Гц P кВт 5.5 при 200 В, 60 Гц P л.с. 3 при 230 В, 60 Гц P л.с. 3 при 460 В, 60 Гц P л.с. 10 Цикл перегрузки: согласно IEC/EN 60947-4-2 AC-53a 12 A: AC-53a: 3 - 5: 75 - 10 внутренний контакт байпаса стойкость к коротким замыканиям Тип координации "1" PKM0-12 (+ CL-PKZ0) Тип координации „2“ (дополнительно для предохранителей для типа координации„1“) 3 x 170M1362 Держатели предохранителей (число x тип) 3 x 170H1007 Поперечные сечения соединения Силовые проводы одножильный мм2 1 x (0,75 - 4) тонкопроволочный с оконечной муфтой мм2 1 x (0,75 - 2,5) одно- или многожильные AWG 18 - 10 Начальный пусковой момент Нм 1,2 Отвертка (профиль: Pozidriv) мм PZ2; 1 x 6 mm Управляющие провода одножильный мм2 1 x (0,75 - 4) тонкопроволочный с оконечной муфтой мм2 1 x (0,75 - 2,5) одно- или многожильные AWG 18 - 10 Начальный пусковой момент Нм 1,2 Отвертка мм 0,8 x 5,5 Цепь управляющего тока Цифровые входы Управляющее напряжение Управляется постоянным током DC В пост. тока 24 V DC +10 %/- 15 % oder uber SWD Потребление тока 24 В мА внешние 24 В мА 1.6 Напряжение натяжения x Us Управляется постоянным током DC В пост. тока 17.3 - 27 Напряжение отпускания x Us Управляется постоянным током DC В пост. тока 0 - 3 Время срабатывания Управляется постоянным током DC мс 250 Время отпускания Управляется постоянным током DC мс 350 Питание регулятора Напряжение Us В 24 В пост. тока +10 %/- 15 % Потребление тока Ie мА < 50 Примечание Внешнее напряжение питания Релейные выходы Количество 1 (TOR) Диапазон напряжений В перем. тока = U Диапазон тока AC-11 A 1 A, AC-11 Функция плавного пуска Времена рампы Время запуска с 1 - 30 Время задержки с 0 - 30 Пусковое напряжение(= напряжение отключения) % 30 100 Пусковое напряжение % 30 - 100 Ограничение тока (0 - 8) x Ie Области применения Области применения плавный запуск трехфазных асинхронных двигателей 1-фазные двигатели 3-фазные двигатели Функции быстрое переключение (полупроводниковый контактор) \- (минимальное время рампы 1с) Функция плавного пуска Реверсивный пускатель требуется внешнее решение Подавление переходных процессов при включении Ограничение тока с PKE Память ошибок Ошибка 8 Подавление составляющих постоянного тока для двигателей Гальваническое разделение между силовой частью и управлением Коммуникационные интерфейсы SmartWire-DT указания Номинальная устойчивость к импульсу: 1,2 мкс/50 мкс (время подъема/затухания импульса согласно IEC/EN 60947-2 или-3) действителен для цепи управляющего тока/силовой части/корпуса Технические характеристики для подтверждения типа конструкции Номинальный ток для указания потери мощности In A 12 Потеря мощности на полюс, в зависимости от тока span>vid W 0 Потеря мощности оборудования, в зависимости от тока span>vid W 0.6 Статическая потеря мощности, не зависит от тока span>vs W 0.6 Способность отдавать потери мощности span>ve W 0 Мин. рабочая температура °C -5 Макс. рабочая температура °C 40 Проверка конструкции IEC/EN 61439 10.2 твёрдость материалов и деталей 10.2.2 Коррозионная стойкость Требования производственного стандарта выполнены. 10.2.3.1 Нагревостойкость изоляции Требования производственного стандарта выполнены. 10.2.3.2 Сопротивление изоляционных материалов при обычном нагреве Требования производственного стандарта выполнены. 10.2.3.3 Сопротивление изоляционных материалов при сильном нагреве Требования производственного стандарта выполнены. 10.2.4 Устойчивость к ультрафиолетовому излучению Требования производственного стандарта выполнены. 10.2.5 Подъём Не имеет значения, поскольку необходимо оценить всё коммутационноеоборудование. 10.2.6 Испытание на удар Не имеет значения, поскольку необходимо оценить всё коммутационноеоборудование. 10.2.7 Ярлыки Требования производственного стандарта выполнены. 10.3 Класс защиты изоляции Не имеет значения, поскольку необходимо оценить всё коммутационноеоборудование. 10.4 Воздушные промежутки и пути утечки тока Требования производственного стандарта выполнены. 10.5 Защита от удара электрическим током Не имеет значения, поскольку необходимо оценить всё коммутационноеоборудование. 10.6 Монтаж оборудования Не имеет значения, поскольку необходимо оценить всё коммутационноеоборудование. 10.7 Внутренние электрические цепи и соединения Находится в сфере ответственности компании, монтирующей распределительныеустройства. 10.8 Подключения проводов, введённых снаружи Находится в сфере ответственности компании, монтирующей распределительныеустройства. 10.9 Свойства изоляции 10.9.2 Электрическая прочность при рабочей частоте Находится в сфере ответственности компании, монтирующей распределительныеустройства. 10.9.3 Прочность по отношению к импульсному напряжению Находится в сфере ответственности компании, монтирующей распределительныеустройства. 10.9.4 Проверка оболочек кабелей из изолирующего материала Находится в сфере ответственности компании, монтирующей распределительныеустройства. 10.10 Нагрев Расчёт параметров нагрева находится в сфере ответственности компании,монтирующей распределительные устройства. Компания Eaton указывает данные попотере мощности устройств. 10.11 Стойкость к коротким замыканиям Находится в сфере ответственности компании, монтирующей распределительныеустройства. Соблюдать указания для коммутационных устройств. 10.12 Электромагнитная совместимость Находится в сфере ответственности компании, монтирующей распределительныеустройства. Соблюдать указания для коммутационных устройств. 10.13 Механическая функция Для устройства требования считаются выполненными, если были соблюдены данныеинструкции по монтажу (IL). Low-voltage industrial components (EG000017) / Soft starter (EC000640) Electric engineering, automation, process control engineering / Low-voltageswitch technology / Load breakout, motor breakout / Semiconductor motorcontroller or soft starter (ecl@ss8.1-27-37-09-07 [ACO300008]) Rated operation current Ie at 40 °C Tu A 12 Rated operating voltage Ue V 230 - 460 Rated power three-phase motor, inline, at 230 V kW 3 Rated power three-phase motor, inline, at 400 V kW 5.5 Rated power three-phase motor, inside delta, at 230 V kW 0 Rated power three-phase motor, inside delta, at 400 V kW 0 Internal bypass Yes With display No Torque control No Rated surrounding temperature without derating °C 40 Rated control supply voltage Us at AC 50HZ V 0 - 0 Rated control supply voltage Us at AC 60HZ V 0 - 0 Rated control supply voltage Us at DC V 24 - 24 Voltage type for actuating DC Integrated motor overload protection No Product Standards IEC/EN 60947-4-2; GB 14048.6; UL 508; CSA-C22.2 No 0-M91; CSA-C22.2 No 14-05CE marking Specially designed for North America No Suitable for Branch circuits Current Limiting Circuit-Breaker No Max. Voltage Rating 480 V Degree of Protection IP20; UL/CSA Type 1 | [712 empty] | span>vs | [691 empty] | ? | [17 empty] | fLN |  |  | Ie | [162 empty] | Us |  |  | ? | [591 empty] | Ue | [2294 empty] | ULN | P | P |  | P |  |  |  | span>vs | Ie | P | P | [9 empty] | x Us |  |  |  | Ie | [18 empty] | span>vid | span>vid | [13 empty] | In | span>ve
https://al-teh.ru/product/ds7-34dsx016n0-d-ustroystvo-plavnogo-puska-ds7-s-integr-sistemoy-smartwire-dt-75kvt/ | DS7-34DSX016N0-D Устройство плавного пуска DS7 с интегр. системой SmartWire-DT, 7.5кВт | 134948 | https://al-teh.ru/wa-data/public/shop/products/25/05/20525/images/23544/23544.970.jpg | Устройство плавного пуска DS7 | 18439.05 | Ассортимент Абоненты SmartWire-DT Подассортимент Плавные пускатели SmartWire-DT Описание с внутренними контактами байпаса функция Плавный пускатель для трёхфазовой нагрузки Сетевое напряжение (50/60 Гц) ULN В перем. тока 200 - 480 Питающее напряжение Us 24 В пост. тока Управляющее напряжение UC 24 В пост. тока соотнесенная мощность двигателя (стандартное соединение, In-Line) при 400 В, 50 Гц P кВт 7.5 при 460 В, 60 Гц P л.с. 10 Расчетный рабочий ток AC-53 Ie A 16 Номинальное напряжение Ue 200 V Подключение к SmartWire-DT да Типоразмер FS2 Общая информация Стандарты и предписания IEC/EN 60947-4-2 Допуски CE Апробации br>CSA Стойкость к климатическим воздействиям Влажный нагрев, постоянный, в соответствии с IEC 60068-2-3 Температура окружающей среды Эксплуатация ? °C -5 - +40 Хранение ? °C -25 - +60 Высота установки M 0 - 1000 м, поэтому на каждые 100 м 1% дерейтинга, макс. 2000 м установочное положение вертикально Класс защиты Класс защиты IP20 защита от прикосновения защита от прикосновения пальцами и тыльной стороной кистей рук Категория перенапряжения / степень загрязнения II/2 Удароустойчивость 8 г/11 мс Устойчивость к вибрации в соответствии с 60721-3-2 2M2 Степень помех радиоприема (IEC/EN 55011) B Статическая потеря мощности, не зависит от тока span>vs W 0.8 Вес кг 0.46 Цепи главного тока Номинальное напряжение Ue В перем. тока 200 - 480 Частота сети fLN Гц 50/60 Расчетный рабочий ток Ie A AC-53 Ie A 16 соотнесенная мощность двигателя (стандартное соединение, In-Line) при 230 В, 50 Гц P кВт 4 при 400 В, 50 Гц P кВт 7.5 при 200 В, 60 Гц P л.с. 5 при 230 В, 60 Гц P л.с. 5 при 460 В, 60 Гц P л.с. 10 Цикл перегрузки: согласно IEC/EN 60947-4-2 AC-53a 16 A: AC-53a: 3 - 5: 75 - 10 внутренний контакт байпаса стойкость к коротким замыканиям Тип координации "1" PKM0-16 (+ CL-PKZ0) Тип координации „2“ (дополнительно для предохранителей для типа координации„1“) 3 x 170M1364 Держатели предохранителей (число x тип) 3 x 170H1007 Поперечные сечения соединения Силовые проводы одножильный мм2 1 x (0,75 - 16) тонкопроволочный с оконечной муфтой мм2 1 x (0,75 - 16) многожильный мм2 1 x 16 одно- или многожильные AWG 18 - 6 Начальный пусковой момент Нм 3,2 Отвертка (профиль: Pozidriv) мм PZ2; 1 x 6 mm Управляющие провода одножильный мм2 1 x (0,5 - 2,5) тонкопроволочный с оконечной муфтой мм2 1 x (0,5 - 1,5) одно- или многожильные AWG 18 - 14 Начальный пусковой момент Нм 1,2 Отвертка мм 0,6 x 5,5 Цепь управляющего тока Цифровые входы Управляющее напряжение Управляется постоянным током DC В пост. тока 24 V DC +10 %/- 15 % oder uber SWD Потребление тока 24 В мА внешние 24 В мА 1.6 Напряжение натяжения x Us Управляется постоянным током DC В пост. тока 17.3 - 27 Напряжение отпускания x Us Управляется постоянным током DC В пост. тока 0 - 3 Время срабатывания Управляется постоянным током DC мс 250 Время отпускания Управляется постоянным током DC мс 350 Питание регулятора Напряжение Us В 24 В пост. тока +10 %/- 15 % Потребление тока Ie мА < 50 Примечание Внешнее напряжение питания Релейные выходы Количество 2 (TOR, готов) Диапазон напряжений В перем. тока 250 Диапазон тока AC-11 A 1 A, AC-11 Функция плавного пуска Времена рампы Время запуска с 1 - 30 Время задержки с 0 - 30 Пусковое напряжение(= напряжение отключения) % 30 100 Пусковое напряжение % 30 - 100 Ограничение тока (0 - 8) x Ie Области применения Области применения плавный запуск трехфазных асинхронных двигателей 1-фазные двигатели 3-фазные двигатели Функции быстрое переключение (полупроводниковый контактор) \- (минимальное время рампы 1с) Функция плавного пуска Реверсивный пускатель требуется внешнее решение Подавление переходных процессов при включении Ограничение тока с PKE Память ошибок Ошибка 8 Подавление составляющих постоянного тока для двигателей Гальваническое разделение между силовой частью и управлением Коммуникационные интерфейсы SmartWire-DT указания Номинальная устойчивость к импульсу: 1,2 мкс/50 мкс (время подъема/затухания импульса согласно IEC/EN 60947-2 или-3) действителен для цепи управляющего тока/силовой части/корпуса Технические характеристики для подтверждения типа конструкции Номинальный ток для указания потери мощности In A 16 Потеря мощности на полюс, в зависимости от тока span>vid W 0 Потеря мощности оборудования, в зависимости от тока span>vid W 0.8 Статическая потеря мощности, не зависит от тока span>vs W 0.8 Способность отдавать потери мощности span>ve W 0 Мин. рабочая температура °C -5 Макс. рабочая температура °C 40 Проверка конструкции IEC/EN 61439 10.2 твёрдость материалов и деталей 10.2.2 Коррозионная стойкость Требования производственного стандарта выполнены. 10.2.3.1 Нагревостойкость изоляции Требования производственного стандарта выполнены. 10.2.3.2 Сопротивление изоляционных материалов при обычном нагреве Требования производственного стандарта выполнены. 10.2.3.3 Сопротивление изоляционных материалов при сильном нагреве Требования производственного стандарта выполнены. 10.2.4 Устойчивость к ультрафиолетовому излучению Требования производственного стандарта выполнены. 10.2.5 Подъём Не имеет значения, поскольку необходимо оценить всё коммутационноеоборудование. 10.2.6 Испытание на удар Не имеет значения, поскольку необходимо оценить всё коммутационноеоборудование. 10.2.7 Ярлыки Требования производственного стандарта выполнены. 10.3 Класс защиты изоляции Не имеет значения, поскольку необходимо оценить всё коммутационноеоборудование. 10.4 Воздушные промежутки и пути утечки тока Требования производственного стандарта выполнены. 10.5 Защита от удара электрическим током Не имеет значения, поскольку необходимо оценить всё коммутационноеоборудование. 10.6 Монтаж оборудования Не имеет значения, поскольку необходимо оценить всё коммутационноеоборудование. 10.7 Внутренние электрические цепи и соединения Находится в сфере ответственности компании, монтирующей распределительныеустройства. 10.8 Подключения проводов, введённых снаружи Находится в сфере ответственности компании, монтирующей распределительныеустройства. 10.9 Свойства изоляции 10.9.2 Электрическая прочность при рабочей частоте Находится в сфере ответственности компании, монтирующей распределительныеустройства. 10.9.3 Прочность по отношению к импульсному напряжению Находится в сфере ответственности компании, монтирующей распределительныеустройства. 10.9.4 Проверка оболочек кабелей из изолирующего материала Находится в сфере ответственности компании, монтирующей распределительныеустройства. 10.10 Нагрев Расчёт параметров нагрева находится в сфере ответственности компании,монтирующей распределительные устройства. Компания Eaton указывает данные попотере мощности устройств. 10.11 Стойкость к коротким замыканиям Находится в сфере ответственности компании, монтирующей распределительныеустройства. Соблюдать указания для коммутационных устройств. 10.12 Электромагнитная совместимость Находится в сфере ответственности компании, монтирующей распределительныеустройства. Соблюдать указания для коммутационных устройств. 10.13 Механическая функция Для устройства требования считаются выполненными, если были соблюдены данныеинструкции по монтажу (IL). Low-voltage industrial components (EG000017) / Soft starter (EC000640) Electric engineering, automation, process control engineering / Low-voltageswitch technology / Load breakout, motor breakout / Semiconductor motorcontroller or soft starter (ecl@ss8.1-27-37-09-07 [ACO300008]) Rated operation current Ie at 40 °C Tu A 16 Rated operating voltage Ue V 230 - 460 Rated power three-phase motor, inline, at 230 V kW 4 Rated power three-phase motor, inline, at 400 V kW 7.5 Rated power three-phase motor, inside delta, at 230 V kW 0 Rated power three-phase motor, inside delta, at 400 V kW 0 Internal bypass Yes With display No Torque control No Rated surrounding temperature without derating °C 40 Rated control supply voltage Us at AC 50HZ V 0 - 0 Rated control supply voltage Us at AC 60HZ V 0 - 0 Rated control supply voltage Us at DC V 24 - 24 Voltage type for actuating DC Integrated motor overload protection No Product Standards IEC/EN 60947-4-2; GB 14048.6; UL 508; CSA-C22.2 No 0-M91; CSA-C22.2 No 14-05CE marking Specially designed for North America No Suitable for Branch circuits Current Limiting Circuit-Breaker No Max. Voltage Rating 480 V Degree of Protection IP20; UL/CSA Type 1 | [712 empty] | span>vs | [691 empty] | ? | [17 empty] | fLN |  |  | Ie | [162 empty] | Us |  |  | ? | [591 empty] | Ue | [2294 empty] | ULN | P | P |  | P |  |  |  | span>vs | Ie | P | P | [9 empty] | x Us |  |  |  | Ie | [18 empty] | span>vid | span>vid | [13 empty] | In | span>ve
https://al-teh.ru/product/ds7-34dsx024n0-d-ustroystvo-plavnogo-puska-ds7-s-integr-sistemoy-smartwire-dt-11kvt/ | DS7-34DSX024N0-D Устройство плавного пуска DS7 с интегр. системой SmartWire-DT, 11кВт | 134949 | https://al-teh.ru/wa-data/public/shop/products/26/05/20526/images/23543/23543.970.jpg | Устройство плавного пуска DS7 | 19463.3 | Ассортимент Абоненты SmartWire-DT Подассортимент Плавные пускатели SmartWire-DT Описание с внутренними контактами байпаса функция Плавный пускатель для трёхфазовой нагрузки Сетевое напряжение (50/60 Гц) ULN В перем. тока 200 - 480 Питающее напряжение Us 24 В пост. тока Управляющее напряжение UC 24 В пост. тока соотнесенная мощность двигателя (стандартное соединение, In-Line) при 400 В, 50 Гц P кВт 11 при 460 В, 60 Гц P л.с. 15 Расчетный рабочий ток AC-53 Ie A 24 Номинальное напряжение Ue 200 V Подключение к SmartWire-DT да Типоразмер FS2 Общая информация Стандарты и предписания IEC/EN 60947-4-2 Допуски CE Апробации br>CSA Стойкость к климатическим воздействиям Влажный нагрев, постоянный, в соответствии с IEC 60068-2-3 Температура окружающей среды Эксплуатация ? °C -5 - +40 Хранение ? °C -25 - +60 Высота установки M 0 - 1000 м, поэтому на каждые 100 м 1% дерейтинга, макс. 2000 м установочное положение вертикально Класс защиты Класс защиты IP20 защита от прикосновения защита от прикосновения пальцами и тыльной стороной кистей рук Категория перенапряжения / степень загрязнения II/2 Удароустойчивость 8 г/11 мс Устойчивость к вибрации в соответствии с 60721-3-2 2M2 Степень помех радиоприема (IEC/EN 55011) B Статическая потеря мощности, не зависит от тока span>vs W 1.1 Вес кг 0.46 Цепи главного тока Номинальное напряжение Ue В перем. тока 200 - 480 Частота сети fLN Гц 50/60 Расчетный рабочий ток Ie A AC-53 Ie A 24 соотнесенная мощность двигателя (стандартное соединение, In-Line) при 230 В, 50 Гц P кВт 5.5 при 400 В, 50 Гц P кВт 11 при 200 В, 60 Гц P л.с. 7.5 при 230 В, 60 Гц P л.с. 7.5 при 460 В, 60 Гц P л.с. 15 Цикл перегрузки: согласно IEC/EN 60947-4-2 AC-53a 24 A: AC-53a: 3 - 5: 75 - 10 внутренний контакт байпаса стойкость к коротким замыканиям Тип координации "1" PKM0-25 (+ CL-PKZ0) Тип координации „2“ (дополнительно для предохранителей для типа координации„1“) 3 x 170M1365 Держатели предохранителей (число x тип) 3 x 170H1007 Поперечные сечения соединения Силовые проводы одножильный мм2 1 x (0,75 - 16) тонкопроволочный с оконечной муфтой мм2 1 x (0,75 - 16) многожильный мм2 1 x 16 одно- или многожильные AWG 18 - 6 Начальный пусковой момент Нм 3,2 Отвертка (профиль: Pozidriv) мм PZ2; 1 x 6 mm Управляющие провода одножильный мм2 1 x (0,75 - 4) тонкопроволочный с оконечной муфтой мм2 1 x (0,75 - 2,5) одно- или многожильные AWG 18 - 14 Начальный пусковой момент Нм 1,2 Отвертка мм 0,6 x 5,5 Цепь управляющего тока Цифровые входы Управляющее напряжение Управляется постоянным током DC В пост. тока 24 V DC +10 %/- 15 % oder uber SWD Потребление тока 24 В мА внешние 24 В мА 1.6 Напряжение натяжения x Us Управляется постоянным током DC В пост. тока 17.3 - 27 Напряжение отпускания x Us Управляется постоянным током DC В пост. тока 0 - 3 Время срабатывания Управляется постоянным током DC мс 250 Время отпускания Управляется постоянным током DC мс 350 Питание регулятора Напряжение Us В 24 В пост. тока +10 %/- 15 % Потребление тока Ie мА < 50 Примечание Внешнее напряжение питания Релейные выходы Количество 2 (TOR, готов) Диапазон напряжений В перем. тока 250 Диапазон тока AC-11 A 1 A, AC-11 Функция плавного пуска Времена рампы Время запуска с 1 - 30 Время задержки с 0 - 30 Пусковое напряжение(= напряжение отключения) % 30 100 Пусковое напряжение % 30 - 100 Ограничение тока (0 - 8) x Ie Области применения Области применения плавный запуск трехфазных асинхронных двигателей 1-фазные двигатели 3-фазные двигатели Функции быстрое переключение (полупроводниковый контактор) \- (минимальное время рампы 1с) Функция плавного пуска Реверсивный пускатель требуется внешнее решение Подавление переходных процессов при включении Ограничение тока с PKE Память ошибок Ошибка 8 Подавление составляющих постоянного тока для двигателей Гальваническое разделение между силовой частью и управлением Коммуникационные интерфейсы SmartWire-DT указания Номинальная устойчивость к импульсу: 1,2 мкс/50 мкс (время подъема/затухания импульса согласно IEC/EN 60947-2 или-3) действителен для цепи управляющего тока/силовой части/корпуса Технические характеристики для подтверждения типа конструкции Номинальный ток для указания потери мощности In A 24 Потеря мощности на полюс, в зависимости от тока span>vid W 0 Потеря мощности оборудования, в зависимости от тока span>vid W 1.1 Статическая потеря мощности, не зависит от тока span>vs W 1.1 Способность отдавать потери мощности span>ve W 0 Мин. рабочая температура °C -5 Макс. рабочая температура °C 40 Проверка конструкции IEC/EN 61439 10.2 твёрдость материалов и деталей 10.2.2 Коррозионная стойкость Требования производственного стандарта выполнены. 10.2.3.1 Нагревостойкость изоляции Требования производственного стандарта выполнены. 10.2.3.2 Сопротивление изоляционных материалов при обычном нагреве Требования производственного стандарта выполнены. 10.2.3.3 Сопротивление изоляционных материалов при сильном нагреве Требования производственного стандарта выполнены. 10.2.4 Устойчивость к ультрафиолетовому излучению Требования производственного стандарта выполнены. 10.2.5 Подъём Не имеет значения, поскольку необходимо оценить всё коммутационноеоборудование. 10.2.6 Испытание на удар Не имеет значения, поскольку необходимо оценить всё коммутационноеоборудование. 10.2.7 Ярлыки Требования производственного стандарта выполнены. 10.3 Класс защиты изоляции Не имеет значения, поскольку необходимо оценить всё коммутационноеоборудование. 10.4 Воздушные промежутки и пути утечки тока Требования производственного стандарта выполнены. 10.5 Защита от удара электрическим током Не имеет значения, поскольку необходимо оценить всё коммутационноеоборудование. 10.6 Монтаж оборудования Не имеет значения, поскольку необходимо оценить всё коммутационноеоборудование. 10.7 Внутренние электрические цепи и соединения Находится в сфере ответственности компании, монтирующей распределительныеустройства. 10.8 Подключения проводов, введённых снаружи Находится в сфере ответственности компании, монтирующей распределительныеустройства. 10.9 Свойства изоляции 10.9.2 Электрическая прочность при рабочей частоте Находится в сфере ответственности компании, монтирующей распределительныеустройства. 10.9.3 Прочность по отношению к импульсному напряжению Находится в сфере ответственности компании, монтирующей распределительныеустройства. 10.9.4 Проверка оболочек кабелей из изолирующего материала Находится в сфере ответственности компании, монтирующей распределительныеустройства. 10.10 Нагрев Расчёт параметров нагрева находится в сфере ответственности компании,монтирующей распределительные устройства. Компания Eaton указывает данные попотере мощности устройств. 10.11 Стойкость к коротким замыканиям Находится в сфере ответственности компании, монтирующей распределительныеустройства. Соблюдать указания для коммутационных устройств. 10.12 Электромагнитная совместимость Находится в сфере ответственности компании, монтирующей распределительныеустройства. Соблюдать указания для коммутационных устройств. 10.13 Механическая функция Для устройства требования считаются выполненными, если были соблюдены данныеинструкции по монтажу (IL). Low-voltage industrial components (EG000017) / Soft starter (EC000640) Electric engineering, automation, process control engineering / Low-voltageswitch technology / Load breakout, motor breakout / Semiconductor motorcontroller or soft starter (ecl@ss8.1-27-37-09-07 [ACO300008]) Rated operation current Ie at 40 °C Tu A 24 Rated operating voltage Ue V 230 - 460 Rated power three-phase motor, inline, at 230 V kW 5.5 Rated power three-phase motor, inline, at 400 V kW 11 Rated power three-phase motor, inside delta, at 230 V kW 0 Rated power three-phase motor, inside delta, at 400 V kW 0 Internal bypass Yes With display No Torque control No Rated surrounding temperature without derating °C 40 Rated control supply voltage Us at AC 50HZ V 0 - 0 Rated control supply voltage Us at AC 60HZ V 0 - 0 Rated control supply voltage Us at DC V 24 - 24 Voltage type for actuating DC Integrated motor overload protection No Product Standards IEC/EN 60947-4-2; GB 14048.6; UL 508; CSA-C22.2 No 0-M91; CSA-C22.2 No 14-05CE marking Specially designed for North America No Suitable for Branch circuits Current Limiting Circuit-Breaker No Max. Voltage Rating 480 V Degree of Protection IP20; UL/CSA Type 1 | [712 empty] | span>vs | [691 empty] | ? | [17 empty] | fLN |  |  | Ie | [162 empty] | Us |  |  | ? | [591 empty] | Ue | [2294 empty] | ULN | P | P |  | P |  |  |  | span>vs | Ie | P | P | [9 empty] | x Us |  |  |  | Ie | [18 empty] | span>vid | span>vid | [13 empty] | In | span>ve
https://al-teh.ru/product/ds7-34dsx032n0-d-ustroystvo-plavnogo-puska-ds7-s-integr-sistemoy-smartwire-dt-15kvt/ | DS7-34DSX032N0-D Устройство плавного пуска DS7 с интегр. системой SmartWire-DT, 15кВт | 134950 | https://al-teh.ru/wa-data/public/shop/products/27/05/20527/images/23542/23542.970.jpg | Устройство плавного пуска DS7 | 21306.95 | Ассортимент Абоненты SmartWire-DT Подассортимент Плавные пускатели SmartWire-DT Описание с внутренними контактами байпаса функция Плавный пускатель для трёхфазовой нагрузки Сетевое напряжение (50/60 Гц) ULN В перем. тока 200 - 480 Питающее напряжение Us 24 В пост. тока Управляющее напряжение UC 24 В пост. тока соотнесенная мощность двигателя (стандартное соединение, In-Line) при 400 В, 50 Гц P кВт 15 при 460 В, 60 Гц P л.с. 25 Расчетный рабочий ток AC-53 Ie A 32 Номинальное напряжение Ue 200 V Подключение к SmartWire-DT да Типоразмер FS2 Общая информация Стандарты и предписания IEC/EN 60947-4-2 Допуски CE Апробации br>CSA Стойкость к климатическим воздействиям Влажный нагрев, постоянный, в соответствии с IEC 60068-2-3 Температура окружающей среды Эксплуатация ? °C -5 - +40 Хранение ? °C -25 - +60 Высота установки M 0 - 1000 м, поэтому на каждые 100 м 1% дерейтинга, макс. 2000 м установочное положение вертикально Класс защиты Класс защиты IP20 защита от прикосновения защита от прикосновения пальцами и тыльной стороной кистей рук Категория перенапряжения / степень загрязнения II/2 Удароустойчивость 8 г/11 мс Устойчивость к вибрации в соответствии с 60721-3-2 2M2 Степень помех радиоприема (IEC/EN 55011) B Статическая потеря мощности, не зависит от тока span>vs W 1.5 Вес кг 0.46 Цепи главного тока Номинальное напряжение Ue В перем. тока 200 - 480 Частота сети fLN Гц 50/60 Расчетный рабочий ток Ie A AC-53 Ie A 32 соотнесенная мощность двигателя (стандартное соединение, In-Line) при 230 В, 50 Гц P кВт 7.5 при 400 В, 50 Гц P кВт 15 при 200 В, 60 Гц P л.с. 10 при 230 В, 60 Гц P л.с. 10 при 460 В, 60 Гц P л.с. 25 Цикл перегрузки: согласно IEC/EN 60947-4-2 AC-53a 32 A: AC-53a: 3 - 5: 75 - 10 внутренний контакт байпаса стойкость к коротким замыканиям Тип координации "1" PKM0-32 (+ CL-PKZ0) Тип координации „2“ (дополнительно для предохранителей для типа координации„1“) 3 x 170M1366 Держатели предохранителей (число x тип) 3 x 170H1007 Поперечные сечения соединения Силовые проводы одножильный мм2 1 x (0,75 - 16) тонкопроволочный с оконечной муфтой мм2 1 x (0,75 - 16) многожильный мм2 1 x 16 одно- или многожильные AWG 18 - 6 Начальный пусковой момент Нм 3,2 Отвертка (профиль: Pozidriv) мм PZ2; 1 x 6 mm Управляющие провода одножильный мм2 1 x (0,5 - 2,5) тонкопроволочный с оконечной муфтой мм2 1 x (0,5 - 1,5) одно- или многожильные AWG 18 - 14 Начальный пусковой момент Нм 1,2 Отвертка мм 0,6 x 5,5 Цепь управляющего тока Цифровые входы Управляющее напряжение Управляется постоянным током DC В пост. тока 24 V DC +10 %/- 15 % oder uber SWD Потребление тока 24 В мА внешние 24 В мА 1.6 Напряжение натяжения x Us Управляется постоянным током DC В пост. тока 17.3 - 27 Напряжение отпускания x Us Управляется постоянным током DC В пост. тока 0 - 3 Время срабатывания Управляется постоянным током DC мс 250 Время отпускания Управляется постоянным током DC мс 350 Питание регулятора Напряжение Us В 24 В пост. тока +10 %/- 15 % Потребление тока Ie мА < 50 Примечание Внешнее напряжение питания Релейные выходы Количество 2 (TOR, готов) Диапазон напряжений В перем. тока 250 Диапазон тока AC-11 A 1 A, AC-11 Функция плавного пуска Времена рампы Время запуска с 1 - 30 Время задержки с 0 - 30 Пусковое напряжение(= напряжение отключения) % 30 100 Пусковое напряжение % 30 - 100 Ограничение тока (0 - 8) x Ie Области применения Области применения плавный запуск трехфазных асинхронных двигателей 1-фазные двигатели 3-фазные двигатели Функции быстрое переключение (полупроводниковый контактор) \- (минимальное время рампы 1с) Функция плавного пуска Реверсивный пускатель требуется внешнее решение Подавление переходных процессов при включении Ограничение тока с PKE Память ошибок Ошибка 8 Подавление составляющих постоянного тока для двигателей Гальваническое разделение между силовой частью и управлением Коммуникационные интерфейсы SmartWire-DT указания Номинальная устойчивость к импульсу: 1,2 мкс/50 мкс (время подъема/затухания импульса согласно IEC/EN 60947-2 или-3) действителен для цепи управляющего тока/силовой части/корпуса Технические характеристики для подтверждения типа конструкции Номинальный ток для указания потери мощности In A 32 Потеря мощности на полюс, в зависимости от тока span>vid W 0 Потеря мощности оборудования, в зависимости от тока span>vid W 1.5 Статическая потеря мощности, не зависит от тока span>vs W 1.5 Способность отдавать потери мощности span>ve W 0 Мин. рабочая температура °C -5 Макс. рабочая температура °C 40 Проверка конструкции IEC/EN 61439 10.2 твёрдость материалов и деталей 10.2.2 Коррозионная стойкость Требования производственного стандарта выполнены. 10.2.3.1 Нагревостойкость изоляции Требования производственного стандарта выполнены. 10.2.3.2 Сопротивление изоляционных материалов при обычном нагреве Требования производственного стандарта выполнены. 10.2.3.3 Сопротивление изоляционных материалов при сильном нагреве Требования производственного стандарта выполнены. 10.2.4 Устойчивость к ультрафиолетовому излучению Требования производственного стандарта выполнены. 10.2.5 Подъём Не имеет значения, поскольку необходимо оценить всё коммутационноеоборудование. 10.2.6 Испытание на удар Не имеет значения, поскольку необходимо оценить всё коммутационноеоборудование. 10.2.7 Ярлыки Требования производственного стандарта выполнены. 10.3 Класс защиты изоляции Не имеет значения, поскольку необходимо оценить всё коммутационноеоборудование. 10.4 Воздушные промежутки и пути утечки тока Требования производственного стандарта выполнены. 10.5 Защита от удара электрическим током Не имеет значения, поскольку необходимо оценить всё коммутационноеоборудование. 10.6 Монтаж оборудования Не имеет значения, поскольку необходимо оценить всё коммутационноеоборудование. 10.7 Внутренние электрические цепи и соединения Находится в сфере ответственности компании, монтирующей распределительныеустройства. 10.8 Подключения проводов, введённых снаружи Находится в сфере ответственности компании, монтирующей распределительныеустройства. 10.9 Свойства изоляции 10.9.2 Электрическая прочность при рабочей частоте Находится в сфере ответственности компании, монтирующей распределительныеустройства. 10.9.3 Прочность по отношению к импульсному напряжению Находится в сфере ответственности компании, монтирующей распределительныеустройства. 10.9.4 Проверка оболочек кабелей из изолирующего материала Находится в сфере ответственности компании, монтирующей распределительныеустройства. 10.10 Нагрев Расчёт параметров нагрева находится в сфере ответственности компании,монтирующей распределительные устройства. Компания Eaton указывает данные попотере мощности устройств. 10.11 Стойкость к коротким замыканиям Находится в сфере ответственности компании, монтирующей распределительныеустройства. Соблюдать указания для коммутационных устройств. 10.12 Электромагнитная совместимость Находится в сфере ответственности компании, монтирующей распределительныеустройства. Соблюдать указания для коммутационных устройств. 10.13 Механическая функция Для устройства требования считаются выполненными, если были соблюдены данныеинструкции по монтажу (IL). Low-voltage industrial components (EG000017) / Soft starter (EC000640) Electric engineering, automation, process control engineering / Low-voltageswitch technology / Load breakout, motor breakout / Semiconductor motorcontroller or soft starter (ecl@ss8.1-27-37-09-07 [ACO300008]) Rated operation current Ie at 40 °C Tu A 32 Rated operating voltage Ue V 230 - 460 Rated power three-phase motor, inline, at 230 V kW 7.5 Rated power three-phase motor, inline, at 400 V kW 15 Rated power three-phase motor, inside delta, at 230 V kW 0 Rated power three-phase motor, inside delta, at 400 V kW 0 Internal bypass Yes With display No Torque control No Rated surrounding temperature without derating °C 40 Rated control supply voltage Us at AC 50HZ V 0 - 0 Rated control supply voltage Us at AC 60HZ V 0 - 0 Rated control supply voltage Us at DC V 24 - 24 Voltage type for actuating DC Integrated motor overload protection No Product Standards IEC/EN 60947-4-2; GB 14048.6; UL 508; CSA-C22.2 No 0-M91; CSA-C22.2 No 14-05CE marking Specially designed for North America No Suitable for Branch circuits Current Limiting Circuit-Breaker No Max. Voltage Rating 480 V Degree of Protection IP20; UL/CSA Type 1 | [712 empty] | span>vs | [691 empty] | ? | [17 empty] | fLN |  |  | Ie | [162 empty] | Us |  |  | ? | [591 empty] | Ue | [2294 empty] | ULN | P | P |  | P |  |  |  | span>vs | Ie | P | P | [9 empty] | x Us |  |  |  | Ie | [18 empty] | span>vid | span>vid | [13 empty] | In | span>ve
https://al-teh.ru/product/ds7-34dsx041n0-d-ustroystvo-plavnogo-puska-ds7-s-integr-sistemoy-smartwire-dt-22kvt/ | DS7-34DSX041N0-D Устройство плавного пуска DS7 с интегр. системой SmartWire-DT, 22кВт | 134952 | https://al-teh.ru/wa-data/public/shop/products/28/05/20528/images/23541/23541.970.jpg | Устройство плавного пуска DS7 | 33803.65 | Ассортимент Абоненты SmartWire-DT Подассортимент Плавные пускатели SmartWire-DT Описание с внутренними контактами байпаса функция Плавный пускатель для трёхфазовой нагрузки Сетевое напряжение (50/60 Гц) ULN В перем. тока 200 - 480 Питающее напряжение Us 24 В пост. тока Управляющее напряжение UC 24 В пост. тока соотнесенная мощность двигателя (стандартное соединение, In-Line) при 400 В, 50 Гц P кВт 22 при 460 В, 60 Гц P л.с. 30 Расчетный рабочий ток AC-53 Ie A 41 Номинальное напряжение Ue 200 V Подключение к SmartWire-DT да Типоразмер FS3 Общая информация Стандарты и предписания IEC/EN 60947-4-2 Допуски CE Апробации br>CSA Стойкость к климатическим воздействиям Влажный нагрев, постоянный, в соответствии с IEC 60068-2-3 Температура окружающей среды Эксплуатация ? °C -5 - +40 Хранение ? °C -25 - +60 Высота установки M 0 - 1000 м, поэтому на каждые 100 м 1% дерейтинга, макс. 2000 м установочное положение вертикально Класс защиты Класс защиты IP20 (клеммы IP00) встроенный С опциональными крышками из программы NZM может быть достигнут класс защитыIP40 со всех сторон. защита от прикосновения защита от прикосновения пальцами и тыльной стороной кистей рук Категория перенапряжения / степень загрязнения II/2 Удароустойчивость 8 г/11 мс Устойчивость к вибрации в соответствии с 60721-3-2 2M2 Степень помех радиоприема (IEC/EN 55011) B Статическая потеря мощности, не зависит от тока span>vs W 7 Вес кг 1.8 Цепи главного тока Номинальное напряжение Ue В перем. тока 200 - 480 Частота сети fLN Гц 50/60 Расчетный рабочий ток Ie A AC-53 Ie A 41 соотнесенная мощность двигателя (стандартное соединение, In-Line) при 230 В, 50 Гц P кВт 11 при 400 В, 50 Гц P кВт 22 при 200 В, 60 Гц P л.с. 10 при 230 В, 60 Гц P л.с. 15 при 460 В, 60 Гц P л.с. 30 Цикл перегрузки: согласно IEC/EN 60947-4-2 AC-53a 41 A: AC-53a: 3 - 5: 75 - 10 внутренний контакт байпаса стойкость к коротким замыканиям Тип координации "1" NZMN1-M50/PKZM4-49 Тип координации „2“ (дополнительно для предохранителей для типа координации„1“) 3 x 170M3013 Держатели предохранителей (число x тип) 3 x 170H3004 Поперечные сечения соединения Силовые проводы одножильный мм2 1 x (25 - 70) многожильный мм2 1 x (25 - 70) одно- или многожильные AWG 1 x (12 - 2/0) Медная полоса мм 2 x 9 x 0,8 9 x 9 x 0,8 Начальный пусковой момент Нм 6 ( Отвертка (профиль: Pozidriv) мм PZ2; 1 x 6 mm Управляющие провода одножильный мм2 1 x (0,5 - 2,5) тонкопроволочный с оконечной муфтой мм2 1 x (0,5 - 1,5) 1 отверстие мм2 1 x (0,5 - 1,5) одно- или многожильные AWG 1 x (21 - 14) Начальный пусковой момент Нм 0,4 Отвертка мм 0,6 x 3,5 Цепь управляющего тока Цифровые входы Управляющее напряжение Управляется постоянным током DC В пост. тока 24 V DC +10 %/- 15 % oder uber SWD Потребление тока 24 В мА внешние 24 В мА 1.6 Напряжение натяжения x Us Управляется постоянным током DC В пост. тока 17.3 - 27 Напряжение отпускания x Us Управляется постоянным током DC В пост. тока 0 - 3 Время срабатывания Управляется постоянным током DC мс 250 Время отпускания Управляется постоянным током DC мс 350 Питание регулятора Напряжение Us В 24 В пост. тока +10 %/- 15 % Потребление тока Ie мА < 50 Потребление тока при пиковой нагрузке (закрыть байпас) при 24 В пост. тока IPeak A/мс 0,6/50 Примечание Внешнее напряжение питания Релейные выходы Количество 2 (TOR, готов) Диапазон напряжений В перем. тока 250 Диапазон тока AC-11 A 1 A, AC-11 Функция плавного пуска Времена рампы Время запуска с 1 - 30 Время задержки с 0 - 30 Пусковое напряжение(= напряжение отключения) % 30 100 Пусковое напряжение % 30 - 100 Ограничение тока (0 - 8) x Ie Области применения Области применения плавный запуск трехфазных асинхронных двигателей 1-фазные двигатели 3-фазные двигатели Функции быстрое переключение (полупроводниковый контактор) \- (минимальное время рампы 1с) Функция плавного пуска Реверсивный пускатель требуется внешнее решение Подавление переходных процессов при включении Ограничение тока с PKE Память ошибок Ошибка 8 Подавление составляющих постоянного тока для двигателей Гальваническое разделение между силовой частью и управлением Коммуникационные интерфейсы SmartWire-DT указания Номинальная устойчивость к импульсу: 1,2 мкс/50 мкс (время подъема/затухания импульса согласно IEC/EN 60947-2 или-3) действителен для цепи управляющего тока/силовой части/корпуса Технические характеристики для подтверждения типа конструкции Номинальный ток для указания потери мощности In A 41 Потеря мощности на полюс, в зависимости от тока span>vid W 0 Потеря мощности оборудования, в зависимости от тока span>vid W 7 Статическая потеря мощности, не зависит от тока span>vs W 7 Способность отдавать потери мощности span>ve W 0 Мин. рабочая температура °C -5 Макс. рабочая температура °C 40 Проверка конструкции IEC/EN 61439 10.2 твёрдость материалов и деталей 10.2.2 Коррозионная стойкость Требования производственного стандарта выполнены. 10.2.3.1 Нагревостойкость изоляции Требования производственного стандарта выполнены. 10.2.3.2 Сопротивление изоляционных материалов при обычном нагреве Требования производственного стандарта выполнены. 10.2.3.3 Сопротивление изоляционных материалов при сильном нагреве Требования производственного стандарта выполнены. 10.2.4 Устойчивость к ультрафиолетовому излучению Требования производственного стандарта выполнены. 10.2.5 Подъём Не имеет значения, поскольку необходимо оценить всё коммутационноеоборудование. 10.2.6 Испытание на удар Не имеет значения, поскольку необходимо оценить всё коммутационноеоборудование. 10.2.7 Ярлыки Требования производственного стандарта выполнены. 10.3 Класс защиты изоляции Не имеет значения, поскольку необходимо оценить всё коммутационноеоборудование. 10.4 Воздушные промежутки и пути утечки тока Требования производственного стандарта выполнены. 10.5 Защита от удара электрическим током Не имеет значения, поскольку необходимо оценить всё коммутационноеоборудование. 10.6 Монтаж оборудования Не имеет значения, поскольку необходимо оценить всё коммутационноеоборудование. 10.7 Внутренние электрические цепи и соединения Находится в сфере ответственности компании, монтирующей распределительныеустройства. 10.8 Подключения проводов, введённых снаружи Находится в сфере ответственности компании, монтирующей распределительныеустройства. 10.9 Свойства изоляции 10.9.2 Электрическая прочность при рабочей частоте Находится в сфере ответственности компании, монтирующей распределительныеустройства. 10.9.3 Прочность по отношению к импульсному напряжению Находится в сфере ответственности компании, монтирующей распределительныеустройства. 10.9.4 Проверка оболочек кабелей из изолирующего материала Находится в сфере ответственности компании, монтирующей распределительныеустройства. 10.10 Нагрев Расчёт параметров нагрева находится в сфере ответственности компании,монтирующей распределительные устройства. Компания Eaton указывает данные попотере мощности устройств. 10.11 Стойкость к коротким замыканиям Находится в сфере ответственности компании, монтирующей распределительныеустройства. Соблюдать указания для коммутационных устройств. 10.12 Электромагнитная совместимость Находится в сфере ответственности компании, монтирующей распределительныеустройства. Соблюдать указания для коммутационных устройств. 10.13 Механическая функция Для устройства требования считаются выполненными, если были соблюдены данныеинструкции по монтажу (IL). Low-voltage industrial components (EG000017) / Soft starter (EC000640) Electric engineering, automation, process control engineering / Low-voltageswitch technology / Load breakout, motor breakout / Semiconductor motorcontroller or soft starter (ecl@ss8.1-27-37-09-07 [ACO300008]) Rated operation current Ie at 40 °C Tu A 41 Rated operating voltage Ue V 230 - 460 Rated power three-phase motor, inline, at 230 V kW 11 Rated power three-phase motor, inline, at 400 V kW 22 Rated power three-phase motor, inside delta, at 230 V kW 0 Rated power three-phase motor, inside delta, at 400 V kW 0 Internal bypass Yes With display No Torque control No Rated surrounding temperature without derating °C 40 Rated control supply voltage Us at AC 50HZ V 0 - 0 Rated control supply voltage Us at AC 60HZ V 0 - 0 Rated control supply voltage Us at DC V 24 - 24 Voltage type for actuating DC Integrated motor overload protection No Product Standards IEC/EN 60947-4-2; GB 14048.6; UL 508; CSA-C22.2 No 0-M91; CSA-C22.2 No 14-05CE marking Specially designed for North America No Suitable for Branch circuits Current Limiting Circuit-Breaker No Max. Voltage Rating 480 V Degree of Protection IP20; UL/CSA Type 1 | [712 empty] | span>vs | [691 empty] | ? | [17 empty] | fLN |  |  | Ie | [162 empty] | Us |  |  | ? | [583 empty] | IPeak | [7 empty] | Ue | [2294 empty] | ULN | P | P |  | P |  |  |  | span>vs | Ie | P | P | [9 empty] | x Us |  |  |  | Ie | [18 empty] | span>vid | span>vid | [13 empty] | In | span>ve
https://al-teh.ru/product/ds7-34dsx055n0-d-ustroystvo-plavnogo-puska-ds7-s-integr-sistemoy-smartwire-dt-30kvt/ | DS7-34DSX055N0-D Устройство плавного пуска DS7 с интегр. системой SmartWire-DT, 30кВт | 134953 | https://al-teh.ru/wa-data/public/shop/products/29/05/20529/images/23540/23540.970.jpg | Устройство плавного пуска DS7 | 36170.05 | Ассортимент Абоненты SmartWire-DT Подассортимент Плавные пускатели SmartWire-DT Описание с внутренними контактами байпаса функция Плавный пускатель для трёхфазовой нагрузки Сетевое напряжение (50/60 Гц) ULN В перем. тока 200 - 480 Питающее напряжение Us 24 В пост. тока Управляющее напряжение UC 24 В пост. тока соотнесенная мощность двигателя (стандартное соединение, In-Line) при 400 В, 50 Гц P кВт 30 при 460 В, 60 Гц P л.с. 40 Расчетный рабочий ток AC-53 Ie A 55 Номинальное напряжение Ue 200 V Подключение к SmartWire-DT да Типоразмер FS3 Общая информация Стандарты и предписания IEC/EN 60947-4-2 Допуски CE Апробации br>CSA Стойкость к климатическим воздействиям Влажный нагрев, постоянный, в соответствии с IEC 60068-2-3 Температура окружающей среды Эксплуатация ? °C -5 - +40 Хранение ? °C -25 - +60 Высота установки M 0 - 1000 м, поэтому на каждые 100 м 1% дерейтинга, макс. 2000 м установочное положение вертикально Класс защиты Класс защиты IP20 (клеммы IP00) встроенный С опциональными крышками из программы NZM может быть достигнут класс защитыIP40 со всех сторон. защита от прикосновения защита от прикосновения пальцами и тыльной стороной кистей рук Категория перенапряжения / степень загрязнения II/2 Удароустойчивость 8 г/11 мс Устойчивость к вибрации в соответствии с 60721-3-2 2M2 Степень помех радиоприема (IEC/EN 55011) B Статическая потеря мощности, не зависит от тока span>vs W 10 Вес кг 1.8 Цепи главного тока Номинальное напряжение Ue В перем. тока 200 - 480 Частота сети fLN Гц 50/60 Расчетный рабочий ток Ie A AC-53 Ie A 55 соотнесенная мощность двигателя (стандартное соединение, In-Line) при 230 В, 50 Гц P кВт 15 при 400 В, 50 Гц P кВт 30 при 200 В, 60 Гц P л.с. 15 при 230 В, 60 Гц P л.с. 20 при 460 В, 60 Гц P л.с. 40 Цикл перегрузки: согласно IEC/EN 60947-4-2 AC-53a 55 A: AC-53a: 3 - 5: 75 - 10 внутренний контакт байпаса стойкость к коротким замыканиям Тип координации "1" NZMN1-M63/PKZM4-57 Тип координации „2“ (дополнительно для предохранителей для типа координации„1“) 3 x 170M3013 Держатели предохранителей (число x тип) 3 x 170H3004 Поперечные сечения соединения Силовые проводы одножильный мм2 1 x (25 - 70) многожильный мм2 1 x (25 - 70) одно- или многожильные AWG 1 x (12 - 2/0) Медная полоса мм 2 x 9 x 0,8 9 x 9 x 0,8 Начальный пусковой момент Нм 6 ( Отвертка (профиль: Pozidriv) мм PZ2; 1 x 6 mm Управляющие провода одножильный мм2 1 x (0,5 - 2,5) тонкопроволочный с оконечной муфтой мм2 1 x (0,5 - 1,5) 1 отверстие мм2 1 x (0,5 - 1,5) одно- или многожильные AWG 1 x (21 - 14) Начальный пусковой момент Нм 0,4 Отвертка мм 0,6 x 3,5 Цепь управляющего тока Цифровые входы Управляющее напряжение Управляется постоянным током DC В пост. тока 24 V DC +10 %/- 15 % oder uber SWD Потребление тока 24 В мА внешние 24 В мА 1.6 Напряжение натяжения x Us Управляется постоянным током DC В пост. тока 17.3 - 27 Напряжение отпускания x Us Управляется постоянным током DC В пост. тока 0 - 3 Время срабатывания Управляется постоянным током DC мс 250 Время отпускания Управляется постоянным током DC мс 350 Питание регулятора Напряжение Us В 24 В пост. тока +10 %/- 15 % Потребление тока Ie мА < 50 Потребление тока при пиковой нагрузке (закрыть байпас) при 24 В пост. тока IPeak A/мс 0,6/50 Примечание Внешнее напряжение питания Релейные выходы Количество 2 (TOR, готов) Диапазон напряжений В перем. тока 250 Диапазон тока AC-11 A 1 A, AC-11 Функция плавного пуска Времена рампы Время запуска с 1 - 30 Время задержки с 0 - 30 Пусковое напряжение(= напряжение отключения) % 30 100 Пусковое напряжение % 30 - 100 Ограничение тока (0 - 8) x Ie Области применения Области применения плавный запуск трехфазных асинхронных двигателей 1-фазные двигатели 3-фазные двигатели Функции быстрое переключение (полупроводниковый контактор) \- (минимальное время рампы 1с) Функция плавного пуска Реверсивный пускатель требуется внешнее решение Подавление переходных процессов при включении Ограничение тока с PKE Память ошибок Ошибка 8 Подавление составляющих постоянного тока для двигателей Гальваническое разделение между силовой частью и управлением Коммуникационные интерфейсы SmartWire-DT указания Номинальная устойчивость к импульсу: 1,2 мкс/50 мкс (время подъема/затухания импульса согласно IEC/EN 60947-2 или-3) действителен для цепи управляющего тока/силовой части/корпуса Технические характеристики для подтверждения типа конструкции Номинальный ток для указания потери мощности In A 55 Потеря мощности на полюс, в зависимости от тока span>vid W 0 Потеря мощности оборудования, в зависимости от тока span>vid W 10 Статическая потеря мощности, не зависит от тока span>vs W 10 Способность отдавать потери мощности span>ve W 0 Мин. рабочая температура °C -5 Макс. рабочая температура °C 40 Проверка конструкции IEC/EN 61439 10.2 твёрдость материалов и деталей 10.2.2 Коррозионная стойкость Требования производственного стандарта выполнены. 10.2.3.1 Нагревостойкость изоляции Требования производственного стандарта выполнены. 10.2.3.2 Сопротивление изоляционных материалов при обычном нагреве Требования производственного стандарта выполнены. 10.2.3.3 Сопротивление изоляционных материалов при сильном нагреве Требования производственного стандарта выполнены. 10.2.4 Устойчивость к ультрафиолетовому излучению Требования производственного стандарта выполнены. 10.2.5 Подъём Не имеет значения, поскольку необходимо оценить всё коммутационноеоборудование. 10.2.6 Испытание на удар Не имеет значения, поскольку необходимо оценить всё коммутационноеоборудование. 10.2.7 Ярлыки Требования производственного стандарта выполнены. 10.3 Класс защиты изоляции Не имеет значения, поскольку необходимо оценить всё коммутационноеоборудование. 10.4 Воздушные промежутки и пути утечки тока Требования производственного стандарта выполнены. 10.5 Защита от удара электрическим током Не имеет значения, поскольку необходимо оценить всё коммутационноеоборудование. 10.6 Монтаж оборудования Не имеет значения, поскольку необходимо оценить всё коммутационноеоборудование. 10.7 Внутренние электрические цепи и соединения Находится в сфере ответственности компании, монтирующей распределительныеустройства. 10.8 Подключения проводов, введённых снаружи Находится в сфере ответственности компании, монтирующей распределительныеустройства. 10.9 Свойства изоляции 10.9.2 Электрическая прочность при рабочей частоте Находится в сфере ответственности компании, монтирующей распределительныеустройства. 10.9.3 Прочность по отношению к импульсному напряжению Находится в сфере ответственности компании, монтирующей распределительныеустройства. 10.9.4 Проверка оболочек кабелей из изолирующего материала Находится в сфере ответственности компании, монтирующей распределительныеустройства. 10.10 Нагрев Расчёт параметров нагрева находится в сфере ответственности компании,монтирующей распределительные устройства. Компания Eaton указывает данные попотере мощности устройств. 10.11 Стойкость к коротким замыканиям Находится в сфере ответственности компании, монтирующей распределительныеустройства. Соблюдать указания для коммутационных устройств. 10.12 Электромагнитная совместимость Находится в сфере ответственности компании, монтирующей распределительныеустройства. Соблюдать указания для коммутационных устройств. 10.13 Механическая функция Для устройства требования считаются выполненными, если были соблюдены данныеинструкции по монтажу (IL). Low-voltage industrial components (EG000017) / Soft starter (EC000640) Electric engineering, automation, process control engineering / Low-voltageswitch technology / Load breakout, motor breakout / Semiconductor motorcontroller or soft starter (ecl@ss8.1-27-37-09-07 [ACO300008]) Rated operation current Ie at 40 °C Tu A 55 Rated operating voltage Ue V 230 - 460 Rated power three-phase motor, inline, at 230 V kW 15 Rated power three-phase motor, inline, at 400 V kW 30 Rated power three-phase motor, inside delta, at 230 V kW 0 Rated power three-phase motor, inside delta, at 400 V kW 0 Internal bypass Yes With display No Torque control No Rated surrounding temperature without derating °C 40 Rated control supply voltage Us at AC 50HZ V 0 - 0 Rated control supply voltage Us at AC 60HZ V 0 - 0 Rated control supply voltage Us at DC V 24 - 24 Voltage type for actuating DC Integrated motor overload protection No Product Standards IEC/EN 60947-4-2; GB 14048.6; UL 508; CSA-C22.2 No 0-M91; CSA-C22.2 No 14-05CE marking Specially designed for North America No Suitable for Branch circuits Current Limiting Circuit-Breaker No Max. Voltage Rating 480 V Degree of Protection IP20; UL/CSA Type 1 | [712 empty] | span>vs | [691 empty] | ? | [17 empty] | fLN |  |  | Ie | [162 empty] | Us |  |  | ? | [583 empty] | IPeak | [7 empty] | Ue | [2294 empty] | ULN | P | P |  | P |  |  |  | span>vs | Ie | P | P | [9 empty] | x Us |  |  |  | Ie | [18 empty] | span>vid | span>vid | [13 empty] | In | span>ve
https://al-teh.ru/product/ds7-34dsx070n0-d-ustroystvo-plavnogo-puska-ds7-s-integr-sistemoy-smartwire-dt-37kvt/ | DS7-34DSX070N0-D Устройство плавного пуска DS7 с интегр. системой SmartWire-DT, 37кВт | 134954 | https://al-teh.ru/wa-data/public/shop/products/18/05/20518/images/23539/23539.970.jpg | Устройство плавного пуска DS7 | 40155.7 | Ассортимент Абоненты SmartWire-DT Подассортимент Плавные пускатели SmartWire-DT Описание с внутренними контактами байпаса функция Плавный пускатель для трёхфазовой нагрузки Сетевое напряжение (50/60 Гц) ULN В перем. тока 200 - 480 Питающее напряжение Us 24 В пост. тока Управляющее напряжение UC 24 В пост. тока соотнесенная мощность двигателя (стандартное соединение, In-Line) при 400 В, 50 Гц P кВт 37 при 460 В, 60 Гц P л.с. 50 Расчетный рабочий ток AC-53 Ie A 70 Номинальное напряжение Ue 200 V Подключение к SmartWire-DT да Типоразмер FS3 Общая информация Стандарты и предписания IEC/EN 60947-4-2 Допуски CE Апробации br>CSA Стойкость к климатическим воздействиям Влажный нагрев, постоянный, в соответствии с IEC 60068-2-3 Температура окружающей среды Эксплуатация ? °C -5 - +40 Хранение ? °C -25 - +60 Высота установки M 0 - 1000 м, поэтому на каждые 100 м 1% дерейтинга, макс. 2000 м установочное положение вертикально Класс защиты Класс защиты IP20 (клеммы IP00) встроенный С опциональными крышками из программы NZM может быть достигнут класс защитыIP40 со всех сторон. защита от прикосновения защита от прикосновения пальцами и тыльной стороной кистей рук Категория перенапряжения / степень загрязнения II/2 Удароустойчивость 8 г/11 мс Устойчивость к вибрации в соответствии с 60721-3-2 2M2 Степень помех радиоприема (IEC/EN 55011) B Статическая потеря мощности, не зависит от тока span>vs W 13 Вес кг 1.8 Цепи главного тока Номинальное напряжение Ue В перем. тока 200 - 480 Частота сети fLN Гц 50/60 Расчетный рабочий ток Ie A AC-53 Ie A 70 соотнесенная мощность двигателя (стандартное соединение, In-Line) при 230 В, 50 Гц P кВт 15 при 400 В, 50 Гц P кВт 37 при 200 В, 60 Гц P л.с. 20 при 230 В, 60 Гц P л.с. 25 при 460 В, 60 Гц P л.с. 50 Цикл перегрузки: согласно IEC/EN 60947-4-2 AC-53a 68 A: AC-53a: 3 - 5: 75 - 10 внутренний контакт байпаса стойкость к коротким замыканиям Тип координации "1" NZMN1-M80 Тип координации „2“ (дополнительно для предохранителей для типа координации„1“) 3 x 170M4008 Держатели предохранителей (число x тип) 3 x 170H3004 Поперечные сечения соединения Силовые проводы одножильный мм2 1 x (25 - 70) многожильный мм2 1 x (25 - 70) одно- или многожильные AWG 1 x (12 - 2/0) Медная полоса мм 2 x 9 x 0,8 9 x 9 x 0,8 Начальный пусковой момент Нм 6 ( Отвертка (профиль: Pozidriv) мм PZ2; 1 x 6 mm Управляющие провода одножильный мм2 1 x (0,5 - 2,5) тонкопроволочный с оконечной муфтой мм2 1 x (0,5 - 1,5) 1 отверстие мм2 1 x (0,5 - 1,5) одно- или многожильные AWG 1 x (21 - 14) Начальный пусковой момент Нм 0,4 Отвертка мм 0,6 x 3,5 Цепь управляющего тока Цифровые входы Управляющее напряжение Управляется постоянным током DC В пост. тока 24 V DC +10 %/- 15 % oder uber SWD Потребление тока 24 В мА внешние 24 В мА 1.6 Напряжение натяжения x Us Управляется постоянным током DC В пост. тока 17.3 - 27 Напряжение отпускания x Us Управляется постоянным током DC В пост. тока 0 - 3 Время срабатывания Управляется постоянным током DC мс 250 Время отпускания Управляется постоянным током DC мс 350 Питание регулятора Напряжение Us В 24 В пост. тока +10 %/- 15 % Потребление тока Ie мА < 50 Потребление тока при пиковой нагрузке (закрыть байпас) при 24 В пост. тока IPeak A/мс 0,6/50 Примечание Внешнее напряжение питания Релейные выходы Количество 2 (TOR, готов) Диапазон напряжений В перем. тока 250 Диапазон тока AC-11 A 1 A, AC-11 Функция плавного пуска Времена рампы Время запуска с 1 - 30 Время задержки с 0 - 30 Пусковое напряжение(= напряжение отключения) % 30 100 Пусковое напряжение % 30 - 100 Ограничение тока (0 - 8) x Ie Области применения Области применения плавный запуск трехфазных асинхронных двигателей 1-фазные двигатели 3-фазные двигатели Функции быстрое переключение (полупроводниковый контактор) \- (минимальное время рампы 1с) Функция плавного пуска Реверсивный пускатель требуется внешнее решение Подавление переходных процессов при включении Ограничение тока с PKE Память ошибок Ошибка 8 Подавление составляющих постоянного тока для двигателей Гальваническое разделение между силовой частью и управлением Коммуникационные интерфейсы SmartWire-DT указания Номинальная устойчивость к импульсу: 1,2 мкс/50 мкс (время подъема/затухания импульса согласно IEC/EN 60947-2 или-3) действителен для цепи управляющего тока/силовой части/корпуса Технические характеристики для подтверждения типа конструкции Номинальный ток для указания потери мощности In A 70 Потеря мощности на полюс, в зависимости от тока span>vid W 0 Потеря мощности оборудования, в зависимости от тока span>vid W 13 Статическая потеря мощности, не зависит от тока span>vs W 13 Способность отдавать потери мощности span>ve W 0 Мин. рабочая температура °C -5 Макс. рабочая температура °C 40 Проверка конструкции IEC/EN 61439 10.2 твёрдость материалов и деталей 10.2.2 Коррозионная стойкость Требования производственного стандарта выполнены. 10.2.3.1 Нагревостойкость изоляции Требования производственного стандарта выполнены. 10.2.3.2 Сопротивление изоляционных материалов при обычном нагреве Требования производственного стандарта выполнены. 10.2.3.3 Сопротивление изоляционных материалов при сильном нагреве Требования производственного стандарта выполнены. 10.2.4 Устойчивость к ультрафиолетовому излучению Требования производственного стандарта выполнены. 10.2.5 Подъём Не имеет значения, поскольку необходимо оценить всё коммутационноеоборудование. 10.2.6 Испытание на удар Не имеет значения, поскольку необходимо оценить всё коммутационноеоборудование. 10.2.7 Ярлыки Требования производственного стандарта выполнены. 10.3 Класс защиты изоляции Не имеет значения, поскольку необходимо оценить всё коммутационноеоборудование. 10.4 Воздушные промежутки и пути утечки тока Требования производственного стандарта выполнены. 10.5 Защита от удара электрическим током Не имеет значения, поскольку необходимо оценить всё коммутационноеоборудование. 10.6 Монтаж оборудования Не имеет значения, поскольку необходимо оценить всё коммутационноеоборудование. 10.7 Внутренние электрические цепи и соединения Находится в сфере ответственности компании, монтирующей распределительныеустройства. 10.8 Подключения проводов, введённых снаружи Находится в сфере ответственности компании, монтирующей распределительныеустройства. 10.9 Свойства изоляции 10.9.2 Электрическая прочность при рабочей частоте Находится в сфере ответственности компании, монтирующей распределительныеустройства. 10.9.3 Прочность по отношению к импульсному напряжению Находится в сфере ответственности компании, монтирующей распределительныеустройства. 10.9.4 Проверка оболочек кабелей из изолирующего материала Находится в сфере ответственности компании, монтирующей распределительныеустройства. 10.10 Нагрев Расчёт параметров нагрева находится в сфере ответственности компании,монтирующей распределительные устройства. Компания Eaton указывает данные попотере мощности устройств. 10.11 Стойкость к коротким замыканиям Находится в сфере ответственности компании, монтирующей распределительныеустройства. Соблюдать указания для коммутационных устройств. 10.12 Электромагнитная совместимость Находится в сфере ответственности компании, монтирующей распределительныеустройства. Соблюдать указания для коммутационных устройств. 10.13 Механическая функция Для устройства требования считаются выполненными, если были соблюдены данныеинструкции по монтажу (IL). Low-voltage industrial components (EG000017) / Soft starter (EC000640) Electric engineering, automation, process control engineering / Low-voltageswitch technology / Load breakout, motor breakout / Semiconductor motorcontroller or soft starter (ecl@ss8.1-27-37-09-07 [ACO300008]) Rated operation current Ie at 40 °C Tu A 70 Rated operating voltage Ue V 230 - 460 Rated power three-phase motor, inline, at 230 V kW 15 Rated power three-phase motor, inline, at 400 V kW 37 Rated power three-phase motor, inside delta, at 230 V kW 0 Rated power three-phase motor, inside delta, at 400 V kW 0 Internal bypass Yes With display No Torque control No Rated surrounding temperature without derating °C 40 Rated control supply voltage Us at AC 50HZ V 0 - 0 Rated control supply voltage Us at AC 60HZ V 0 - 0 Rated control supply voltage Us at DC V 24 - 24 Voltage type for actuating DC Integrated motor overload protection No Product Standards IEC/EN 60947-4-2; GB 14048.6; UL 508; CSA-C22.2 No 0-M91; CSA-C22.2 No 14-05CE marking Specially designed for North America No Suitable for Branch circuits Current Limiting Circuit-Breaker No Max. Voltage Rating 480 V Degree of Protection IP20; UL/CSA Type 1 | [712 empty] | span>vs | [691 empty] | ? | [17 empty] | fLN |  |  | Ie | [162 empty] | Us |  |  | ? | [583 empty] | IPeak | [7 empty] | Ue | [2294 empty] | ULN | P | P |  | P |  |  |  | span>vs | Ie | P | P | [9 empty] | x Us |  |  |  | Ie | [18 empty] | span>vid | span>vid | [13 empty] | In | span>ve
https://al-teh.ru/product/ds7-34dsx081n0-d-ustroystvo-plavnogo-puska-ds7-s-integr-sistemoy-smartwire-dt-45kvt/ | DS7-34DSX081N0-D Устройство плавного пуска DS7 с интегр. системой SmartWire-DT, 45кВт | 134955 | https://al-teh.ru/wa-data/public/shop/products/30/05/20530/images/23538/23538.970.jpg | Устройство плавного пуска DS7 | 41383.95 | Ассортимент Абоненты SmartWire-DT Подассортимент Плавные пускатели SmartWire-DT Описание с внутренними контактами байпаса функция Плавный пускатель для трёхфазовой нагрузки Сетевое напряжение (50/60 Гц) ULN В перем. тока 200 - 480 Питающее напряжение Us 24 В пост. тока Управляющее напряжение UC 24 В пост. тока соотнесенная мощность двигателя (стандартное соединение, In-Line) при 400 В, 50 Гц P кВт 45 при 460 В, 60 Гц P л.с. 60 Расчетный рабочий ток AC-53 Ie A 81 Номинальное напряжение Ue 200 V Подключение к SmartWire-DT да Типоразмер FS3 Общая информация Стандарты и предписания IEC/EN 60947-4-2 Допуски CE Апробации br>CSA Стойкость к климатическим воздействиям Влажный нагрев, постоянный, в соответствии с IEC 60068-2-3 Температура окружающей среды Эксплуатация ? °C -5 - +40 Хранение ? °C -25 - +60 Высота установки M 0 - 1000 м, поэтому на каждые 100 м 1% дерейтинга, макс. 2000 м установочное положение вертикально Класс защиты Класс защиты IP20 (клеммы IP00) встроенный С опциональными крышками из программы NZM может быть достигнут класс защитыIP40 со всех сторон. защита от прикосновения защита от прикосновения пальцами и тыльной стороной кистей рук Категория перенапряжения / степень загрязнения II/2 Удароустойчивость 8 г/11 мс Устойчивость к вибрации в соответствии с 60721-3-2 2M2 Степень помех радиоприема (IEC/EN 55011) B Статическая потеря мощности, не зависит от тока span>vs W 18 Вес кг 1.8 Цепи главного тока Номинальное напряжение Ue В перем. тока 200 - 480 Частота сети fLN Гц 50/60 Расчетный рабочий ток Ie A AC-53 Ie A 81 соотнесенная мощность двигателя (стандартное соединение, In-Line) при 230 В, 50 Гц P кВт 22 при 400 В, 50 Гц P кВт 45 при 200 В, 60 Гц P л.с. 25 при 230 В, 60 Гц P л.с. 30 при 460 В, 60 Гц P л.с. 60 Цикл перегрузки: согласно IEC/EN 60947-4-2 AC-53a 81 A: AC-53a: 3 - 5: 75 - 10 внутренний контакт байпаса стойкость к коротким замыканиям Тип координации "1" NZMN1-M100 Тип координации „2“ (дополнительно для предохранителей для типа координации„1“) 3 x 170M4008 Держатели предохранителей (число x тип) 3 x 170H3004 Поперечные сечения соединения Силовые проводы одножильный мм2 1 x (25 - 70) многожильный мм2 1 x (25 - 70) одно- или многожильные AWG 1 x (12 - 2/0) Медная полоса мм 2 x 9 x 0,8 9 x 9 x 0,8 Начальный пусковой момент Нм 6 ( Отвертка (профиль: Pozidriv) мм PZ2; 1 x 6 mm Управляющие провода одножильный мм2 1 x (0,5 - 2,5) тонкопроволочный с оконечной муфтой мм2 1 x (0,5 - 1,5) 1 отверстие мм2 1 x (0,5 - 1,5) одно- или многожильные AWG 1 x (21 - 14) Начальный пусковой момент Нм 0,4 Отвертка мм 0,6 x 3,5 Цепь управляющего тока Цифровые входы Управляющее напряжение Управляется постоянным током DC В пост. тока 24 V DC +10 %/- 15 % oder uber SWD Потребление тока 24 В мА внешние 24 В мА 1.6 Напряжение натяжения x Us Управляется постоянным током DC В пост. тока 17.3 - 27 Напряжение отпускания x Us Управляется постоянным током DC В пост. тока 0 - 3 Время срабатывания Управляется постоянным током DC мс 250 Время отпускания Управляется постоянным током DC мс 350 Питание регулятора Напряжение Us В 24 В пост. тока +10 %/- 15 % Потребление тока Ie мА < 50 Потребление тока при пиковой нагрузке (закрыть байпас) при 24 В пост. тока IPeak A/мс 0,6/50 Примечание Внешнее напряжение питания Релейные выходы Количество 2 (TOR, готов) Диапазон напряжений В перем. тока 250 Диапазон тока AC-11 A 1 A, AC-11 Функция плавного пуска Времена рампы Время запуска с 1 - 30 Время задержки с 0 - 30 Пусковое напряжение(= напряжение отключения) % 30 100 Пусковое напряжение % 30 - 100 Ограничение тока (0 - 8) x Ie Области применения Области применения плавный запуск трехфазных асинхронных двигателей 1-фазные двигатели 3-фазные двигатели Функции быстрое переключение (полупроводниковый контактор) \- (минимальное время рампы 1с) Функция плавного пуска Реверсивный пускатель требуется внешнее решение Подавление переходных процессов при включении Ограничение тока с PKE Память ошибок Ошибка 8 Подавление составляющих постоянного тока для двигателей Гальваническое разделение между силовой частью и управлением Коммуникационные интерфейсы SmartWire-DT указания Номинальная устойчивость к импульсу: 1,2 мкс/50 мкс (время подъема/затухания импульса согласно IEC/EN 60947-2 или-3) действителен для цепи управляющего тока/силовой части/корпуса Технические характеристики для подтверждения типа конструкции Номинальный ток для указания потери мощности In A 81 Потеря мощности на полюс, в зависимости от тока span>vid W 0 Потеря мощности оборудования, в зависимости от тока span>vid W 18 Статическая потеря мощности, не зависит от тока span>vs W 18 Способность отдавать потери мощности span>ve W 0 Мин. рабочая температура °C -5 Макс. рабочая температура °C 40 Проверка конструкции IEC/EN 61439 10.2 твёрдость материалов и деталей 10.2.2 Коррозионная стойкость Требования производственного стандарта выполнены. 10.2.3.1 Нагревостойкость изоляции Требования производственного стандарта выполнены. 10.2.3.2 Сопротивление изоляционных материалов при обычном нагреве Требования производственного стандарта выполнены. 10.2.3.3 Сопротивление изоляционных материалов при сильном нагреве Требования производственного стандарта выполнены. 10.2.4 Устойчивость к ультрафиолетовому излучению Требования производственного стандарта выполнены. 10.2.5 Подъём Не имеет значения, поскольку необходимо оценить всё коммутационноеоборудование. 10.2.6 Испытание на удар Не имеет значения, поскольку необходимо оценить всё коммутационноеоборудование. 10.2.7 Ярлыки Требования производственного стандарта выполнены. 10.3 Класс защиты изоляции Не имеет значения, поскольку необходимо оценить всё коммутационноеоборудование. 10.4 Воздушные промежутки и пути утечки тока Требования производственного стандарта выполнены. 10.5 Защита от удара электрическим током Не имеет значения, поскольку необходимо оценить всё коммутационноеоборудование. 10.6 Монтаж оборудования Не имеет значения, поскольку необходимо оценить всё коммутационноеоборудование. 10.7 Внутренние электрические цепи и соединения Находится в сфере ответственности компании, монтирующей распределительныеустройства. 10.8 Подключения проводов, введённых снаружи Находится в сфере ответственности компании, монтирующей распределительныеустройства. 10.9 Свойства изоляции 10.9.2 Электрическая прочность при рабочей частоте Находится в сфере ответственности компании, монтирующей распределительныеустройства. 10.9.3 Прочность по отношению к импульсному напряжению Находится в сфере ответственности компании, монтирующей распределительныеустройства. 10.9.4 Проверка оболочек кабелей из изолирующего материала Находится в сфере ответственности компании, монтирующей распределительныеустройства. 10.10 Нагрев Расчёт параметров нагрева находится в сфере ответственности компании,монтирующей распределительные устройства. Компания Eaton указывает данные попотере мощности устройств. 10.11 Стойкость к коротким замыканиям Находится в сфере ответственности компании, монтирующей распределительныеустройства. Соблюдать указания для коммутационных устройств. 10.12 Электромагнитная совместимость Находится в сфере ответственности компании, монтирующей распределительныеустройства. Соблюдать указания для коммутационных устройств. 10.13 Механическая функция Для устройства требования считаются выполненными, если были соблюдены данныеинструкции по монтажу (IL). Low-voltage industrial components (EG000017) / Soft starter (EC000640) Electric engineering, automation, process control engineering / Low-voltageswitch technology / Load breakout, motor breakout / Semiconductor motorcontroller or soft starter (ecl@ss8.1-27-37-09-07 [ACO300008]) Rated operation current Ie at 40 °C Tu A 81 Rated operating voltage Ue V 230 - 460 Rated power three-phase motor, inline, at 230 V kW 22 Rated power three-phase motor, inline, at 400 V kW 45 Rated power three-phase motor, inside delta, at 230 V kW 0 Rated power three-phase motor, inside delta, at 400 V kW 0 Internal bypass Yes With display No Torque control No Rated surrounding temperature without derating °C 40 Rated control supply voltage Us at AC 50HZ V 0 - 0 Rated control supply voltage Us at AC 60HZ V 0 - 0 Rated control supply voltage Us at DC V 24 - 24 Voltage type for actuating DC Integrated motor overload protection No Product Standards IEC/EN 60947-4-2; GB 14048.6; UL 508; CSA-C22.2 No 0-M91; CSA-C22.2 No 14-05CE marking Specially designed for North America No Suitable for Branch circuits Current Limiting Circuit-Breaker No Max. Voltage Rating 480 V Degree of Protection IP20; UL/CSA Type 1 | [712 empty] | span>vs | [691 empty] | ? | [17 empty] | fLN |  |  | Ie | [162 empty] | Us |  |  | ? | [583 empty] | IPeak | [7 empty] | Ue | [2294 empty] | ULN | P | P |  | P |  |  |  | span>vs | Ie | P | P | [9 empty] | x Us |  |  |  | Ie | [18 empty] | span>vid | span>vid | [13 empty] | In | span>ve
https://al-teh.ru/product/ds7-34dsx100n0-d-ustroystvo-plavnogo-puska-ds7-s-integr-sistemoy-smartwire-dt-55kvt/ | DS7-34DSX100N0-D Устройство плавного пуска DS7 с интегр. системой SmartWire-DT, 55кВт | 134956 | https://al-teh.ru/wa-data/public/shop/products/31/05/20531/images/23537/23537.970.jpg | Устройство плавного пуска DS7 | 41998.5 | Ассортимент Абоненты SmartWire-DT Подассортимент Плавные пускатели SmartWire-DT Описание с внутренними контактами байпаса функция Плавный пускатель для трёхфазовой нагрузки Сетевое напряжение (50/60 Гц) ULN В перем. тока 200 - 480 Питающее напряжение Us 24 В пост. тока Управляющее напряжение UC 24 В пост. тока соотнесенная мощность двигателя (стандартное соединение, In-Line) при 400 В, 50 Гц P кВт 55 при 460 В, 60 Гц P л.с. 75 Расчетный рабочий ток AC-53 Ie A 100 Номинальное напряжение Ue 200 V Подключение к SmartWire-DT да Типоразмер FS3 Общая информация Стандарты и предписания IEC/EN 60947-4-2 Допуски CE Апробации br>CSA Стойкость к климатическим воздействиям Влажный нагрев, постоянный, в соответствии с IEC 60068-2-3 Температура окружающей среды Эксплуатация ? °C -5 - +40 Хранение ? °C -25 - +60 Высота установки M 0 - 1000 м, поэтому на каждые 100 м 1% дерейтинга, макс. 2000 м установочное положение вертикально Класс защиты Класс защиты IP20 (клеммы IP00) встроенный С опциональными крышками из программы NZM может быть достигнут класс защитыIP40 со всех сторон. защита от прикосновения защита от прикосновения пальцами и тыльной стороной кистей рук Категория перенапряжения / степень загрязнения II/2 Удароустойчивость 8 г/11 мс Устойчивость к вибрации в соответствии с 60721-3-2 2M2 Степень помех радиоприема (IEC/EN 55011) B Статическая потеря мощности, не зависит от тока Pvs W 25 Вес кг 1.8 Цепи главного тока Номинальное напряжение Ue В перем. тока 200 - 480 Частота сети fLN Гц 50/60 Расчетный рабочий ток Ie A AC-53 Ie A 100 соотнесенная мощность двигателя (стандартное соединение, In-Line) при 230 В, 50 Гц P кВт 30 при 400 В, 50 Гц P кВт 55 при 200 В, 60 Гц P л.с. 30 при 230 В, 60 Гц P л.с. 30 при 460 В, 60 Гц P л.с. 75 Цикл перегрузки: согласно IEC/EN 60947-4-2 AC-53a 99 A: AC-53a: 3 - 5: 75 - 10 внутренний контакт байпаса стойкость к коротким замыканиям Тип координации "1" NZMN1-M100 Тип координации „2“ (дополнительно для предохранителей для типа координации„1“) 3 x 170M4008 Держатели предохранителей (число x тип) 3 x 170H3004 Поперечные сечения соединения Силовые проводы одножильный мм2 1 x (25 - 70) многожильный мм2 1 x (25 - 70) одно- или многожильные AWG 1 x (12 - 2/0) Медная полоса мм 2 x 9 x 0,8 9 x 9 x 0,8 Начальный пусковой момент Нм 6 ( Отвертка (профиль: Pozidriv) мм PZ2; 1 x 6 mm Управляющие провода одножильный мм2 1 x (0,5 - 2,5) тонкопроволочный с оконечной муфтой мм2 1 x (0,5 - 1,5) 1 отверстие мм2 1 x (0,5 - 1,5) одно- или многожильные AWG 1 x (21 - 14) Начальный пусковой момент Нм 0,4 Отвертка мм 0,6 x 3,5 Цепь управляющего тока Цифровые входы Управляющее напряжение Управляется постоянным током DC В пост. тока 24 V DC +10 %/- 15 % oder uber SWD Потребление тока 24 В мА внешние 24 В мА 1.6 Напряжение натяжения x Us Управляется постоянным током DC В пост. тока 17.3 - 27 Напряжение отпускания x Us Управляется постоянным током DC В пост. тока 0 - 3 Время срабатывания Управляется постоянным током DC мс 250 Время отпускания Управляется постоянным током DC мс 350 Питание регулятора Напряжение Us В 24 В пост. тока +10 %/- 15 % Потребление тока Ie мА < 50 Потребление тока при пиковой нагрузке (закрыть байпас) при 24 В пост. тока IPeak A/мс 0,6/50 Примечание Внешнее напряжение питания Релейные выходы Количество 2 (TOR, готов) Диапазон напряжений В перем. тока 250 Диапазон тока AC-11 A 1 A, AC-11 Функция плавного пуска Времена рампы Время запуска с 1 - 30 Время задержки с 0 - 30 Пусковое напряжение(= напряжение отключения) % 30 100 Пусковое напряжение % 30 - 100 Ограничение тока (0 - 8) x Ie Области применения Области применения плавный запуск трехфазных асинхронных двигателей 1-фазные двигатели 3-фазные двигатели Функции быстрое переключение (полупроводниковый контактор) \- (минимальное время рампы 1с) Функция плавного пуска Реверсивный пускатель требуется внешнее решение Подавление переходных процессов при включении Ограничение тока ?, с PKE Память ошибок Ошибка 8 Подавление составляющих постоянного тока для двигателей Гальваническое разделение между силовой частью и управлением Коммуникационные интерфейсы SmartWire-DT указания Номинальная устойчивость к импульсу: 1,2 мкс/50 мкс (время подъема/затухания импульса согласно IEC/EN 60947-2 или-3) действителен для цепи управляющего тока/силовой части/корпуса Технические характеристики для подтверждения типа конструкции Номинальный ток для указания потери мощности In A 100 Потеря мощности на полюс, в зависимости от тока Pvid W 0 Потеря мощности оборудования, в зависимости от тока Pvid W 25 Статическая потеря мощности, не зависит от тока Pvs W 25 Способность отдавать потери мощности Pve W 0 Мин. рабочая температура °C -5 Макс. рабочая температура °C 40 Проверка конструкции IEC/EN 61439 10.2 твёрдость материалов и деталей 10.2.2 Коррозионная стойкость Требования производственного стандарта выполнены. 10.2.3.1 Нагревостойкость изоляции Требования производственного стандарта выполнены. 10.2.3.2 Сопротивление изоляционных материалов при обычном нагреве Требования производственного стандарта выполнены. 10.2.3.3 Сопротивление изоляционных материалов при сильном нагреве Требования производственного стандарта выполнены. 10.2.4 Устойчивость к ультрафиолетовому излучению Требования производственного стандарта выполнены. 10.2.5 Подъём Не имеет значения, поскольку необходимо оценить всё коммутационноеоборудование. 10.2.6 Испытание на удар Не имеет значения, поскольку необходимо оценить всё коммутационноеоборудование. 10.2.7 Ярлыки Требования производственного стандарта выполнены. 10.3 Класс защиты изоляции Не имеет значения, поскольку необходимо оценить всё коммутационноеоборудование. 10.4 Воздушные промежутки и пути утечки тока Требования производственного стандарта выполнены. 10.5 Защита от удара электрическим током Не имеет значения, поскольку необходимо оценить всё коммутационноеоборудование. 10.6 Монтаж оборудования Не имеет значения, поскольку необходимо оценить всё коммутационноеоборудование. 10.7 Внутренние электрические цепи и соединения Находится в сфере ответственности компании, монтирующей распределительныеустройства. 10.8 Подключения проводов, введённых снаружи Находится в сфере ответственности компании, монтирующей распределительныеустройства. 10.9 Свойства изоляции 10.9.2 Электрическая прочность при рабочей частоте Находится в сфере ответственности компании, монтирующей распределительныеустройства. 10.9.3 Прочность по отношению к импульсному напряжению Находится в сфере ответственности компании, монтирующей распределительныеустройства. 10.9.4 Проверка оболочек кабелей из изолирующего материала Находится в сфере ответственности компании, монтирующей распределительныеустройства. 10.10 Нагрев Расчёт параметров нагрева находится в сфере ответственности компании,монтирующей распределительные устройства. Компания Eaton указывает данные попотере мощности устройств. 10.11 Стойкость к коротким замыканиям Находится в сфере ответственности компании, монтирующей распределительныеустройства. Соблюдать указания для коммутационных устройств. 10.12 Электромагнитная совместимость Находится в сфере ответственности компании, монтирующей распределительныеустройства. Соблюдать указания для коммутационных устройств. 10.13 Механическая функция Для устройства требования считаются выполненными, если были соблюдены данныеинструкции по монтажу (IL). Low-voltage industrial components (EG000017) / Soft starter (EC000640) Electric engineering, automation, process control engineering / Low-voltageswitch technology / Load breakout, motor breakout / Semiconductor motorcontroller or soft starter (ecl@ss8.1-27-37-09-07 [ACO300008]) Rated operation current Ie at 40 °C Tu A 100 Rated operating voltage Ue V 230 - 460 Rated power three-phase motor, inline, at 230 V kW 30 Rated power three-phase motor, inline, at 400 V kW 55 Rated power three-phase motor, inside delta, at 230 V kW 0 Rated power three-phase motor, inside delta, at 400 V kW 0 Internal bypass Yes With display No Torque control No Rated surrounding temperature without derating °C 40 Rated control supply voltage Us at AC 50HZ V 0 - 0 Rated control supply voltage Us at AC 60HZ V 0 - 0 Rated control supply voltage Us at DC V 24 - 24 Voltage type for actuating DC Integrated motor overload protection No Product Standards IEC/EN 60947-4-2; GB 14048.6; UL 508; CSA-C22.2 No 0-M91; CSA-C22.2 No 14-05CE marking Specially designed for North America No Suitable for Branch circuits Current Limiting Circuit-Breaker No Max. Voltage Rating 480 V Degree of Protection IP20; UL/CSA Type 1 | [712 empty] | Pvs | [691 empty] | ? | [17 empty] | fLN |  |  | Ie | [162 empty] | Us |  |  | ? | [583 empty] | IPeak | [7 empty] | Ue | [2294 empty] | ULN | P | P |  | P |  |  |  | Pvs | Ie | P | P | [9 empty] | x Us |  |  |  | Ie | [18 empty] | Pvid | Pvid | [13 empty] | In | Pve
https://al-teh.ru/product/ds7-34dsx135n0-d-ustroystvo-plavnogo-puska-ds7-s-integr-sistemoy-smartwire-dt-75kvt/ | DS7-34DSX135N0-D Устройство плавного пуска DS7 с интегр. системой SmartWire-DT, 75кВт | 134957 | https://al-teh.ru/wa-data/public/shop/products/32/05/20532/images/23536/23536.970.jpg | Устройство плавного пуска DS7 | 56748.55 | Ассортимент Абоненты SmartWire-DT Подассортимент Плавные пускатели SmartWire-DT Описание с внутренними контактами байпаса функция Плавный пускатель для трёхфазовой нагрузки Сетевое напряжение (50/60 Гц) ULN В перем. тока 200 - 480 Питающее напряжение Us 24 В пост. тока Управляющее напряжение UC 24 В пост. тока соотнесенная мощность двигателя (стандартное соединение, In-Line) при 400 В, 50 Гц P кВт 75 при 460 В, 60 Гц P л.с. 100 Расчетный рабочий ток AC-53 Ie A 135 Номинальное напряжение Ue 200 V Подключение к SmartWire-DT да Типоразмер FS4 Общая информация Стандарты и предписания IEC/EN 60947-4-2 Допуски CE Апробации br>CSA Стойкость к климатическим воздействиям Влажный нагрев, постоянный, в соответствии с IEC 60068-2-3 Температура окружающей среды Эксплуатация ? °C -5 - +40 Хранение ? °C -25 - +60 Высота установки M 0 - 1000 м, поэтому на каждые 100 м 1% дерейтинга, макс. 2000 м установочное положение вертикально Класс защиты Класс защиты IP20 (клеммы IP00) встроенный С опциональными крышками из программы NZM может быть достигнут класс защитыIP40 со всех сторон. защита от прикосновения защита от прикосновения пальцами и тыльной стороной кистей рук Категория перенапряжения / степень загрязнения II/2 Удароустойчивость 8 г/11 мс Устойчивость к вибрации в соответствии с 60721-3-2 2M2 Степень помех радиоприема (IEC/EN 55011) B Статическая потеря мощности, не зависит от тока Pvs W 24 Вес кг 3.7 Цепи главного тока Номинальное напряжение Ue В перем. тока 200 - 480 Частота сети fLN Гц 50/60 Расчетный рабочий ток Ie A AC-53 Ie A 135 соотнесенная мощность двигателя (стандартное соединение, In-Line) при 230 В, 50 Гц P кВт 30 при 400 В, 50 Гц P кВт 75 при 200 В, 60 Гц P л.с. 40 при 230 В, 60 Гц P л.с. 50 при 460 В, 60 Гц P л.с. 100 Цикл перегрузки: согласно IEC/EN 60947-4-2 AC-53a 135 A: AC-53a: 3 - 5: 75 - 10 внутренний контакт байпаса стойкость к коротким замыканиям Тип координации "1" NZMN2-M160 Тип координации „2“ (дополнительно для предохранителей для типа координации„1“) 3 x 170M4010 Держатели предохранителей (число x тип) 3 x 170H3004 Поперечные сечения соединения Силовые проводы одножильный мм2 1 x (4 - 185) многожильный мм2 1 x (4 - 185) одно- или многожильные AWG 1 x (12 - 350 kcmil) Медная полоса мм 2 x 9 x 0,8 10 x 16 x 0,8 Начальный пусковой момент Нм 5 ( Отвертка (профиль: Pozidriv) мм PZ2; 1 x 6 mm Управляющие провода одножильный мм2 1 x (0,5 - 2,5) тонкопроволочный с оконечной муфтой мм2 1 x (0,5 - 1,5) 1 отверстие мм2 1 x (0,5 - 1,5) одно- или многожильные AWG 1 x (21 - 14) Начальный пусковой момент Нм 0,4 Отвертка мм 0,6 x 3,5 Цепь управляющего тока Цифровые входы Управляющее напряжение Управляется постоянным током DC В пост. тока 24 V DC +10 %/- 15 % oder uber SWD Потребление тока 24 В мА внешние 24 В мА 1.6 Напряжение натяжения x Us Управляется постоянным током DC В пост. тока 17.3 - 27 Напряжение отпускания x Us Управляется постоянным током DC В пост. тока 0 - 3 Время срабатывания Управляется постоянным током DC мс 250 Время отпускания Управляется постоянным током DC мс 350 Питание регулятора Напряжение Us В 24 В пост. тока +10 %/- 15 % Потребление тока Ie мА < 50 Потребление тока при пиковой нагрузке (закрыть байпас) при 24 В пост. тока IPeak A/мс 0,6/50 Примечание Внешнее напряжение питания Релейные выходы Количество 2 (TOR, готов) Диапазон напряжений В перем. тока 250 Диапазон тока AC-11 A 1 A, AC-11 Функция плавного пуска Времена рампы Время запуска с 1 - 30 Время задержки с 0 - 30 Пусковое напряжение(= напряжение отключения) % 30 100 Пусковое напряжение % 30 - 100 Ограничение тока (0 - 8) x Ie Области применения Области применения плавный запуск трехфазных асинхронных двигателей 1-фазные двигатели 3-фазные двигатели Функции быстрое переключение (полупроводниковый контактор) \- (минимальное время рампы 1с) Функция плавного пуска Реверсивный пускатель требуется внешнее решение Подавление переходных процессов при включении Ограничение тока с PKE Память ошибок Ошибка 8 Подавление составляющих постоянного тока для двигателей Гальваническое разделение между силовой частью и управлением Коммуникационные интерфейсы SmartWire-DT указания Номинальная устойчивость к импульсу: 1,2 мкс/50 мкс (время подъема/затухания импульса согласно IEC/EN 60947-2 или-3) действителен для цепи управляющего тока/силовой части/корпуса Технические характеристики для подтверждения типа конструкции Номинальный ток для указания потери мощности In A 135 Потеря мощности на полюс, в зависимости от тока Pvid W 0 Потеря мощности оборудования, в зависимости от тока Pvid W 24 Статическая потеря мощности, не зависит от тока Pvs W 24 Способность отдавать потери мощности Pve W 0 Мин. рабочая температура °C -5 Макс. рабочая температура °C 40 Проверка конструкции IEC/EN 61439 10.2 твёрдость материалов и деталей 10.2.2 Коррозионная стойкость Требования производственного стандарта выполнены. 10.2.3.1 Нагревостойкость изоляции Требования производственного стандарта выполнены. 10.2.3.2 Сопротивление изоляционных материалов при обычном нагреве Требования производственного стандарта выполнены. 10.2.3.3 Сопротивление изоляционных материалов при сильном нагреве Требования производственного стандарта выполнены. 10.2.4 Устойчивость к ультрафиолетовому излучению Требования производственного стандарта выполнены. 10.2.5 Подъём Не имеет значения, поскольку необходимо оценить всё коммутационноеоборудование. 10.2.6 Испытание на удар Не имеет значения, поскольку необходимо оценить всё коммутационноеоборудование. 10.2.7 Ярлыки Требования производственного стандарта выполнены. 10.3 Класс защиты изоляции Не имеет значения, поскольку необходимо оценить всё коммутационноеоборудование. 10.4 Воздушные промежутки и пути утечки тока Требования производственного стандарта выполнены. 10.5 Защита от удара электрическим током Не имеет значения, поскольку необходимо оценить всё коммутационноеоборудование. 10.6 Монтаж оборудования Не имеет значения, поскольку необходимо оценить всё коммутационноеоборудование. 10.7 Внутренние электрические цепи и соединения Находится в сфере ответственности компании, монтирующей распределительныеустройства. 10.8 Подключения проводов, введённых снаружи Находится в сфере ответственности компании, монтирующей распределительныеустройства. 10.9 Свойства изоляции 10.9.2 Электрическая прочность при рабочей частоте Находится в сфере ответственности компании, монтирующей распределительныеустройства. 10.9.3 Прочность по отношению к импульсному напряжению Находится в сфере ответственности компании, монтирующей распределительныеустройства. 10.9.4 Проверка оболочек кабелей из изолирующего материала Находится в сфере ответственности компании, монтирующей распределительныеустройства. 10.10 Нагрев Расчёт параметров нагрева находится в сфере ответственности компании,монтирующей распределительные устройства. Компания Eaton указывает данные попотере мощности устройств. 10.11 Стойкость к коротким замыканиям Находится в сфере ответственности компании, монтирующей распределительныеустройства. Соблюдать указания для коммутационных устройств. 10.12 Электромагнитная совместимость Находится в сфере ответственности компании, монтирующей распределительныеустройства. Соблюдать указания для коммутационных устройств. 10.13 Механическая функция Для устройства требования считаются выполненными, если были соблюдены данныеинструкции по монтажу (IL). Low-voltage industrial components (EG000017) / Soft starter (EC000640) Electric engineering, automation, process control engineering / Low-voltageswitch technology / Load breakout, motor breakout / Semiconductor motorcontroller or soft starter (ecl@ss8.1-27-37-09-07 [ACO300008]) Rated operation current Ie at 40 °C Tu A 135 Rated operating voltage Ue V 230 - 460 Rated power three-phase motor, inline, at 230 V kW 30 Rated power three-phase motor, inline, at 400 V kW 75 Rated power three-phase motor, inside delta, at 230 V kW 0 Rated power three-phase motor, inside delta, at 400 V kW 0 Internal bypass Yes With display No Torque control No Rated surrounding temperature without derating °C 40 Rated control supply voltage Us at AC 50HZ V 0 - 0 Rated control supply voltage Us at AC 60HZ V 0 - 0 Rated control supply voltage Us at DC V 24 - 24 Voltage type for actuating DC Integrated motor overload protection No Product Standards IEC/EN 60947-4-2; GB 14048.6; UL 508; CSA-C22.2 No 0-M91; CSA-C22.2 No 14-05CE marking Specially designed for North America No Suitable for Branch circuits Current Limiting Circuit-Breaker No Max. Voltage Rating 480 V Degree of Protection IP20; UL/CSA Type 1 | [712 empty] | Pvs | [691 empty] | ? | [17 empty] | fLN |  |  | Ie | [162 empty] | Us |  |  | ? | [583 empty] | IPeak | [7 empty] | Ue | [2294 empty] | ULN | P | P |  | P |  |  |  | Pvs | Ie | P | P | [9 empty] | x Us |  |  |  | Ie | [18 empty] | Pvid | Pvid | [13 empty] | In | Pve
https://al-teh.ru/product/ds7-34dsx160n0-d-ustroystvo-plavnogo-puska-ds7-s-integr-sistemoy-smartwire-dt-90kvt/ | DS7-34DSX160N0-D Устройство плавного пуска DS7 с интегр. системой SmartWire-DT, 90кВт | 134958 | https://al-teh.ru/wa-data/public/shop/products/19/05/20519/images/23535/23535.970.jpg | Устройство плавного пуска DS7 | 63305.45 | Ассортимент Абоненты SmartWire-DT Подассортимент Плавные пускатели SmartWire-DT Описание с внутренними контактами байпаса функция Плавный пускатель для трёхфазовой нагрузки Сетевое напряжение (50/60 Гц) ULN В перем. тока 200 - 480 Питающее напряжение Us 24 В пост. тока Управляющее напряжение UC 24 В пост. тока соотнесенная мощность двигателя (стандартное соединение, In-Line) при 400 В, 50 Гц P кВт 90 при 460 В, 60 Гц P л.с. 125 Расчетный рабочий ток AC-53 Ie A 160 Номинальное напряжение Ue 200 V Подключение к SmartWire-DT да Типоразмер FS4 Общая информация Стандарты и предписания IEC/EN 60947-4-2 Допуски CE Апробации br>CSA Стойкость к климатическим воздействиям Влажный нагрев, постоянный, в соответствии с IEC 60068-2-3 Температура окружающей среды Эксплуатация ? °C -5 - +40 Хранение ? °C -25 - +60 Высота установки M 0 - 1000 м, поэтому на каждые 100 м 1% дерейтинга, макс. 2000 м установочное положение вертикально Класс защиты Класс защиты IP20 (клеммы IP00) встроенный С опциональными крышками из программы NZM может быть достигнут класс защитыIP40 со всех сторон. защита от прикосновения защита от прикосновения пальцами и тыльной стороной кистей рук Категория перенапряжения / степень загрязнения II/2 Удароустойчивость 8 г/11 мс Устойчивость к вибрации в соответствии с 60721-3-2 2M2 Степень помех радиоприема (IEC/EN 55011) B Статическая потеря мощности, не зависит от тока Pvs W 30 Вес кг 3.7 Цепи главного тока Номинальное напряжение Ue В перем. тока 200 - 480 Частота сети fLN Гц 50/60 Расчетный рабочий ток Ie A AC-53 Ie A 160 соотнесенная мощность двигателя (стандартное соединение, In-Line) при 230 В, 50 Гц P кВт 45 при 400 В, 50 Гц P кВт 90 при 200 В, 60 Гц P л.с. 50 при 230 В, 60 Гц P л.с. 60 при 460 В, 60 Гц P л.с. 125 Цикл перегрузки: согласно IEC/EN 60947-4-2 AC-53a 160 A: AC-53a: 3 - 5: 75 - 10 внутренний контакт байпаса стойкость к коротким замыканиям Тип координации "1" NZMN2-M200 Тип координации „2“ (дополнительно для предохранителей для типа координации„1“) 3 x 170M5008 Держатели предохранителей (число x тип) 3 x 170H3004 Поперечные сечения соединения Силовые проводы одножильный мм2 1 x (4 - 185) многожильный мм2 1 x (4 - 185) одно- или многожильные AWG 1 x (12 - 350 kcmil) Медная полоса мм 2 x 9 x 0,8 10 x 16 x 0,8 Начальный пусковой момент Нм 5 ( Отвертка (профиль: Pozidriv) мм PZ2; 1 x 6 mm Управляющие провода одножильный мм2 1 x (0,5 - 2,5) тонкопроволочный с оконечной муфтой мм2 1 x (0,5 - 1,5) 1 отверстие мм2 1 x (0,5 - 1,5) одно- или многожильные AWG 1 x (21 - 14) Начальный пусковой момент Нм 0,4 Отвертка мм 0,6 x 3,5 Цепь управляющего тока Цифровые входы Управляющее напряжение Управляется постоянным током DC В пост. тока 24 V DC +10 %/- 15 % oder uber SWD Потребление тока 24 В мА внешние 24 В мА 1.6 Напряжение натяжения x Us Управляется постоянным током DC В пост. тока 17.3 - 27 Напряжение отпускания x Us Управляется постоянным током DC В пост. тока 0 - 3 Время срабатывания Управляется постоянным током DC мс 250 Время отпускания Управляется постоянным током DC мс 350 Питание регулятора Напряжение Us В 24 В пост. тока +10 %/- 15 % Потребление тока Ie мА < 50 Потребление тока при пиковой нагрузке (закрыть байпас) при 24 В пост. тока IPeak A/мс 0,6/50 Примечание Внешнее напряжение питания Релейные выходы Количество 2 (TOR, готов) Диапазон напряжений В перем. тока 250 Диапазон тока AC-11 A 1 A, AC-11 Функция плавного пуска Времена рампы Время запуска с 1 - 30 Время задержки с 0 - 30 Пусковое напряжение(= напряжение отключения) % 30 100 Пусковое напряжение % 30 - 100 Ограничение тока (0 - 8) x Ie Области применения Области применения плавный запуск трехфазных асинхронных двигателей 1-фазные двигатели 3-фазные двигатели Функции быстрое переключение (полупроводниковый контактор) \- (минимальное время рампы 1с) Функция плавного пуска Реверсивный пускатель требуется внешнее решение Подавление переходных процессов при включении Ограничение тока с PKE Память ошибок Ошибка 8 Подавление составляющих постоянного тока для двигателей Гальваническое разделение между силовой частью и управлением Коммуникационные интерфейсы SmartWire-DT указания Номинальная устойчивость к импульсу: 1,2 мкс/50 мкс (время подъема/затухания импульса согласно IEC/EN 60947-2 или-3) действителен для цепи управляющего тока/силовой части/корпуса Технические характеристики для подтверждения типа конструкции Номинальный ток для указания потери мощности In A 160 Потеря мощности на полюс, в зависимости от тока Pvid W 0 Потеря мощности оборудования, в зависимости от тока Pvid W 30 Статическая потеря мощности, не зависит от тока Pvs W 30 Способность отдавать потери мощности Pve W 0 Мин. рабочая температура °C -5 Макс. рабочая температура °C 40 Проверка конструкции IEC/EN 61439 10.2 твёрдость материалов и деталей 10.2.2 Коррозионная стойкость Требования производственного стандарта выполнены. 10.2.3.1 Нагревостойкость изоляции Требования производственного стандарта выполнены. 10.2.3.2 Сопротивление изоляционных материалов при обычном нагреве Требования производственного стандарта выполнены. 10.2.3.3 Сопротивление изоляционных материалов при сильном нагреве Требования производственного стандарта выполнены. 10.2.4 Устойчивость к ультрафиолетовому излучению Требования производственного стандарта выполнены. 10.2.5 Подъём Не имеет значения, поскольку необходимо оценить всё коммутационноеоборудование. 10.2.6 Испытание на удар Не имеет значения, поскольку необходимо оценить всё коммутационноеоборудование. 10.2.7 Ярлыки Требования производственного стандарта выполнены. 10.3 Класс защиты изоляции Не имеет значения, поскольку необходимо оценить всё коммутационноеоборудование. 10.4 Воздушные промежутки и пути утечки тока Требования производственного стандарта выполнены. 10.5 Защита от удара электрическим током Не имеет значения, поскольку необходимо оценить всё коммутационноеоборудование. 10.6 Монтаж оборудования Не имеет значения, поскольку необходимо оценить всё коммутационноеоборудование. 10.7 Внутренние электрические цепи и соединения Находится в сфере ответственности компании, монтирующей распределительныеустройства. 10.8 Подключения проводов, введённых снаружи Находится в сфере ответственности компании, монтирующей распределительныеустройства. 10.9 Свойства изоляции 10.9.2 Электрическая прочность при рабочей частоте Находится в сфере ответственности компании, монтирующей распределительныеустройства. 10.9.3 Прочность по отношению к импульсному напряжению Находится в сфере ответственности компании, монтирующей распределительныеустройства. 10.9.4 Проверка оболочек кабелей из изолирующего материала Находится в сфере ответственности компании, монтирующей распределительныеустройства. 10.10 Нагрев Расчёт параметров нагрева находится в сфере ответственности компании,монтирующей распределительные устройства. Компания Eaton указывает данные попотере мощности устройств. 10.11 Стойкость к коротким замыканиям Находится в сфере ответственности компании, монтирующей распределительныеустройства. Соблюдать указания для коммутационных устройств. 10.12 Электромагнитная совместимость Находится в сфере ответственности компании, монтирующей распределительныеустройства. Соблюдать указания для коммутационных устройств. 10.13 Механическая функция Для устройства требования считаются выполненными, если были соблюдены данныеинструкции по монтажу (IL). Low-voltage industrial components (EG000017) / Soft starter (EC000640) Electric engineering, automation, process control engineering / Low-voltageswitch technology / Load breakout, motor breakout / Semiconductor motorcontroller or soft starter (ecl@ss8.1-27-37-09-07 [ACO300008]) Rated operation current Ie at 40 °C Tu A 160 Rated operating voltage Ue V 230 - 460 Rated power three-phase motor, inline, at 230 V kW 45 Rated power three-phase motor, inline, at 400 V kW 90 Rated power three-phase motor, inside delta, at 230 V kW 0 Rated power three-phase motor, inside delta, at 400 V kW 0 Internal bypass Yes With display No Torque control No Rated surrounding temperature without derating °C 40 Rated control supply voltage Us at AC 50HZ V 0 - 0 Rated control supply voltage Us at AC 60HZ V 0 - 0 Rated control supply voltage Us at DC V 24 - 24 Voltage type for actuating DC Integrated motor overload protection No Product Standards IEC/EN 60947-4-2; GB 14048.6; UL 508; CSA-C22.2 No 0-M91; CSA-C22.2 No 14-05CE marking Specially designed for North America No Suitable for Branch circuits Current Limiting Circuit-Breaker No Max. Voltage Rating 480 V Degree of Protection IP20; UL/CSA Type 1 | [712 empty] | Pvs | [691 empty] | ? | [17 empty] | fLN |  |  | Ie | [162 empty] | Us |  |  | ? | [583 empty] | IPeak | [7 empty] | Ue | [2294 empty] | ULN | P | P |  | P |  |  |  | Pvs | Ie | P | P | [9 empty] | x Us |  |  |  | Ie | [18 empty] | Pvid | Pvid | [13 empty] | In | Pve
https://al-teh.ru/product/ds7-34dsx200n0-d-ustroystvo-plavnogo-puska-ds7-s-integr-sistemoy-smartwire-dt-110kvt/ | DS7-34DSX200N0-D Устройство плавного пуска DS7 с интегр. системой SmartWire-DT, 110кВт | 134959 | https://al-teh.ru/wa-data/public/shop/products/33/05/20533/images/23534/23534.970.jpg | Устройство плавного пуска DS7 | 69450.95 | Ассортимент Абоненты SmartWire-DT Подассортимент Плавные пускатели SmartWire-DT Описание с внутренними контактами байпаса функция Плавный пускатель для трёхфазовой нагрузки Сетевое напряжение (50/60 Гц) ULN В перем. тока 200 - 480 Питающее напряжение Us 24 В пост. тока Управляющее напряжение UC 24 В пост. тока соотнесенная мощность двигателя (стандартное соединение, In-Line) при 400 В, 50 Гц P кВт 110 при 460 В, 60 Гц P л.с. 150 Расчетный рабочий ток AC-53 Ie A 200 Номинальное напряжение Ue 200 V Подключение к SmartWire-DT да Типоразмер FS4 Общая информация Стандарты и предписания IEC/EN 60947-4-2 Допуски CE Апробации br>CSA Стойкость к климатическим воздействиям Влажный нагрев, постоянный, в соответствии с IEC 60068-2-3 Температура окружающей среды Эксплуатация ? °C -5 - +40 Хранение ? °C -25 - +60 Высота установки M 0 - 1000 м, поэтому на каждые 100 м 1% дерейтинга, макс. 2000 м установочное положение вертикально Класс защиты Класс защиты IP20 (клеммы IP00) встроенный С опциональными крышками из программы NZM может быть достигнут класс защитыIP40 со всех сторон. защита от прикосновения защита от прикосновения пальцами и тыльной стороной кистей рук Категория перенапряжения / степень загрязнения II/2 Удароустойчивость 8 г/11 мс Устойчивость к вибрации в соответствии с 60721-3-2 2M2 Степень помех радиоприема (IEC/EN 55011) B Статическая потеря мощности, не зависит от тока Pvs W 42 Вес кг 3.7 Цепи главного тока Номинальное напряжение Ue В перем. тока 200 - 480 Частота сети fLN Гц 50/60 Расчетный рабочий ток Ie A AC-53 Ie A 200 соотнесенная мощность двигателя (стандартное соединение, In-Line) при 230 В, 50 Гц P кВт 55 при 400 В, 50 Гц P кВт 110 при 200 В, 60 Гц P л.с. 60 при 230 В, 60 Гц P л.с. 75 при 460 В, 60 Гц P л.с. 150 Цикл перегрузки: согласно IEC/EN 60947-4-2 AC-53a 200 A: AC-53a: 3 - 5: 75 - 10 внутренний контакт байпаса стойкость к коротким замыканиям Тип координации "1" NZMN2-M200 Тип координации „2“ (дополнительно для предохранителей для типа координации„1“) 3 x 170M5008 Держатели предохранителей (число x тип) 3 x 170H3004 Поперечные сечения соединения Силовые проводы одножильный мм2 1 x (4 - 185) многожильный мм2 1 x (4 - 185) одно- или многожильные AWG 1 x (12 - 350 kcmil) Медная полоса мм 2 x 9 x 0,8 10 x 16 x 0,8 Начальный пусковой момент Нм 5 ( Отвертка (профиль: Pozidriv) мм PZ2; 1 x 6 mm Управляющие провода одножильный мм2 1 x (0,5 - 2,5) тонкопроволочный с оконечной муфтой мм2 1 x (0,5 - 1,5) 1 отверстие мм2 1 x (0,5 - 1,5) одно- или многожильные AWG 1 x (21 - 14) Начальный пусковой момент Нм 0,4 Отвертка мм 0,6 x 3,5 Цепь управляющего тока Цифровые входы Управляющее напряжение Управляется постоянным током DC В пост. тока 24 V DC +10 %/- 15 % oder uber SWD Потребление тока 24 В мА внешние 24 В мА 1.6 Напряжение натяжения x Us Управляется постоянным током DC В пост. тока 17.3 - 27 Напряжение отпускания x Us Управляется постоянным током DC В пост. тока 0 - 3 Время срабатывания Управляется постоянным током DC мс 250 Время отпускания Управляется постоянным током DC мс 350 Питание регулятора Напряжение Us В 24 В пост. тока +10 %/- 15 % Потребление тока Ie мА < 50 Потребление тока при пиковой нагрузке (закрыть байпас) при 24 В пост. тока IPeak A/мс 0,6/50 Примечание Внешнее напряжение питания Релейные выходы Количество 2 (TOR, готов) Диапазон напряжений В перем. тока 250 Диапазон тока AC-11 A 1 A, AC-11 Функция плавного пуска Времена рампы Время запуска с 1 - 30 Время задержки с 0 - 30 Пусковое напряжение(= напряжение отключения) % 30 100 Пусковое напряжение % 30 - 100 Ограничение тока (0 - 8) x Ie Области применения Области применения плавный запуск трехфазных асинхронных двигателей 1-фазные двигатели 3-фазные двигатели Функции быстрое переключение (полупроводниковый контактор) \- (минимальное время рампы 1с) Функция плавного пуска Реверсивный пускатель требуется внешнее решение Подавление переходных процессов при включении Ограничение тока с PKE Память ошибок Ошибка 8 Подавление составляющих постоянного тока для двигателей Гальваническое разделение между силовой частью и управлением Коммуникационные интерфейсы SmartWire-DT указания Номинальная устойчивость к импульсу: 1,2 мкс/50 мкс (время подъема/затухания импульса согласно IEC/EN 60947-2 или-3) действителен для цепи управляющего тока/силовой части/корпуса Технические характеристики для подтверждения типа конструкции Номинальный ток для указания потери мощности In A 200 Потеря мощности на полюс, в зависимости от тока Pvid W 0 Потеря мощности оборудования, в зависимости от тока Pvid W 42 Статическая потеря мощности, не зависит от тока Pvs W 42 Способность отдавать потери мощности Pve W 0 Мин. рабочая температура °C -5 Макс. рабочая температура °C 40 Проверка конструкции IEC/EN 61439 10.2 твёрдость материалов и деталей 10.2.2 Коррозионная стойкость Требования производственного стандарта выполнены. 10.2.3.1 Нагревостойкость изоляции Требования производственного стандарта выполнены. 10.2.3.2 Сопротивление изоляционных материалов при обычном нагреве Требования производственного стандарта выполнены. 10.2.3.3 Сопротивление изоляционных материалов при сильном нагреве Требования производственного стандарта выполнены. 10.2.4 Устойчивость к ультрафиолетовому излучению Требования производственного стандарта выполнены. 10.2.5 Подъём Не имеет значения, поскольку необходимо оценить всё коммутационноеоборудование. 10.2.6 Испытание на удар Не имеет значения, поскольку необходимо оценить всё коммутационноеоборудование. 10.2.7 Ярлыки Требования производственного стандарта выполнены. 10.3 Класс защиты изоляции Не имеет значения, поскольку необходимо оценить всё коммутационноеоборудование. 10.4 Воздушные промежутки и пути утечки тока Требования производственного стандарта выполнены. 10.5 Защита от удара электрическим током Не имеет значения, поскольку необходимо оценить всё коммутационноеоборудование. 10.6 Монтаж оборудования Не имеет значения, поскольку необходимо оценить всё коммутационноеоборудование. 10.7 Внутренние электрические цепи и соединения Находится в сфере ответственности компании, монтирующей распределительныеустройства. 10.8 Подключения проводов, введённых снаружи Находится в сфере ответственности компании, монтирующей распределительныеустройства. 10.9 Свойства изоляции 10.9.2 Электрическая прочность при рабочей частоте Находится в сфере ответственности компании, монтирующей распределительныеустройства. 10.9.3 Прочность по отношению к импульсному напряжению Находится в сфере ответственности компании, монтирующей распределительныеустройства. 10.9.4 Проверка оболочек кабелей из изолирующего материала Находится в сфере ответственности компании, монтирующей распределительныеустройства. 10.10 Нагрев Расчёт параметров нагрева находится в сфере ответственности компании,монтирующей распределительные устройства. Компания Eaton указывает данные попотере мощности устройств. 10.11 Стойкость к коротким замыканиям Находится в сфере ответственности компании, монтирующей распределительныеустройства. Соблюдать указания для коммутационных устройств. 10.12 Электромагнитная совместимость Находится в сфере ответственности компании, монтирующей распределительныеустройства. Соблюдать указания для коммутационных устройств. 10.13 Механическая функция Для устройства требования считаются выполненными, если были соблюдены данныеинструкции по монтажу (IL). Low-voltage industrial components (EG000017) / Soft starter (EC000640) Electric engineering, automation, process control engineering / Low-voltageswitch technology / Load breakout, motor breakout / Semiconductor motorcontroller or soft starter (ecl@ss8.1-27-37-09-07 [ACO300008]) Rated operation current Ie at 40 °C Tu A 200 Rated operating voltage Ue V 230 - 460 Rated power three-phase motor, inline, at 230 V kW 55 Rated power three-phase motor, inline, at 400 V kW 110 Rated power three-phase motor, inside delta, at 230 V kW 0 Rated power three-phase motor, inside delta, at 400 V kW 0 Internal bypass Yes With display No Torque control No Rated surrounding temperature without derating °C 40 Rated control supply voltage Us at AC 50HZ V 0 - 0 Rated control supply voltage Us at AC 60HZ V 0 - 0 Rated control supply voltage Us at DC V 24 - 24 Voltage type for actuating DC Integrated motor overload protection No Product Standards IEC/EN 60947-4-2; GB 14048.6; UL 508; CSA-C22.2 No 0-M91; CSA-C22.2 No 14-05CE marking Specially designed for North America No Suitable for Branch circuits Current Limiting Circuit-Breaker No Max. Voltage Rating 480 V Degree of Protection IP20; UL/CSA Type 1 | [712 empty] | Pvs | [691 empty] | ? | [17 empty] | fLN |  |  | Ie | [162 empty] | Us |  |  | ? | [583 empty] | IPeak | [7 empty] | Ue | [2294 empty] | ULN | P | P |  | P |  |  |  | Pvs | Ie | P | P | [9 empty] | x Us |  |  |  | Ie | [18 empty] | Pvid | Pvid | [13 empty] | In | Pve
https://al-teh.ru/product/ustr-vo-plavnogo-puska-ds7-340sx004n0-n-naprjazhenie-upravlenija-24-v-acdc-nom-moshnost-dvigatelja-pri-400v-11-kvt/ | Устр-во плавного пуска DS7-340SX004N0-N напряжение управления 24 В AC/DC Ном. мощность двигателя при 400В 1,1 кВт | 134847 | https://al-teh.ru/wa-data/public/shop/products/33/28/2833/images/1423/1423.970.jpg | Устройство плавного пуска DS7 | 9403.55
https://al-teh.ru/product/ustr-vo-plavnogo-puska-ds7-340sx004n0-n-naprjazhenie-upravlenija-24-v-acdc-nom-moshnost-dvigatelja-pri-400v-15-kvt/ | Устр-во плавного пуска DS7-340SX004N0-N напряжение управления 24 В AC/DC Ном. мощность двигателя при 400В 1,5 кВт | 134847 | https://al-teh.ru/wa-data/public/shop/products/34/28/2834/images/1424/1424.970.jpg | Устройство плавного пуска DS7 | 9837.13
https://al-teh.ru/product/ustr-vo-plavnogo-puska-ds7-340sx004n0-n-naprjazhenie-upravlenija-24-v-acdc-nom-moshnost-dvigatelja-pri-400v-11-kvt_jz/ | Устр-во плавного пуска DS7-340SX004N0-N напряжение управления 24 В AC/DC Ном. мощность двигателя при 400В 11 кВт | 134849 | https://al-teh.ru/wa-data/public/shop/products/40/28/2840/images/1425/1425.970.jpg | Устройство плавного пуска DS7 | 10061.45
https://al-teh.ru/product/ustr-vo-plavnogo-puska-ds7-340sx004n0-n-naprjazhenie-upravlenija-24-v-acdc-nom-moshnost-dvigatelja-pri-400v-110-kvt/ | Устр-во плавного пуска DS7-340SX004N0-N напряжение управления 24 В AC/DC Ном. мощность двигателя при 400В 110 кВт | 134849 | https://al-teh.ru/wa-data/public/shop/products/50/28/2850/images/1426/1426.970.jpg | Устройство плавного пуска DS7 | 9837.13
https://al-teh.ru/product/ustr-vo-plavnogo-puska-ds7-340sx004n0-n-naprjazhenie-upravlenija-24-v-acdc-nom-moshnost-dvigatelja-pri-400v-15-kvt_71/ | Устр-во плавного пуска DS7-340SX004N0-N напряжение управления 24 В AC/DC Ном. мощность двигателя при 400В 15 кВт | 134911 | https://al-teh.ru/wa-data/public/shop/products/41/28/2841/images/1427/1427.970.jpg | Устройство плавного пуска DS7 | 10880.85
https://al-teh.ru/product/ustr-vo-plavnogo-puska-ds7-340sx004n0-n-naprjazhenie-upravlenija-24-v-acdc-nom-moshnost-dvigatelja-pri-400v-185-kvt/ | Устр-во плавного пуска DS7-340SX004N0-N напряжение управления 24 В AC/DC Ном. мощность двигателя при 400В 18,5 кВт | 134911 | https://al-teh.ru/wa-data/public/shop/products/42/28/2842/images/1428/1428.970.jpg | Устройство плавного пуска DS7 | 9837.13
https://al-teh.ru/product/ustr-vo-plavnogo-puska-ds7-340sx004n0-n-naprjazhenie-upravlenija-24-v-acdc-nom-moshnost-dvigatelja-pri-400v-22-kvt/ | Устр-во плавного пуска DS7-340SX004N0-N напряжение управления 24 В AC/DC Ном. мощность двигателя при 400В 2,2 кВт | 134912 | https://al-teh.ru/wa-data/public/shop/products/35/28/2835/images/1429/1429.970.jpg | Устройство плавного пуска DS7 | 13112.1
https://al-teh.ru/product/ustr-vo-plavnogo-puska-ds7-340sx004n0-n-naprjazhenie-upravlenija-24-v-acdc-nom-moshnost-dvigatelja-pri-400v-22-kvt_up/ | Устр-во плавного пуска DS7-340SX004N0-N напряжение управления 24 В AC/DC Ном. мощность двигателя при 400В 22 кВт | 134913 | https://al-teh.ru/wa-data/public/shop/products/43/28/2843/images/1430/1430.970.jpg | Устройство плавного пуска DS7 | 14731.35
https://al-teh.ru/product/ustr-vo-plavnogo-puska-ds7-340sx004n0-n-naprjazhenie-upravlenija-24-v-acdc-nom-moshnost-dvigatelja-pri-400v-3-kvt/ | Устр-во плавного пуска DS7-340SX004N0-N напряжение управления 24 В AC/DC Ном. мощность двигателя при 400В 3 кВт | 134914 | https://al-teh.ru/wa-data/public/shop/products/36/28/2836/images/1431/1431.970.jpg | Устройство плавного пуска DS7 | 14955.75
https://al-teh.ru/product/ustr-vo-plavnogo-puska-ds7-340sx004n0-n-naprjazhenie-upravlenija-24-v-acdc-nom-moshnost-dvigatelja-pri-400v-30-kvt/ | Устр-во плавного пуска DS7-340SX004N0-N напряжение управления 24 В AC/DC Ном. мощность двигателя при 400В 30 кВт | 134916 | https://al-teh.ru/wa-data/public/shop/products/44/28/2844/images/1432/1432.970.jpg | Устройство плавного пуска DS7 | 30198.8
https://al-teh.ru/product/ustr-vo-plavnogo-puska-ds7-340sx004n0-n-naprjazhenie-upravlenija-24-v-acdc-nom-moshnost-dvigatelja-pri-400v-37-kvt/ | Устр-во плавного пуска DS7-340SX004N0-N напряжение управления 24 В AC/DC Ном. мощность двигателя при 400В 37 кВт | 134916 | https://al-teh.ru/wa-data/public/shop/products/45/28/2845/images/1433/1433.970.jpg | Устройство плавного пуска DS7 | 9837.13
https://al-teh.ru/product/ustr-vo-plavnogo-puska-ds7-340sx004n0-n-naprjazhenie-upravlenija-24-v-acdc-nom-moshnost-dvigatelja-pri-400v-4-kvt/ | Устр-во плавного пуска DS7-340SX004N0-N напряжение управления 24 В AC/DC Ном. мощность двигателя при 400В 4 кВт | 134917 | https://al-teh.ru/wa-data/public/shop/products/37/28/2837/images/1434/1434.970.jpg | Устройство плавного пуска DS7 | 32311.9
https://al-teh.ru/product/ustr-vo-plavnogo-puska-ds7-340sx004n0-n-naprjazhenie-upravlenija-24-v-acdc-nom-moshnost-dvigatelja-pri-400v-45-kvt/ | Устр-во плавного пуска DS7-340SX004N0-N напряжение управления 24 В AC/DC Ном. мощность двигателя при 400В 45 кВт | 134918 | https://al-teh.ru/wa-data/public/shop/products/46/28/2846/images/1435/1435.970.jpg | Устройство плавного пуска DS7 | 37184.1
https://al-teh.ru/product/preobrazovatel-chastoty-da1-13230v-105a-22kvt-vstroennyy-filtr-ems-ip20-da1-12011fb-a20c/ | DA1-12011FB-A20C Преобразователь частоты DA1 1~/3~230В 10,5A 2,2кВт, встроенный фильтр ЭМС, IP20 | 169084 | https://al-teh.ru/wa-data/public/shop/products/82/03/10382/images/8214/8214.970.jpg | Частотные преобразователи Eaton | 43132.4 | Артикул 169084 Габариты, ШхВхГ, мм 230x145x265 Объем, дм3 8.838 Масса, кг 1.9 Ассортимент Преобразователи частоты Идентификатор типа DA1 Номинальное напряжение U e 230 В перем. тока, однофазн. Выходное напряжение при U e U 2 230 В перем. тока, трехфазн. Сетевое напряжение (50/60 Гц) U LN В 200 (-10%) - 240 (+10%) Расчетный рабочий ток при перегрузке 150 % I e A 10.5 Примечание Расчетный рабочий ток при частоте переключения 16 кГц и температуре окружающейсреды +50 °C Примечание Цикл перегрузки в течение 60 с каждые 600 с Соотнесенная мощность двигателя Примечание для стандартных, четырехполюсных асинхронных трехфазных электродвигателей свнутренним или наружным воздушным охлаждением при частоте вращения 1500 мин -1 -1 Примечание Цикл перегрузки в течение 60 с каждые 600 с Указание при 230 В, 50 Гц перегрузка 150 % P кВт 2.2 перегрузка 150 % I e A 8.7 Указание при 220 - 240 В, 60 Гц перегрузка 150 % P л.с. 3 перегрузка 150 % I e A 9.6 Класс защиты IP20/NEMA 0 Интерфейс/полевая шина (встроенный) Шина OP (RS485)/Modbus RTU, CANopen ® Подключение полевой шины (опция) Ethernet IP оснащение Фильтры подавления радиопомех Типоразмер FS2 Подключение к SmartWire-DT с модулем SmartWire-DT DX-NET-SWD1 Общая информация Стандарты и предписания Общие требования: IEC/EN 61800-2 Сертификация CE, cUL, UL, c-Tick, Ukr Sepro, EAC Качество изготовления RoHS, ISO 9001 Стойкость к климатическим воздействиям ? w % < 95 %, средняя относительная влажность (RH), без образования конденсата , безкоррозии (EN 50178) Температура окружающей среды °C Эксплуатация (150 % перегрузка) ? °C -10 - +50 Хранение ? °C -40 - +60 степень помех радиоприема Класс радиопомех (ЭМС) C1, C2, C3; в зависимости от длины провода двигателя, потребляемой мощности иокружения. При необходимости могут потребоваться внешние фильтры подавлениярадиопомех (опция). Окружение (ЭМС) 1-е и 2-е окружение Максимальная длина соединительных проводов электродвигателя I M C1 <= 1 m установочное положение вертикально Высота установки M 0 - 1000 м над уровнем моря Класс защиты IP20/NEMA 0 защита от прикосновения BGV A3 (VBG4, защита от прикосновения пальцами и тыльной стороной кистей рук) Цепь главного тока Подача питания Номинальное напряжение U e 230 В перем. тока, однофазн. Сетевое напряжение (50/60 Гц) U LN В 200 (-10%) - 240 (+10%) Входной ток (150 % перегрузка) I LN A 19.5 Структура сети Сети переменного тока с заземлением средней точки Частота сети f LN Гц 50/60 диапазон частот f LN Гц 48 - 62 Частота включений сети максимально однократно каждые 30 секунд силовая часть функция Преобразователь частоты с промежуточным контуром постоянного напряжения и синвертором IGBT Ток перегрузки (перегрузка 150 %) I L A 15.75 макс. пусковой ток (высокая перегрузка) I H % 200 Примечания по поводу макс. пускового тока на 4 секунды каждые 40 секунд Выходное напряжение при U e U 2 230 В перем. тока, трехфазн. Выходная частота f 2 Гц 0 - 50/60 (макс. 500) Тактовая частота f PWM кГц 16 Режим работы Управление V/f Частотная разрешающая способность (заданное значение) ?f Гц 0.1 Расчетный рабочий ток при перегрузке 150 % I e A 10.5 Примечание Расчетный рабочий ток при частоте переключения 16 кГц и температуре окружающейсреды +50 °C Потеря мощности Потеря мощности при расчетном рабочем токе P V W 103.4 Коэффициент полезного действия ? % 95.3 максимальный ток утечки на землю (PE) без двигателя I PE мА 2.49 оснащение Фильтры подавления радиопомех Защитная функция STO (Safe Torque Off) Типоразмер FS2 Отвод двигателя Примечание для стандартных, четырехполюсных асинхронных трехфазных электродвигателей свнутренним или наружным воздушным охлаждением при частоте вращения 1500 мин -1 -1 Примечание Цикл перегрузки в течение 60 с каждые 600 с Указание при 230 В, 50 Гц перегрузка 150 % P кВт 2.2 Указание при 220 - 240 В, 60 Гц перегрузка 150 % P л.с. 3 максимально допустимая длина провода I M экранированный: 100 Кажущаяся мощность Кажущаяся мощность при номинальном режиме 230 В Замыкающий контакт кВА 4.18 Кажущаяся мощность при номинальном режиме 240 В Замыкающий контакт кВА 4.36 Функция торможения Тормозящий момент стандарт макс. 30 % M N Тормозящий момент торможения постоянным током 100 %, с возможностью регулировки Тормозящий момент с внешним тормозным сопротивлением макс. 100 % расчетного постоянного рабочего тока I e минимальное внешнее тормозное сопротивление R min Ohm 35 Порог срабатывания для тормозного транзистора U DC В 390 В пост. тока Управляющая часть внешнее управляющее напряжение U c В 24 В пост. тока (макс. 100 мА) Напряжение заданного значения U s В 10 В пост. тока (макс. 10 мА) Аналоговые входы 2, с возможностью настройки, 0 - 10 В пост. тока, 0/4 - 20 мА Аналоговые выходы. 2, с возможностью настройки, 0 - 10 В, 0/4 - 20 мА Цифровые входы 3, с возможностью настройки, макс. 30 В постоянного тока, макс. 5 прианалоговых входах без возможности настройки Цифровые выходы 2, с возможностью настройки, 24 В пост. тока Релейные выходы 2, с возможностью настройки, 1 замыкающий контакт и 1 переключающий контакт, 6A (250 В, AC-1) / 5 A (30 В, DC-1) Интерфейс/полевая шина (встроенный) Шина OP (RS485)/Modbus RTU, CANopen ® Соответствующие элемент включения и защиты Подключение к сети IEC (тип B, gG) FAZ-B25/1N UL (класс CC или J) A 25 150 % перегрузка (CT/I H DX-LN1-024 Отвод двигателя 150 % перегрузка (CT/I H DX-LM3-011 150 % перегрузка (CT/I H DX-SIN3-016 10 % продолжительность включения (ED) DX-BR050-0K8 20 % продолжительность включения (ED) DX-BR035-1K1 Технические характеристики для подтверждения типа конструкции Номинальный ток для указания потери мощности I n A 10.5 Потеря мощности на полюс, в зависимости от тока P vid W 0 Потеря мощности оборудования, в зависимости от тока P vid W 103.4 Статическая потеря мощности, не зависит от тока P vs W 0 Способность отдавать потери мощности P ve W 0 Мин. рабочая температура °C -10 Макс. рабочая температура °C 50 Проверка конструкции IEC/EN 61439 10.2 твёрдость материалов и деталей 10.2.2 Коррозионная стойкость Требования производственного стандарта выполнены. 10.2.3.1 Нагревостойкость изоляции Требования производственного стандарта выполнены. 10.2.3.2 Сопротивление изоляционных материалов при обычном нагреве Требования производственного стандарта выполнены. 10.2.3.3 Сопротивление изоляционных материалов при сильном нагреве Требования производственного стандарта выполнены. 10.2.4 Устойчивость к ультрафиолетовому излучению Требования производственного стандарта выполнены. 10.2.5 Подъём Не имеет значения, поскольку необходимо оценить всё коммутационноеоборудование. 10.2.6 Испытание на удар Не имеет значения, поскольку необходимо оценить всё коммутационноеоборудование. 10.2.7 Ярлыки Требования производственного стандарта выполнены. 10.3 Класс защиты изоляции Не имеет значения, поскольку необходимо оценить всё коммутационноеоборудование. 10.4 Воздушные промежутки и пути утечки тока Требования производственного стандарта выполнены. 10.5 Защита от удара электрическим током Не имеет значения, поскольку необходимо оценить всё коммутационноеоборудование. 10.6 Монтаж оборудования Не имеет значения, поскольку необходимо оценить всё коммутационноеоборудование. 10.7 Внутренние электрические цепи и соединения Находится в сфере ответственности компании, монтирующей распределительныеустройства. 10.8 Подключения проводов, введённых снаружи Находится в сфере ответственности компании, монтирующей распределительныеустройства. 10.9 Свойства изоляции 10.9.2 Электрическая прочность при рабочей частоте Находится в сфере ответственности компании, монтирующей распределительныеустройства. 10.9.3 Прочность по отношению к импульсному напряжению Находится в сфере ответственности компании, монтирующей распределительныеустройства. 10.9.4 Проверка оболочек кабелей из изолирующего материала Находится в сфере ответственности компании, монтирующей распределительныеустройства. 10.10 Нагрев Расчёт параметров нагрева находится в сфере ответственности компании,монтирующей распределительные устройства. Компания Eaton указывает данные попотере мощности устройств. 10.11 Стойкость к коротким замыканиям Находится в сфере ответственности компании, монтирующей распределительныеустройства. Соблюдать указания для коммутационных устройств. 10.12 Электромагнитная совместимость Находится в сфере ответственности компании, монтирующей распределительныеустройства. Соблюдать указания для коммутационных устройств. 10.13 Механическая функция Для устройства требования считаются выполненными, если были соблюдены данныеинструкции по монтажу (IL). Low-voltage industrial components (EG000017) / Frequency converter =< 1 kV(EC001857) Electric engineering, automation, process control engineering / Electricaldrive / Static frequency converter / Static frequency converter = < 1 kv(ecl@ss8.1-27-02-31-01 [AKE177011]) Mains voltage V 200 - 240 Mains frequency 50/60 Hz Number of phases input 1 Number of phases output 3 Max. output frequency Hz 500 Max. output voltage V 230 Rated output current I2N A 10.5 Max. output at quadratic load at rated output voltage kW 2.2 Max. output at linear load at rated output voltage kW 2.2 With control unit Yes Application in industrial area permitted Yes Application in domestic- and commercial area permitted Yes Supporting protocol for TCP/IP No Supporting protocol for PROFIBUS Yes Supporting protocol for CAN Yes Supporting protocol for INTERBUS No Supporting protocol for ASI No Supporting protocol for KNX No Supporting protocol for MODBUS Yes Supporting protocol for Data-Highway No Supporting protocol for DeviceNet No Supporting protocol for SUCONET No Supporting protocol for LON No Supporting protocol for PROFINET IO Yes Supporting protocol for PROFINET CBA No Supporting protocol for SERCOS No Supporting protocol for Foundation Fieldbus No Supporting protocol for EtherNet/IP Yes Supporting protocol for AS-Interface Safety at Work No Supporting protocol for DeviceNet Safety No Supporting protocol for INTERBUS-Safety No Supporting protocol for PROFIsafe No Supporting protocol for SafetyBUS p No Supporting protocol for other bus systems No Number of HW-interfaces industrial Ethernet 0 Number of HW-interfaces PROFINET 0 Number of HW-interfaces RS-232 0 Number of HW-interfaces RS-422 0 Number of HW-interfaces RS-485 1 Number of HW-interfaces serial TTY 0 Number of HW-interfaces USB 1 Number of HW-interfaces parallel 0 Number of HW-interfaces other 0 With optical interface No With PC connection Yes Integrated breaking resistance Yes 4-quadrant operation possible No Type of converter U converter Degree of protection (IP) IP20 Height mm 231 Width mm 107 Depth mm 186 Relative symmetric net frequency tolerance % 5 Relative symmetric net current tolerance % 10 Стандарты продукта UL 508C; CSA-C22.2 No. 14; IEC/EN61800-3; IEC/EN61800-5; CE marking Номер документа UL E172143 Номер категории контроля UL NMMS, NMMS7 Номер документа CSA UL report applies to both US and Canada North America Certification UL listed, certified by UL for use in Canada Спроектировано специально для Северной Америки No Пригоден для Branch circuits Макс. класс напряжения 1~ 240 V AC IEC: TN-S UL/CSA: "Y" (Solidly Grounded Wey) Degree of Protection IEC: IP20 | [356 empty] | f | [666 empty] | 169084 | 230x145x265 | 8.838 | 1.9 | [34 empty] | I |  | P |  | P |  | P |  | P | [34 empty] | I | [59 empty] | ?f | [1098 empty] | ? | [1017 empty] | f | [78 empty] | f | [1187 empty] | Замыкающий контакт | P |  |  | ? |  |  | ? | I |  |  |  | U |  | U |  | I |  |  | f | [6 empty] | U |  |  |  |  | P |  | ? | I | [8 empty] | P |  | P | I |  | Замыкающий контакт |  |  |  | U |  | U
https://al-teh.ru/product/preobrazovatel-chastoty-da1-13230v-105a-22kvt-vstroennyy-filtr-ems-ip66-da1-12011fb-b66c/ | DA1-12011FB-B66C Преобразователь частоты DA1 1~/3~230В 10,5A 2,2кВт, встроенный фильтр ЭМС, IP66 | 169351 | https://al-teh.ru/wa-data/public/shop/products/81/03/10381/images/8213/8213.970.jpg | Частотные преобразователи Eaton | 58584.55 | Артикул 169351 Габариты, ШхВхГ, мм 516x500x2000 Объем, дм3 11.548 Масса, кг 4.9 Ассортимент Преобразователи частоты Идентификатор типа DA1 Номинальное напряжение U e 230 В перем. тока, однофазн. Выходное напряжение при U e U 2 230 В перем. тока, трехфазн. Сетевое напряжение (50/60 Гц) U LN В 200 (-10%) - 240 (+10%) Расчетный рабочий ток при перегрузке 150 % I e A 10.5 Примечание Расчетный рабочий ток при частоте переключения от 16 кГц и температуреокружающей среды +40 °C Примечание Цикл перегрузки в течение 60 с каждые 600 с Соотнесенная мощность двигателя Примечание для стандартных, четырехполюсных асинхронных трехфазных электродвигателей свнутренним или наружным воздушным охлаждением при частоте вращения 1500 мин -1 -1 Примечание Цикл перегрузки в течение 60 с каждые 600 с Указание при 230 В, 50 Гц перегрузка 150 % P кВт 2.2 перегрузка 150 % I e A 8.7 Указание при 220 - 240 В, 60 Гц перегрузка 150 % P л.с. 3 перегрузка 150 % I e A 9.6 Класс защиты IP66/NEMA 4X Интерфейс/полевая шина (встроенный) Шина OP (RS485)/Modbus RTU, CANopen ® Подключение полевой шины (опция) Ethernet IP оснащение Фильтры подавления радиопомех Типоразмер FS2 Подключение к SmartWire-DT с модулем SmartWire-DT DX-NET-SWD2 Общая информация Стандарты и предписания Общие требования: IEC/EN 61800-2 Сертификация CE, cUL, UL, c-Tick, Ukr Sepro, EAC Качество изготовления RoHS, ISO 9001 Стойкость к климатическим воздействиям ? w % < 95 %, средняя относительная влажность (RH), без образования конденсата , безкоррозии (EN 50178) Температура окружающей среды °C Эксплуатация (150 % перегрузка) ? °C -10 - +40 Хранение ? °C -40 - +60 степень помех радиоприема Класс радиопомех (ЭМС) C1, C2, C3; в зависимости от длины провода двигателя, потребляемой мощности иокружения. При необходимости могут потребоваться внешние фильтры подавлениярадиопомех (опция). Окружение (ЭМС) 1-е и 2-е окружение Максимальная длина соединительных проводов электродвигателя I M C1 <= 1 m установочное положение вертикально Высота установки M 0 - 1000 м над уровнем моря Класс защиты IP66/NEMA 4X защита от прикосновения BGV A3 (VBG4, защита от прикосновения пальцами и тыльной стороной кистей рук) Цепь главного тока Подача питания Номинальное напряжение U e 230 В перем. тока, однофазн. Сетевое напряжение (50/60 Гц) U LN В 200 (-10%) - 240 (+10%) Входной ток (150 % перегрузка) I LN A 19.5 Структура сети Сети переменного тока с заземлением средней точки Частота сети f LN Гц 50/60 диапазон частот f LN Гц 48 - 62 Частота включений сети максимально однократно каждые 30 секунд силовая часть функция Преобразователь частоты с промежуточным контуром постоянного напряжения и синвертором IGBT Ток перегрузки (перегрузка 150 %) I L A 15.75 макс. пусковой ток (высокая перегрузка) I H % 200 Примечания по поводу макс. пускового тока на 4 секунды каждые 40 секунд Выходное напряжение при U e U 2 230 В перем. тока, трехфазн. Выходная частота f 2 Гц 0 - 50/60 (макс. 500) Тактовая частота f PWM кГц 16 Режим работы Управление V/f Частотная разрешающая способность (заданное значение) ?f Гц 0.1 Расчетный рабочий ток при перегрузке 150 % I e A 10.5 Примечание Расчетный рабочий ток при частоте переключения от 16 кГц и температуреокружающей среды +40 °C Потеря мощности Потеря мощности при расчетном рабочем токе P V W 103.4 Коэффициент полезного действия ? % 95.3 максимальный ток утечки на землю (PE) без двигателя I PE мА 2.49 оснащение Фильтры подавления радиопомех Защитная функция STO (Safe Torque Off) Типоразмер FS2 Отвод двигателя Примечание для стандартных, четырехполюсных асинхронных трехфазных электродвигателей свнутренним или наружным воздушным охлаждением при частоте вращения 1500 мин -1 -1 Примечание Цикл перегрузки в течение 60 с каждые 600 с Указание при 230 В, 50 Гц перегрузка 150 % P кВт 2.2 Указание при 220 - 240 В, 60 Гц перегрузка 150 % P л.с. 3 максимально допустимая длина провода I M экранированный: 100 Кажущаяся мощность Кажущаяся мощность при номинальном режиме 230 В Замыкающий контакт кВА 4.18 Кажущаяся мощность при номинальном режиме 240 В Замыкающий контакт кВА 4.36 Функция торможения Тормозящий момент стандарт макс. 30 % M N Тормозящий момент торможения постоянным током 100 %, с возможностью регулировки Тормозящий момент с внешним тормозным сопротивлением макс. 100 % расчетного постоянного рабочего тока I e минимальное внешнее тормозное сопротивление R min Ohm 35 Порог срабатывания для тормозного транзистора U DC В 390 В пост. тока Управляющая часть внешнее управляющее напряжение U c В 24 В пост. тока (макс. 100 мА) Напряжение заданного значения U s В 10 В пост. тока (макс. 10 мА) Аналоговые входы 2, с возможностью настройки, 0 - 10 В пост. тока, 0/4 - 20 мА Аналоговые выходы. 2, с возможностью настройки, 0 - 10 В, 0/4 - 20 мА Цифровые входы 3, с возможностью настройки, макс. 30 В постоянного тока, макс. 5 прианалоговых входах без возможности настройки Цифровые выходы 2, с возможностью настройки, 24 В пост. тока Релейные выходы 2, с возможностью настройки, 1 замыкающий контакт и 1 переключающий контакт, 6A (250 В, AC-1) / 5 A (30 В, DC-1) Интерфейс/полевая шина (встроенный) Шина OP (RS485)/Modbus RTU, CANopen ® Соответствующие элемент включения и защиты Подключение к сети IEC (тип B, gG) FAZ-B25/1N UL (класс CC или J) A 25 150 % перегрузка (CT/I H DX-LN1-024 Отвод двигателя 150 % перегрузка (CT/I H DX-LM3-011 150 % перегрузка (CT/I H DX-SIN3-016 10 % продолжительность включения (ED) DX-BR050-0K8 20 % продолжительность включения (ED) DX-BR035-1K1 Технические характеристики для подтверждения типа конструкции Номинальный ток для указания потери мощности I n A 10.5 Потеря мощности на полюс, в зависимости от тока P vid W 0 Потеря мощности оборудования, в зависимости от тока P vid W 103.4 Статическая потеря мощности, не зависит от тока P vs W 0 Способность отдавать потери мощности P ve W 0 Мин. рабочая температура °C -10 Макс. рабочая температура °C 40 Проверка конструкции IEC/EN 61439 10.2 твёрдость материалов и деталей 10.2.2 Коррозионная стойкость Требования производственного стандарта выполнены. 10.2.3.1 Нагревостойкость изоляции Требования производственного стандарта выполнены. 10.2.3.2 Сопротивление изоляционных материалов при обычном нагреве Требования производственного стандарта выполнены. 10.2.3.3 Сопротивление изоляционных материалов при сильном нагреве Требования производственного стандарта выполнены. 10.2.4 Устойчивость к ультрафиолетовому излучению Требования производственного стандарта выполнены. 10.2.5 Подъём Не имеет значения, поскольку необходимо оценить всё коммутационноеоборудование. 10.2.6 Испытание на удар Не имеет значения, поскольку необходимо оценить всё коммутационноеоборудование. 10.2.7 Ярлыки Требования производственного стандарта выполнены. 10.3 Класс защиты изоляции Не имеет значения, поскольку необходимо оценить всё коммутационноеоборудование. 10.4 Воздушные промежутки и пути утечки тока Требования производственного стандарта выполнены. 10.5 Защита от удара электрическим током Не имеет значения, поскольку необходимо оценить всё коммутационноеоборудование. 10.6 Монтаж оборудования Не имеет значения, поскольку необходимо оценить всё коммутационноеоборудование. 10.7 Внутренние электрические цепи и соединения Находится в сфере ответственности компании, монтирующей распределительныеустройства. 10.8 Подключения проводов, введённых снаружи Находится в сфере ответственности компании, монтирующей распределительныеустройства. 10.9 Свойства изоляции 10.9.2 Электрическая прочность при рабочей частоте Находится в сфере ответственности компании, монтирующей распределительныеустройства. 10.9.3 Прочность по отношению к импульсному напряжению Находится в сфере ответственности компании, монтирующей распределительныеустройства. 10.9.4 Проверка оболочек кабелей из изолирующего материала Находится в сфере ответственности компании, монтирующей распределительныеустройства. 10.10 Нагрев Расчёт параметров нагрева находится в сфере ответственности компании,монтирующей распределительные устройства. Компания Eaton указывает данные попотере мощности устройств. 10.11 Стойкость к коротким замыканиям Находится в сфере ответственности компании, монтирующей распределительныеустройства. Соблюдать указания для коммутационных устройств. 10.12 Электромагнитная совместимость Находится в сфере ответственности компании, монтирующей распределительныеустройства. Соблюдать указания для коммутационных устройств. 10.13 Механическая функция Для устройства требования считаются выполненными, если были соблюдены данныеинструкции по монтажу (IL). Low-voltage industrial components (EG000017) / Frequency converter =< 1 kV(EC001857) Electric engineering, automation, process control engineering / Electricaldrive / Static frequency converter / Static frequency converter = < 1 kv(ecl@ss8.1-27-02-31-01 [AKE177011]) Mains voltage V 200 - 240 Mains frequency 50/60 Hz Number of phases input 1 Number of phases output 3 Max. output frequency Hz 500 Max. output voltage V 230 Rated output current I2N A 10.5 Max. output at quadratic load at rated output voltage kW 2.2 Max. output at linear load at rated output voltage kW 2.2 With control unit Yes Application in industrial area permitted Yes Application in domestic- and commercial area permitted Yes Supporting protocol for TCP/IP No Supporting protocol for PROFIBUS Yes Supporting protocol for CAN Yes Supporting protocol for INTERBUS No Supporting protocol for ASI No Supporting protocol for KNX No Supporting protocol for MODBUS Yes Supporting protocol for Data-Highway No Supporting protocol for DeviceNet No Supporting protocol for SUCONET No Supporting protocol for LON No Supporting protocol for PROFINET IO Yes Supporting protocol for PROFINET CBA No Supporting protocol for SERCOS No Supporting protocol for Foundation Fieldbus No Supporting protocol for EtherNet/IP Yes Supporting protocol for AS-Interface Safety at Work No Supporting protocol for DeviceNet Safety No Supporting protocol for INTERBUS-Safety No Supporting protocol for PROFIsafe No Supporting protocol for SafetyBUS p No Supporting protocol for other bus systems No Number of HW-interfaces industrial Ethernet 0 Number of HW-interfaces PROFINET 0 Number of HW-interfaces RS-232 0 Number of HW-interfaces RS-422 0 Number of HW-interfaces RS-485 1 Number of HW-interfaces serial TTY 0 Number of HW-interfaces USB 1 Number of HW-interfaces parallel 0 Number of HW-interfaces other 0 With optical interface No With PC connection Yes Integrated breaking resistance Yes 4-quadrant operation possible No Type of converter U converter Degree of protection (IP) IP66 Height mm 231 Width mm 107 Depth mm 186 Relative symmetric net frequency tolerance % 5 Relative symmetric net current tolerance % 10 Стандарты продукта UL 508C; CSA-C22.2 No. 14; IEC/EN61800-3; IEC/EN61800-5; CE marking Номер документа UL E172143 Номер категории контроля UL NMMS, NMMS7 Номер документа CSA UL report applies to both US and Canada North America Certification UL listed, certified by UL for use in Canada Спроектировано специально для Северной Америки No Пригоден для Branch circuits Макс. класс напряжения 1~ 240 V AC IEC: TN-S UL/CSA: "Y" (Solidly Grounded Wey) Degree of Protection IEC: IP66 | [356 empty] | f | [666 empty] | 169351 | 516x500x2000 | 11.548 | 4.9 | [34 empty] | I |  | P |  | P |  | P |  | P | [34 empty] | I | [59 empty] | ?f | [1098 empty] | ? | [1017 empty] | f | [78 empty] | f | [1187 empty] | Замыкающий контакт | P |  |  | ? |  |  | ? | I |  |  |  | U |  | U |  | I |  |  | f | [6 empty] | U |  |  |  |  | P |  | ? | I | [8 empty] | P |  | P | I |  | Замыкающий контакт |  |  |  | U |  | U
https://al-teh.ru/product/preobrazovatel-chastoty-da1-13230v-105a-22kvt-vstroennyy-filtr-ems-ip66-lokalnoe-upravlenie-da1-12011fb-b6sc/ | DA1-12011FB-B6SC Преобразователь частоты DA1 1~/3~230В 10,5A 2,2кВт, встроенный фильтр ЭМС, IP66, локальное управление | 169352 | https://al-teh.ru/wa-data/public/shop/products/80/03/10380/images/8212/8212.970.jpg | Частотные преобразователи Eaton | 64369.65 | Артикул 169352 Габариты, ШхВхГ, мм 516x500x2000 Объем, дм3 11.548 Масса, кг 4.9 Ассортимент Преобразователи частоты Идентификатор типа DA1 Номинальное напряжение U e 230 В перем. тока, однофазн. Выходное напряжение при U e U 2 230 В перем. тока, трехфазн. Сетевое напряжение (50/60 Гц) U LN В 200 (-10%) - 240 (+10%) Расчетный рабочий ток при перегрузке 150 % I e A 10.5 Примечание Расчетный рабочий ток при частоте переключения от 16 кГц и температуреокружающей среды +40 °C Примечание Цикл перегрузки в течение 60 с каждые 600 с Соотнесенная мощность двигателя Примечание для стандартных, четырехполюсных асинхронных трехфазных электродвигателей свнутренним или наружным воздушным охлаждением при частоте вращения 1500 мин -1 -1 Примечание Цикл перегрузки в течение 60 с каждые 600 с Указание при 230 В, 50 Гц перегрузка 150 % P кВт 2.2 перегрузка 150 % I e A 8.7 Указание при 220 - 240 В, 60 Гц перегрузка 150 % P л.с. 3 перегрузка 150 % I e A 9.6 Класс защиты IP66/NEMA 4X Интерфейс/полевая шина (встроенный) Шина OP (RS485)/Modbus RTU, CANopen ® Подключение полевой шины (опция) Ethernet IP оснащение Фильтры подавления радиопомех Типоразмер FS2 Подключение к SmartWire-DT с модулем SmartWire-DT DX-NET-SWD2 Общая информация Стандарты и предписания Общие требования: IEC/EN 61800-2 Сертификация CE, cUL, UL, c-Tick, Ukr Sepro, EAC Качество изготовления RoHS, ISO 9001 Стойкость к климатическим воздействиям ? w % < 95 %, средняя относительная влажность (RH), без образования конденсата , безкоррозии (EN 50178) Температура окружающей среды °C Эксплуатация (150 % перегрузка) ? °C -10 - +40 Хранение ? °C -40 - +60 степень помех радиоприема Класс радиопомех (ЭМС) C1, C2, C3; в зависимости от длины провода двигателя, потребляемой мощности иокружения. При необходимости могут потребоваться внешние фильтры подавлениярадиопомех (опция). Окружение (ЭМС) 1-е и 2-е окружение Максимальная длина соединительных проводов электродвигателя I M C1 <= 1 m установочное положение вертикально Высота установки M 0 - 1000 м над уровнем моря Класс защиты IP66/NEMA 4X защита от прикосновения BGV A3 (VBG4, защита от прикосновения пальцами и тыльной стороной кистей рук) Цепь главного тока Подача питания Номинальное напряжение U e 230 В перем. тока, однофазн. Сетевое напряжение (50/60 Гц) U LN В 200 (-10%) - 240 (+10%) Входной ток (150 % перегрузка) I LN A 19.5 Структура сети Сети переменного тока с заземлением средней точки Частота сети f LN Гц 50/60 диапазон частот f LN Гц 48 - 62 Частота включений сети максимально однократно каждые 30 секунд силовая часть функция Преобразователь частоты с промежуточным контуром постоянного напряжения и синвертором IGBT Ток перегрузки (перегрузка 150 %) I L A 15.75 макс. пусковой ток (высокая перегрузка) I H % 200 Примечания по поводу макс. пускового тока на 4 секунды каждые 40 секунд Выходное напряжение при U e U 2 230 В перем. тока, трехфазн. Выходная частота f 2 Гц 0 - 50/60 (макс. 500) Тактовая частота f PWM кГц 16 Режим работы Управление V/f Частотная разрешающая способность (заданное значение) ?f Гц 0.1 Расчетный рабочий ток при перегрузке 150 % I e A 10.5 Примечание Расчетный рабочий ток при частоте переключения от 16 кГц и температуреокружающей среды +40 °C Потеря мощности Потеря мощности при расчетном рабочем токе P V W 103.4 Коэффициент полезного действия ? % 95.3 максимальный ток утечки на землю (PE) без двигателя I PE мА 2.49 оснащение Фильтры подавления радиопомех Защитная функция STO (Safe Torque Off) Типоразмер FS2 Отвод двигателя Примечание для стандартных, четырехполюсных асинхронных трехфазных электродвигателей свнутренним или наружным воздушным охлаждением при частоте вращения 1500 мин -1 -1 Примечание Цикл перегрузки в течение 60 с каждые 600 с Указание при 230 В, 50 Гц перегрузка 150 % P кВт 2.2 Указание при 220 - 240 В, 60 Гц перегрузка 150 % P л.с. 3 максимально допустимая длина провода I M экранированный: 100 Кажущаяся мощность Кажущаяся мощность при номинальном режиме 230 В Замыкающий контакт кВА 4.18 Кажущаяся мощность при номинальном режиме 240 В Замыкающий контакт кВА 4.36 Функция торможения Тормозящий момент стандарт макс. 30 % M N Тормозящий момент торможения постоянным током 100 %, с возможностью регулировки Тормозящий момент с внешним тормозным сопротивлением макс. 100 % расчетного постоянного рабочего тока I e минимальное внешнее тормозное сопротивление R min Ohm 35 Порог срабатывания для тормозного транзистора U DC В 390 В пост. тока Управляющая часть внешнее управляющее напряжение U c В 24 В пост. тока (макс. 100 мА) Напряжение заданного значения U s В 10 В пост. тока (макс. 10 мА) Аналоговые входы 2, с возможностью настройки, 0 - 10 В пост. тока, 0/4 - 20 мА Аналоговые выходы. 2, с возможностью настройки, 0 - 10 В, 0/4 - 20 мА Цифровые входы 3, с возможностью настройки, макс. 30 В постоянного тока, макс. 5 прианалоговых входах без возможности настройки Цифровые выходы 2, с возможностью настройки, 24 В пост. тока Релейные выходы 2, с возможностью настройки, 1 замыкающий контакт и 1 переключающий контакт, 6A (250 В, AC-1) / 5 A (30 В, DC-1) Интерфейс/полевая шина (встроенный) Шина OP (RS485)/Modbus RTU, CANopen ® Соответствующие элемент включения и защиты Подключение к сети IEC (тип B, gG) FAZ-B25/1N UL (класс CC или J) A 25 150 % перегрузка (CT/I H DX-LN1-024 Отвод двигателя 150 % перегрузка (CT/I H DX-LM3-011 150 % перегрузка (CT/I H DX-SIN3-016 10 % продолжительность включения (ED) DX-BR050-0K8 20 % продолжительность включения (ED) DX-BR035-1K1 Технические характеристики для подтверждения типа конструкции Номинальный ток для указания потери мощности I n A 10.5 Потеря мощности на полюс, в зависимости от тока P vid W 0 Потеря мощности оборудования, в зависимости от тока P vid W 103.4 Статическая потеря мощности, не зависит от тока P vs W 0 Способность отдавать потери мощности P ve W 0 Мин. рабочая температура °C -10 Макс. рабочая температура °C 40 Проверка конструкции IEC/EN 61439 10.2 твёрдость материалов и деталей 10.2.2 Коррозионная стойкость Требования производственного стандарта выполнены. 10.2.3.1 Нагревостойкость изоляции Требования производственного стандарта выполнены. 10.2.3.2 Сопротивление изоляционных материалов при обычном нагреве Требования производственного стандарта выполнены. 10.2.3.3 Сопротивление изоляционных материалов при сильном нагреве Требования производственного стандарта выполнены. 10.2.4 Устойчивость к ультрафиолетовому излучению Требования производственного стандарта выполнены. 10.2.5 Подъём Не имеет значения, поскольку необходимо оценить всё коммутационноеоборудование. 10.2.6 Испытание на удар Не имеет значения, поскольку необходимо оценить всё коммутационноеоборудование. 10.2.7 Ярлыки Требования производственного стандарта выполнены. 10.3 Класс защиты изоляции Не имеет значения, поскольку необходимо оценить всё коммутационноеоборудование. 10.4 Воздушные промежутки и пути утечки тока Требования производственного стандарта выполнены. 10.5 Защита от удара электрическим током Не имеет значения, поскольку необходимо оценить всё коммутационноеоборудование. 10.6 Монтаж оборудования Не имеет значения, поскольку необходимо оценить всё коммутационноеоборудование. 10.7 Внутренние электрические цепи и соединения Находится в сфере ответственности компании, монтирующей распределительныеустройства. 10.8 Подключения проводов, введённых снаружи Находится в сфере ответственности компании, монтирующей распределительныеустройства. 10.9 Свойства изоляции 10.9.2 Электрическая прочность при рабочей частоте Находится в сфере ответственности компании, монтирующей распределительныеустройства. 10.9.3 Прочность по отношению к импульсному напряжению Находится в сфере ответственности компании, монтирующей распределительныеустройства. 10.9.4 Проверка оболочек кабелей из изолирующего материала Находится в сфере ответственности компании, монтирующей распределительныеустройства. 10.10 Нагрев Расчёт параметров нагрева находится в сфере ответственности компании,монтирующей распределительные устройства. Компания Eaton указывает данные попотере мощности устройств. 10.11 Стойкость к коротким замыканиям Находится в сфере ответственности компании, монтирующей распределительныеустройства. Соблюдать указания для коммутационных устройств. 10.12 Электромагнитная совместимость Находится в сфере ответственности компании, монтирующей распределительныеустройства. Соблюдать указания для коммутационных устройств. 10.13 Механическая функция Для устройства требования считаются выполненными, если были соблюдены данныеинструкции по монтажу (IL). Low-voltage industrial components (EG000017) / Frequency converter =< 1 kV(EC001857) Electric engineering, automation, process control engineering / Electricaldrive / Static frequency converter / Static frequency converter = < 1 kv(ecl@ss8.1-27-02-31-01 [AKE177011]) Mains voltage V 200 - 240 Mains frequency 50/60 Hz Number of phases input 1 Number of phases output 3 Max. output frequency Hz 500 Max. output voltage V 230 Rated output current I2N A 10.5 Max. output at quadratic load at rated output voltage kW 2.2 Max. output at linear load at rated output voltage kW 2.2 With control unit Yes Application in industrial area permitted Yes Application in domestic- and commercial area permitted Yes Supporting protocol for TCP/IP No Supporting protocol for PROFIBUS Yes Supporting protocol for CAN Yes Supporting protocol for INTERBUS No Supporting protocol for ASI No Supporting protocol for KNX No Supporting protocol for MODBUS Yes Supporting protocol for Data-Highway No Supporting protocol for DeviceNet No Supporting protocol for SUCONET No Supporting protocol for LON No Supporting protocol for PROFINET IO Yes Supporting protocol for PROFINET CBA No Supporting protocol for SERCOS No Supporting protocol for Foundation Fieldbus No Supporting protocol for EtherNet/IP Yes Supporting protocol for AS-Interface Safety at Work No Supporting protocol for DeviceNet Safety No Supporting protocol for INTERBUS-Safety No Supporting protocol for PROFIsafe No Supporting protocol for SafetyBUS p No Supporting protocol for other bus systems No Number of HW-interfaces industrial Ethernet 0 Number of HW-interfaces PROFINET 0 Number of HW-interfaces RS-232 0 Number of HW-interfaces RS-422 0 Number of HW-interfaces RS-485 1 Number of HW-interfaces serial TTY 0 Number of HW-interfaces USB 1 Number of HW-interfaces parallel 0 Number of HW-interfaces other 0 With optical interface No With PC connection Yes Integrated breaking resistance Yes 4-quadrant operation possible No Type of converter U converter Degree of protection (IP) IP66 Height mm 231 Width mm 107 Depth mm 186 Relative symmetric net frequency tolerance % 5 Relative symmetric net current tolerance % 10 Стандарты продукта UL 508C; CSA-C22.2 No. 14; IEC/EN61800-3; IEC/EN61800-5; CE marking Номер документа UL E172143 Номер категории контроля UL NMMS, NMMS7 Номер документа CSA UL report applies to both US and Canada North America Certification UL listed, certified by UL for use in Canada Спроектировано специально для Северной Америки No Пригоден для Branch circuits Макс. класс напряжения 1~ 240 V AC IEC: TN-S UL/CSA: "Y" (Solidly Grounded Wey) Degree of Protection IEC: IP66 | [356 empty] | f | [666 empty] | 169352 | 516x500x2000 | 11.548 | 4.9 | [34 empty] | I |  | P |  | P |  | P |  | P | [34 empty] | I | [59 empty] | ?f | [1098 empty] | ? | [1017 empty] | f | [78 empty] | f | [1187 empty] | Замыкающий контакт | P |  |  | ? |  |  | ? | I |  |  |  | U |  | U |  | I |  |  | f | [6 empty] | U |  |  |  |  | P |  | ? | I | [8 empty] | P |  | P | I |  | Замыкающий контакт |  |  |  | U |  | U
https://al-teh.ru/product/preobrazovatel-chastoty-da1-13230v-43a-075kvt-vstroennyy-filtr-ems-ip20-da1-124d3fb-a20c/ | DA1-124D3FB-A20C Преобразователь частоты DA1 1~/3~230В 4,3A 0,75кВт, встроенный фильтр ЭМС, IP20 | 169078 | https://al-teh.ru/wa-data/public/shop/products/79/03/10379/images/8211/8211.970.jpg | Частотные преобразователи Eaton | 38031.55 | Артикул 169078 Габариты, ШхВхГ, мм 230x145x265 Объем, дм3 8.838 Масса, кг 1.9 Ассортимент Преобразователи частоты Идентификатор типа DA1 Номинальное напряжение U e 230 В перем. тока, однофазн. Выходное напряжение при U e U 2 230 В перем. тока, трехфазн. Сетевое напряжение (50/60 Гц) U LN В 200 (-10%) - 240 (+10%) Расчетный рабочий ток при перегрузке 150 % I e A 4.3 Примечание Расчетный рабочий ток при частоте переключения 16 кГц и температуре окружающейсреды +50 °C Примечание Цикл перегрузки в течение 60 с каждые 600 с Соотнесенная мощность двигателя Примечание для стандартных, четырехполюсных асинхронных трехфазных электродвигателей свнутренним или наружным воздушным охлаждением при частоте вращения 1500 мин -1 -1 Примечание Цикл перегрузки в течение 60 с каждые 600 с Указание при 230 В, 50 Гц перегрузка 150 % P кВт 0.75 перегрузка 150 % I e A 3.2 Указание при 220 - 240 В, 60 Гц перегрузка 150 % P л.с. 1 перегрузка 150 % I e A 4.2 Класс защиты IP20/NEMA 0 Интерфейс/полевая шина (встроенный) Шина OP (RS485)/Modbus RTU, CANopen ® Подключение полевой шины (опция) Ethernet IP оснащение Фильтры подавления радиопомех Типоразмер FS2 Подключение к SmartWire-DT с модулем SmartWire-DT DX-NET-SWD1 Общая информация Стандарты и предписания Общие требования: IEC/EN 61800-2 Сертификация CE, cUL, UL, c-Tick, Ukr Sepro, EAC Качество изготовления RoHS, ISO 9001 Стойкость к климатическим воздействиям ? w % < 95 %, средняя относительная влажность (RH), без образования конденсата , безкоррозии (EN 50178) Температура окружающей среды °C Эксплуатация (150 % перегрузка) ? °C -10 - +50 Хранение ? °C -40 - +60 степень помех радиоприема Класс радиопомех (ЭМС) C1, C2, C3; в зависимости от длины провода двигателя, потребляемой мощности иокружения. При необходимости могут потребоваться внешние фильтры подавлениярадиопомех (опция). Окружение (ЭМС) 1-е и 2-е окружение Максимальная длина соединительных проводов электродвигателя I M C1 <= 1 m установочное положение вертикально Высота установки M 0 - 1000 м над уровнем моря Класс защиты IP20/NEMA 0 защита от прикосновения BGV A3 (VBG4, защита от прикосновения пальцами и тыльной стороной кистей рук) Цепь главного тока Подача питания Номинальное напряжение U e 230 В перем. тока, однофазн. Сетевое напряжение (50/60 Гц) U LN В 200 (-10%) - 240 (+10%) Входной ток (150 % перегрузка) I LN A 8.5 Структура сети Сети переменного тока с заземлением средней точки Частота сети f LN Гц 50/60 диапазон частот f LN Гц 48 - 62 Частота включений сети максимально однократно каждые 30 секунд силовая часть функция Преобразователь частоты с промежуточным контуром постоянного напряжения и синвертором IGBT Ток перегрузки (перегрузка 150 %) I L A 6.45 макс. пусковой ток (высокая перегрузка) I H % 200 Примечания по поводу макс. пускового тока на 4 секунды каждые 40 секунд Выходное напряжение при U e U 2 230 В перем. тока, трехфазн. Выходная частота f 2 Гц 0 - 50/60 (макс. 500) Тактовая частота f PWM кГц 16 Режим работы Управление V/f Частотная разрешающая способность (заданное значение) ?f Гц 0.1 Расчетный рабочий ток при перегрузке 150 % I e A 4.3 Примечание Расчетный рабочий ток при частоте переключения 16 кГц и температуре окружающейсреды +50 °C Потеря мощности Потеря мощности при расчетном рабочем токе P V W 45.75 Коэффициент полезного действия ? % 93.9 максимальный ток утечки на землю (PE) без двигателя I PE мА 2.49 оснащение Фильтры подавления радиопомех Защитная функция STO (Safe Torque Off) Типоразмер FS2 Отвод двигателя Примечание для стандартных, четырехполюсных асинхронных трехфазных электродвигателей свнутренним или наружным воздушным охлаждением при частоте вращения 1500 мин -1 -1 Примечание Цикл перегрузки в течение 60 с каждые 600 с Указание при 230 В, 50 Гц перегрузка 150 % P кВт 0.75 Указание при 220 - 240 В, 60 Гц перегрузка 150 % P л.с. 1 максимально допустимая длина провода I M экранированный: 100 Кажущаяся мощность Кажущаяся мощность при номинальном режиме 230 В Замыкающий контакт кВА 1.71 Кажущаяся мощность при номинальном режиме 240 В Замыкающий контакт кВА 1.79 Функция торможения Тормозящий момент стандарт макс. 30 % M N Тормозящий момент торможения постоянным током 100 %, с возможностью регулировки Тормозящий момент с внешним тормозным сопротивлением макс. 100 % расчетного постоянного рабочего тока I e минимальное внешнее тормозное сопротивление R min Ohm 100 Порог срабатывания для тормозного транзистора U DC В 390 В пост. тока Управляющая часть внешнее управляющее напряжение U c В 24 В пост. тока (макс. 100 мА) Напряжение заданного значения U s В 10 В пост. тока (макс. 10 мА) Аналоговые входы 2, с возможностью настройки, 0 - 10 В пост. тока, 0/4 - 20 мА Аналоговые выходы. 2, с возможностью настройки, 0 - 10 В, 0/4 - 20 мА Цифровые входы 3, с возможностью настройки, макс. 30 В постоянного тока, макс. 5 прианалоговых входах без возможности настройки Цифровые выходы 2, с возможностью настройки, 24 В пост. тока Релейные выходы 2, с возможностью настройки, 1 замыкающий контакт и 1 переключающий контакт, 6A (250 В, AC-1) / 5 A (30 В, DC-1) Интерфейс/полевая шина (встроенный) Шина OP (RS485)/Modbus RTU, CANopen ® Соответствующие элемент включения и защиты Подключение к сети IEC (тип B, gG) FAZ-B10/1N UL (класс CC или J) A 10 150 % перегрузка (CT/I H DX-LN1-013 Отвод двигателя 150 % перегрузка (CT/I H DX-LM3-005 150 % перегрузка (CT/I H DX-SIN3-010 10 % продолжительность включения (ED) DX-BR100-0K2 20 % продолжительность включения (ED) DX-BR100-0K4 Технические характеристики для подтверждения типа конструкции Номинальный ток для указания потери мощности I n A 4.3 Потеря мощности на полюс, в зависимости от тока P vid W 0 Потеря мощности оборудования, в зависимости от тока P vid W 45.75 Статическая потеря мощности, не зависит от тока P vs W 0 Способность отдавать потери мощности P ve W 0 Мин. рабочая температура °C -10 Макс. рабочая температура °C 50 Проверка конструкции IEC/EN 61439 10.2 твёрдость материалов и деталей 10.2.2 Коррозионная стойкость Требования производственного стандарта выполнены. 10.2.3.1 Нагревостойкость изоляции Требования производственного стандарта выполнены. 10.2.3.2 Сопротивление изоляционных материалов при обычном нагреве Требования производственного стандарта выполнены. 10.2.3.3 Сопротивление изоляционных материалов при сильном нагреве Требования производственного стандарта выполнены. 10.2.4 Устойчивость к ультрафиолетовому излучению Требования производственного стандарта выполнены. 10.2.5 Подъём Не имеет значения, поскольку необходимо оценить всё коммутационноеоборудование. 10.2.6 Испытание на удар Не имеет значения, поскольку необходимо оценить всё коммутационноеоборудование. 10.2.7 Ярлыки Требования производственного стандарта выполнены. 10.3 Класс защиты изоляции Не имеет значения, поскольку необходимо оценить всё коммутационноеоборудование. 10.4 Воздушные промежутки и пути утечки тока Требования производственного стандарта выполнены. 10.5 Защита от удара электрическим током Не имеет значения, поскольку необходимо оценить всё коммутационноеоборудование. 10.6 Монтаж оборудования Не имеет значения, поскольку необходимо оценить всё коммутационноеоборудование. 10.7 Внутренние электрические цепи и соединения Находится в сфере ответственности компании, монтирующей распределительныеустройства. 10.8 Подключения проводов, введённых снаружи Находится в сфере ответственности компании, монтирующей распределительныеустройства. 10.9 Свойства изоляции 10.9.2 Электрическая прочность при рабочей частоте Находится в сфере ответственности компании, монтирующей распределительныеустройства. 10.9.3 Прочность по отношению к импульсному напряжению Находится в сфере ответственности компании, монтирующей распределительныеустройства. 10.9.4 Проверка оболочек кабелей из изолирующего материала Находится в сфере ответственности компании, монтирующей распределительныеустройства. 10.10 Нагрев Расчёт параметров нагрева находится в сфере ответственности компании,монтирующей распределительные устройства. Компания Eaton указывает данные попотере мощности устройств. 10.11 Стойкость к коротким замыканиям Находится в сфере ответственности компании, монтирующей распределительныеустройства. Соблюдать указания для коммутационных устройств. 10.12 Электромагнитная совместимость Находится в сфере ответственности компании, монтирующей распределительныеустройства. Соблюдать указания для коммутационных устройств. 10.13 Механическая функция Для устройства требования считаются выполненными, если были соблюдены данныеинструкции по монтажу (IL). Low-voltage industrial components (EG000017) / Frequency converter =< 1 kV(EC001857) Electric engineering, automation, process control engineering / Electricaldrive / Static frequency converter / Static frequency converter = < 1 kv(ecl@ss8.1-27-02-31-01 [AKE177011]) Mains voltage V 200 - 240 Mains frequency 50/60 Hz Number of phases input 1 Number of phases output 3 Max. output frequency Hz 500 Max. output voltage V 230 Rated output current I2N A 4.3 Max. output at quadratic load at rated output voltage kW 0.75 Max. output at linear load at rated output voltage kW 0.75 With control unit Yes Application in industrial area permitted Yes Application in domestic- and commercial area permitted Yes Supporting protocol for TCP/IP No Supporting protocol for PROFIBUS Yes Supporting protocol for CAN Yes Supporting protocol for INTERBUS No Supporting protocol for ASI No Supporting protocol for KNX No Supporting protocol for MODBUS Yes Supporting protocol for Data-Highway No Supporting protocol for DeviceNet No Supporting protocol for SUCONET No Supporting protocol for LON No Supporting protocol for PROFINET IO Yes Supporting protocol for PROFINET CBA No Supporting protocol for SERCOS No Supporting protocol for Foundation Fieldbus No Supporting protocol for EtherNet/IP Yes Supporting protocol for AS-Interface Safety at Work No Supporting protocol for DeviceNet Safety No Supporting protocol for INTERBUS-Safety No Supporting protocol for PROFIsafe No Supporting protocol for SafetyBUS p No Supporting protocol for other bus systems No Number of HW-interfaces industrial Ethernet 0 Number of HW-interfaces PROFINET 0 Number of HW-interfaces RS-232 0 Number of HW-interfaces RS-422 0 Number of HW-interfaces RS-485 1 Number of HW-interfaces serial TTY 0 Number of HW-interfaces USB 1 Number of HW-interfaces parallel 0 Number of HW-interfaces other 0 With optical interface No With PC connection Yes Integrated breaking resistance Yes 4-quadrant operation possible No Type of converter U converter Degree of protection (IP) IP20 Height mm 231 Width mm 107 Depth mm 186 Relative symmetric net frequency tolerance % 5 Relative symmetric net current tolerance % 10 Стандарты продукта UL 508C; CSA-C22.2 No. 14; IEC/EN61800-3; IEC/EN61800-5; CE marking Номер документа UL E172143 Номер категории контроля UL NMMS, NMMS7 Номер документа CSA UL report applies to both US and Canada North America Certification UL listed, certified by UL for use in Canada Спроектировано специально для Северной Америки No Пригоден для Branch circuits Макс. класс напряжения 1~ 240 V AC IEC: TN-S UL/CSA: "Y" (Solidly Grounded Wey) Degree of Protection IEC: IP20 | [356 empty] | f | [666 empty] | 169078 | 230x145x265 | 8.838 | 1.9 | [34 empty] | I |  | P |  | P |  | P |  | P | [34 empty] | I | [59 empty] | ?f | [1098 empty] | ? | [1017 empty] | f | [78 empty] | f | [1187 empty] | Замыкающий контакт | P |  |  | ? |  |  | ? | I |  |  |  | U |  | U |  | I |  |  | f | [6 empty] | U |  |  |  |  | P |  | ? | I | [8 empty] | P |  | P | I |  | Замыкающий контакт |  |  |  | U |  | U
https://al-teh.ru/product/preobrazovatel-chastoty-da1-13230v-43a-075kvt-vstroennyy-filtr-ems-ip66-da1-124d3fb-b66c/ | DA1-124D3FB-B66C Преобразователь частоты DA1 1~/3~230В 4,3A 0,75кВт, встроенный фильтр ЭМС, IP66 | 169347 | https://al-teh.ru/wa-data/public/shop/products/78/03/10378/images/8210/8210.970.jpg | Частотные преобразователи Eaton | 53214.25 | Артикул 169347 Габариты, ШхВхГ, мм 516x500x2000 Объем, дм3 11.548 Масса, кг 1.9 Ассортимент Преобразователи частоты Идентификатор типа DA1 Номинальное напряжение U e 230 В перем. тока, однофазн. Выходное напряжение при U e U 2 230 В перем. тока, трехфазн. Сетевое напряжение (50/60 Гц) U LN В 200 (-10%) - 240 (+10%) Расчетный рабочий ток при перегрузке 150 % I e A 4.3 Примечание Расчетный рабочий ток при частоте переключения от 16 кГц и температуреокружающей среды +40 °C Примечание Цикл перегрузки в течение 60 с каждые 600 с Соотнесенная мощность двигателя Примечание для стандартных, четырехполюсных асинхронных трехфазных электродвигателей свнутренним или наружным воздушным охлаждением при частоте вращения 1500 мин -1 -1 Примечание Цикл перегрузки в течение 60 с каждые 600 с Указание при 230 В, 50 Гц перегрузка 150 % P кВт 0.75 перегрузка 150 % I e A 3.2 Указание при 220 - 240 В, 60 Гц перегрузка 150 % P л.с. 1 перегрузка 150 % I e A 4.2 Класс защиты IP66/NEMA 4X Интерфейс/полевая шина (встроенный) Шина OP (RS485)/Modbus RTU, CANopen ® Подключение полевой шины (опция) Ethernet IP оснащение Фильтры подавления радиопомех Типоразмер FS2 Подключение к SmartWire-DT с модулем SmartWire-DT DX-NET-SWD2 Общая информация Стандарты и предписания Общие требования: IEC/EN 61800-2 Сертификация CE, cUL, UL, c-Tick, Ukr Sepro, EAC Качество изготовления RoHS, ISO 9001 Стойкость к климатическим воздействиям ? w % < 95 %, средняя относительная влажность (RH), без образования конденсата , безкоррозии (EN 50178) Температура окружающей среды °C Эксплуатация (150 % перегрузка) ? °C -10 - +40 Хранение ? °C -40 - +60 степень помех радиоприема Класс радиопомех (ЭМС) C1, C2, C3; в зависимости от длины провода двигателя, потребляемой мощности иокружения. При необходимости могут потребоваться внешние фильтры подавлениярадиопомех (опция). Окружение (ЭМС) 1-е и 2-е окружение Максимальная длина соединительных проводов электродвигателя I M C1 <= 1 m установочное положение вертикально Высота установки M 0 - 1000 м над уровнем моря Класс защиты IP66/NEMA 4X защита от прикосновения BGV A3 (VBG4, защита от прикосновения пальцами и тыльной стороной кистей рук) Цепь главного тока Подача питания Номинальное напряжение U e 230 В перем. тока, однофазн. Сетевое напряжение (50/60 Гц) U LN В 200 (-10%) - 240 (+10%) Входной ток (150 % перегрузка) I LN A 8.5 Структура сети Сети переменного тока с заземлением средней точки Частота сети f LN Гц 50/60 диапазон частот f LN Гц 48 - 62 Частота включений сети максимально однократно каждые 30 секунд силовая часть функция Преобразователь частоты с промежуточным контуром постоянного напряжения и синвертором IGBT Ток перегрузки (перегрузка 150 %) I L A 6.45 макс. пусковой ток (высокая перегрузка) I H % 200 Примечания по поводу макс. пускового тока на 4 секунды каждые 40 секунд Выходное напряжение при U e U 2 230 В перем. тока, трехфазн. Выходная частота f 2 Гц 0 - 50/60 (макс. 500) Тактовая частота f PWM кГц 16 Режим работы Управление V/f Частотная разрешающая способность (заданное значение) ?f Гц 0.1 Расчетный рабочий ток при перегрузке 150 % I e A 4.3 Примечание Расчетный рабочий ток при частоте переключения от 16 кГц и температуреокружающей среды +40 °C Потеря мощности Потеря мощности при расчетном рабочем токе P V W 45.75 Коэффициент полезного действия ? % 93.9 максимальный ток утечки на землю (PE) без двигателя I PE мА 2.49 оснащение Фильтры подавления радиопомех Защитная функция STO (Safe Torque Off) Типоразмер FS2 Отвод двигателя Примечание для стандартных, четырехполюсных асинхронных трехфазных электродвигателей свнутренним или наружным воздушным охлаждением при частоте вращения 1500 мин -1 -1 Примечание Цикл перегрузки в течение 60 с каждые 600 с Указание при 230 В, 50 Гц перегрузка 150 % P кВт 0.75 Указание при 220 - 240 В, 60 Гц перегрузка 150 % P л.с. 1 максимально допустимая длина провода I M экранированный: 100 Кажущаяся мощность Кажущаяся мощность при номинальном режиме 230 В Замыкающий контакт кВА 1.71 Кажущаяся мощность при номинальном режиме 240 В Замыкающий контакт кВА 1.79 Функция торможения Тормозящий момент стандарт макс. 30 % M N Тормозящий момент торможения постоянным током 100 %, с возможностью регулировки Тормозящий момент с внешним тормозным сопротивлением макс. 100 % расчетного постоянного рабочего тока I e минимальное внешнее тормозное сопротивление R min Ohm 100 Порог срабатывания для тормозного транзистора U DC В 390 В пост. тока Управляющая часть внешнее управляющее напряжение U c В 24 В пост. тока (макс. 100 мА) Напряжение заданного значения U s В 10 В пост. тока (макс. 10 мА) Аналоговые входы 2, с возможностью настройки, 0 - 10 В пост. тока, 0/4 - 20 мА Аналоговые выходы. 2, с возможностью настройки, 0 - 10 В, 0/4 - 20 мА Цифровые входы 3, с возможностью настройки, макс. 30 В постоянного тока, макс. 5 прианалоговых входах без возможности настройки Цифровые выходы 2, с возможностью настройки, 24 В пост. тока Релейные выходы 2, с возможностью настройки, 1 замыкающий контакт и 1 переключающий контакт, 6A (250 В, AC-1) / 5 A (30 В, DC-1) Интерфейс/полевая шина (встроенный) Шина OP (RS485)/Modbus RTU, CANopen ® Соответствующие элемент включения и защиты Подключение к сети IEC (тип B, gG) FAZ-B16/1N UL (класс CC или J) A 16 150 % перегрузка (CT/I H DX-LN1-013 Отвод двигателя 150 % перегрузка (CT/I H DX-LM3-005 150 % перегрузка (CT/I H DX-SIN3-010 10 % продолжительность включения (ED) DX-BR100-0K2 20 % продолжительность включения (ED) DX-BR100-0K4 Технические характеристики для подтверждения типа конструкции Номинальный ток для указания потери мощности I n A 4.3 Потеря мощности на полюс, в зависимости от тока P vid W 0 Потеря мощности оборудования, в зависимости от тока P vid W 45.75 Статическая потеря мощности, не зависит от тока P vs W 0 Способность отдавать потери мощности P ve W 0 Мин. рабочая температура °C -10 Макс. рабочая температура °C 40 Проверка конструкции IEC/EN 61439 10.2 твёрдость материалов и деталей 10.2.2 Коррозионная стойкость Требования производственного стандарта выполнены. 10.2.3.1 Нагревостойкость изоляции Требования производственного стандарта выполнены. 10.2.3.2 Сопротивление изоляционных материалов при обычном нагреве Требования производственного стандарта выполнены. 10.2.3.3 Сопротивление изоляционных материалов при сильном нагреве Требования производственного стандарта выполнены. 10.2.4 Устойчивость к ультрафиолетовому излучению Требования производственного стандарта выполнены. 10.2.5 Подъём Не имеет значения, поскольку необходимо оценить всё коммутационноеоборудование. 10.2.6 Испытание на удар Не имеет значения, поскольку необходимо оценить всё коммутационноеоборудование. 10.2.7 Ярлыки Требования производственного стандарта выполнены. 10.3 Класс защиты изоляции Не имеет значения, поскольку необходимо оценить всё коммутационноеоборудование. 10.4 Воздушные промежутки и пути утечки тока Требования производственного стандарта выполнены. 10.5 Защита от удара электрическим током Не имеет значения, поскольку необходимо оценить всё коммутационноеоборудование. 10.6 Монтаж оборудования Не имеет значения, поскольку необходимо оценить всё коммутационноеоборудование. 10.7 Внутренние электрические цепи и соединения Находится в сфере ответственности компании, монтирующей распределительныеустройства. 10.8 Подключения проводов, введённых снаружи Находится в сфере ответственности компании, монтирующей распределительныеустройства. 10.9 Свойства изоляции 10.9.2 Электрическая прочность при рабочей частоте Находится в сфере ответственности компании, монтирующей распределительныеустройства. 10.9.3 Прочность по отношению к импульсному напряжению Находится в сфере ответственности компании, монтирующей распределительныеустройства. 10.9.4 Проверка оболочек кабелей из изолирующего материала Находится в сфере ответственности компании, монтирующей распределительныеустройства. 10.10 Нагрев Расчёт параметров нагрева находится в сфере ответственности компании,монтирующей распределительные устройства. Компания Eaton указывает данные попотере мощности устройств. 10.11 Стойкость к коротким замыканиям Находится в сфере ответственности компании, монтирующей распределительныеустройства. Соблюдать указания для коммутационных устройств. 10.12 Электромагнитная совместимость Находится в сфере ответственности компании, монтирующей распределительныеустройства. Соблюдать указания для коммутационных устройств. 10.13 Механическая функция Для устройства требования считаются выполненными, если были соблюдены данныеинструкции по монтажу (IL). Low-voltage industrial components (EG000017) / Frequency converter =< 1 kV(EC001857) Electric engineering, automation, process control engineering / Electricaldrive / Static frequency converter / Static frequency converter = < 1 kv(ecl@ss8.1-27-02-31-01 [AKE177011]) Mains voltage V 200 - 240 Mains frequency 50/60 Hz Number of phases input 1 Number of phases output 3 Max. output frequency Hz 500 Max. output voltage V 230 Rated output current I2N A 4.3 Max. output at quadratic load at rated output voltage kW 0.75 Max. output at linear load at rated output voltage kW 0.75 With control unit Yes Application in industrial area permitted Yes Application in domestic- and commercial area permitted Yes Supporting protocol for TCP/IP No Supporting protocol for PROFIBUS Yes Supporting protocol for CAN Yes Supporting protocol for INTERBUS No Supporting protocol for ASI No Supporting protocol for KNX No Supporting protocol for MODBUS Yes Supporting protocol for Data-Highway No Supporting protocol for DeviceNet No Supporting protocol for SUCONET No Supporting protocol for LON No Supporting protocol for PROFINET IO Yes Supporting protocol for PROFINET CBA No Supporting protocol for SERCOS No Supporting protocol for Foundation Fieldbus No Supporting protocol for EtherNet/IP Yes Supporting protocol for AS-Interface Safety at Work No Supporting protocol for DeviceNet Safety No Supporting protocol for INTERBUS-Safety No Supporting protocol for PROFIsafe No Supporting protocol for SafetyBUS p No Supporting protocol for other bus systems No Number of HW-interfaces industrial Ethernet 0 Number of HW-interfaces PROFINET 0 Number of HW-interfaces RS-232 0 Number of HW-interfaces RS-422 0 Number of HW-interfaces RS-485 1 Number of HW-interfaces serial TTY 0 Number of HW-interfaces USB 1 Number of HW-interfaces parallel 0 Number of HW-interfaces other 0 With optical interface No With PC connection Yes Integrated breaking resistance Yes 4-quadrant operation possible No Type of converter U converter Degree of protection (IP) IP66 Height mm 231 Width mm 107 Depth mm 186 Relative symmetric net frequency tolerance % 5 Relative symmetric net current tolerance % 10 Стандарты продукта UL 508C; CSA-C22.2 No. 14; IEC/EN61800-3; IEC/EN61800-5; CE marking Номер документа UL E172143 Номер категории контроля UL NMMS, NMMS7 Номер документа CSA UL report applies to both US and Canada North America Certification UL listed, certified by UL for use in Canada Спроектировано специально для Северной Америки No Пригоден для Branch circuits Макс. класс напряжения 1~ 240 V AC IEC: TN-S UL/CSA: "Y" (Solidly Grounded Wey) Degree of Protection IEC: IP66 | [356 empty] | f | [666 empty] | 169347 | 516x500x2000 | 11.548 | 1.9 | [34 empty] | I |  | P |  | P |  | P |  | P | [34 empty] | I | [59 empty] | ?f | [1098 empty] | ? | [1017 empty] | f | [78 empty] | f | [1187 empty] | Замыкающий контакт | P |  |  | ? |  |  | ? | I |  |  |  | U |  | U |  | I |  |  | f | [6 empty] | U |  |  |  |  | P |  | ? | I | [8 empty] | P |  | P | I |  | Замыкающий контакт |  |  |  | U |  | U
https://al-teh.ru/product/preobrazovatel-chastoty-da1-13230v-43a-075kvt-vstroennyy-filtr-ems-ip66-lokalnoe-upravlenie-da1-124d3fb-b6sc/ | DA1-124D3FB-B6SC Преобразователь частоты DA1 1~/3~230В 4,3A 0,75кВт, встроенный фильтр ЭМС, IP66, локальное управление | 169348 | https://al-teh.ru/wa-data/public/shop/products/77/03/10377/images/8209/8209.970.jpg | Частотные преобразователи Eaton | 58657.65 | Артикул 169348 Габариты, ШхВхГ, мм 516x500x2000 Объем, дм3 11.548 Масса, кг 4.9 Ассортимент Преобразователи частоты Идентификатор типа DA1 Номинальное напряжение U e 230 В перем. тока, однофазн. Выходное напряжение при U e U 2 230 В перем. тока, трехфазн. Сетевое напряжение (50/60 Гц) U LN В 200 (-10%) - 240 (+10%) Расчетный рабочий ток при перегрузке 150 % I e A 4.3 Примечание Расчетный рабочий ток при частоте переключения от 16 кГц и температуреокружающей среды +40 °C Примечание Цикл перегрузки в течение 60 с каждые 600 с Соотнесенная мощность двигателя Примечание для стандартных, четырехполюсных асинхронных трехфазных электродвигателей свнутренним или наружным воздушным охлаждением при частоте вращения 1500 мин -1 -1 Примечание Цикл перегрузки в течение 60 с каждые 600 с Указание при 230 В, 50 Гц перегрузка 150 % P кВт 0.75 перегрузка 150 % I e A 3.2 Указание при 220 - 240 В, 60 Гц перегрузка 150 % P л.с. 1 перегрузка 150 % I e A 4.2 Класс защиты IP66/NEMA 4X Интерфейс/полевая шина (встроенный) Шина OP (RS485)/Modbus RTU, CANopen ® Подключение полевой шины (опция) Ethernet IP оснащение Фильтры подавления радиопомех Типоразмер FS2 Подключение к SmartWire-DT с модулем SmartWire-DT DX-NET-SWD2 Общая информация Стандарты и предписания Общие требования: IEC/EN 61800-2 Сертификация CE, cUL, UL, c-Tick, Ukr Sepro, EAC Качество изготовления RoHS, ISO 9001 Стойкость к климатическим воздействиям ? w % < 95 %, средняя относительная влажность (RH), без образования конденсата , безкоррозии (EN 50178) Температура окружающей среды °C Эксплуатация (150 % перегрузка) ? °C -10 - +40 Хранение ? °C -40 - +60 степень помех радиоприема Класс радиопомех (ЭМС) C1, C2, C3; в зависимости от длины провода двигателя, потребляемой мощности иокружения. При необходимости могут потребоваться внешние фильтры подавлениярадиопомех (опция). Окружение (ЭМС) 1-е и 2-е окружение Максимальная длина соединительных проводов электродвигателя I M C1 <= 1 m установочное положение вертикально Высота установки M 0 - 1000 м над уровнем моря Класс защиты IP66/NEMA 4X защита от прикосновения BGV A3 (VBG4, защита от прикосновения пальцами и тыльной стороной кистей рук) Цепь главного тока Подача питания Номинальное напряжение U e 230 В перем. тока, однофазн. Сетевое напряжение (50/60 Гц) U LN В 200 (-10%) - 240 (+10%) Входной ток (150 % перегрузка) I LN A 8.5 Структура сети Сети переменного тока с заземлением средней точки Частота сети f LN Гц 50/60 диапазон частот f LN Гц 48 - 62 Частота включений сети максимально однократно каждые 30 секунд силовая часть функция Преобразователь частоты с промежуточным контуром постоянного напряжения и синвертором IGBT Ток перегрузки (перегрузка 150 %) I L A 6.45 макс. пусковой ток (высокая перегрузка) I H % 200 Примечания по поводу макс. пускового тока на 4 секунды каждые 40 секунд Выходное напряжение при U e U 2 230 В перем. тока, трехфазн. Выходная частота f 2 Гц 0 - 50/60 (макс. 500) Тактовая частота f PWM кГц 16 Режим работы Управление V/f Частотная разрешающая способность (заданное значение) ?f Гц 0.1 Расчетный рабочий ток при перегрузке 150 % I e A 4.3 Примечание Расчетный рабочий ток при частоте переключения от 16 кГц и температуреокружающей среды +40 °C Потеря мощности Потеря мощности при расчетном рабочем токе P V W 45.75 Коэффициент полезного действия ? % 93.9 максимальный ток утечки на землю (PE) без двигателя I PE мА 2.49 оснащение Фильтры подавления радиопомех Защитная функция STO (Safe Torque Off) Типоразмер FS2 Отвод двигателя Примечание для стандартных, четырехполюсных асинхронных трехфазных электродвигателей свнутренним или наружным воздушным охлаждением при частоте вращения 1500 мин -1 -1 Примечание Цикл перегрузки в течение 60 с каждые 600 с Указание при 230 В, 50 Гц перегрузка 150 % P кВт 0.75 Указание при 220 - 240 В, 60 Гц перегрузка 150 % P л.с. 1 максимально допустимая длина провода I M экранированный: 100 Кажущаяся мощность Кажущаяся мощность при номинальном режиме 230 В Замыкающий контакт кВА 1.71 Кажущаяся мощность при номинальном режиме 240 В Замыкающий контакт кВА 1.79 Функция торможения Тормозящий момент стандарт макс. 30 % M N Тормозящий момент торможения постоянным током 100 %, с возможностью регулировки Тормозящий момент с внешним тормозным сопротивлением макс. 100 % расчетного постоянного рабочего тока I e минимальное внешнее тормозное сопротивление R min Ohm 100 Порог срабатывания для тормозного транзистора U DC В 390 В пост. тока Управляющая часть внешнее управляющее напряжение U c В 24 В пост. тока (макс. 100 мА) Напряжение заданного значения U s В 10 В пост. тока (макс. 10 мА) Аналоговые входы 2, с возможностью настройки, 0 - 10 В пост. тока, 0/4 - 20 мА Аналоговые выходы. 2, с возможностью настройки, 0 - 10 В, 0/4 - 20 мА Цифровые входы 3, с возможностью настройки, макс. 30 В постоянного тока, макс. 5 прианалоговых входах без возможности настройки Цифровые выходы 2, с возможностью настройки, 24 В пост. тока Релейные выходы 2, с возможностью настройки, 1 замыкающий контакт и 1 переключающий контакт, 6A (250 В, AC-1) / 5 A (30 В, DC-1) Интерфейс/полевая шина (встроенный) Шина OP (RS485)/Modbus RTU, CANopen ® Соответствующие элемент включения и защиты Подключение к сети IEC (тип B, gG) FAZ-B16/1N UL (класс CC или J) A 16 150 % перегрузка (CT/I H DX-LN1-013 Отвод двигателя 150 % перегрузка (CT/I H DX-LM3-005 150 % перегрузка (CT/I H DX-SIN3-010 10 % продолжительность включения (ED) DX-BR100-0K2 20 % продолжительность включения (ED) DX-BR100-0K4 Технические характеристики для подтверждения типа конструкции Номинальный ток для указания потери мощности I n A 4.3 Потеря мощности на полюс, в зависимости от тока P vid W 0 Потеря мощности оборудования, в зависимости от тока P vid W 45.75 Статическая потеря мощности, не зависит от тока P vs W 0 Способность отдавать потери мощности P ve W 0 Мин. рабочая температура °C -10 Макс. рабочая температура °C 40 Проверка конструкции IEC/EN 61439 10.2 твёрдость материалов и деталей 10.2.2 Коррозионная стойкость Требования производственного стандарта выполнены. 10.2.3.1 Нагревостойкость изоляции Требования производственного стандарта выполнены. 10.2.3.2 Сопротивление изоляционных материалов при обычном нагреве Требования производственного стандарта выполнены. 10.2.3.3 Сопротивление изоляционных материалов при сильном нагреве Требования производственного стандарта выполнены. 10.2.4 Устойчивость к ультрафиолетовому излучению Требования производственного стандарта выполнены. 10.2.5 Подъём Не имеет значения, поскольку необходимо оценить всё коммутационноеоборудование. 10.2.6 Испытание на удар Не имеет значения, поскольку необходимо оценить всё коммутационноеоборудование. 10.2.7 Ярлыки Требования производственного стандарта выполнены. 10.3 Класс защиты изоляции Не имеет значения, поскольку необходимо оценить всё коммутационноеоборудование. 10.4 Воздушные промежутки и пути утечки тока Требования производственного стандарта выполнены. 10.5 Защита от удара электрическим током Не имеет значения, поскольку необходимо оценить всё коммутационноеоборудование. 10.6 Монтаж оборудования Не имеет значения, поскольку необходимо оценить всё коммутационноеоборудование. 10.7 Внутренние электрические цепи и соединения Находится в сфере ответственности компании, монтирующей распределительныеустройства. 10.8 Подключения проводов, введённых снаружи Находится в сфере ответственности компании, монтирующей распределительныеустройства. 10.9 Свойства изоляции 10.9.2 Электрическая прочность при рабочей частоте Находится в сфере ответственности компании, монтирующей распределительныеустройства. 10.9.3 Прочность по отношению к импульсному напряжению Находится в сфере ответственности компании, монтирующей распределительныеустройства. 10.9.4 Проверка оболочек кабелей из изолирующего материала Находится в сфере ответственности компании, монтирующей распределительныеустройства. 10.10 Нагрев Расчёт параметров нагрева находится в сфере ответственности компании,монтирующей распределительные устройства. Компания Eaton указывает данные попотере мощности устройств. 10.11 Стойкость к коротким замыканиям Находится в сфере ответственности компании, монтирующей распределительныеустройства. Соблюдать указания для коммутационных устройств. 10.12 Электромагнитная совместимость Находится в сфере ответственности компании, монтирующей распределительныеустройства. Соблюдать указания для коммутационных устройств. 10.13 Механическая функция Для устройства требования считаются выполненными, если были соблюдены данныеинструкции по монтажу (IL). Low-voltage industrial components (EG000017) / Frequency converter =< 1 kV(EC001857) Electric engineering, automation, process control engineering / Electricaldrive / Static frequency converter / Static frequency converter = < 1 kv(ecl@ss8.1-27-02-31-01 [AKE177011]) Mains voltage V 200 - 240 Mains frequency 50/60 Hz Number of phases input 1 Number of phases output 3 Max. output frequency Hz 500 Max. output voltage V 230 Rated output current I2N A 4.3 Max. output at quadratic load at rated output voltage kW 0.75 Max. output at linear load at rated output voltage kW 0.75 With control unit Yes Application in industrial area permitted Yes Application in domestic- and commercial area permitted Yes Supporting protocol for TCP/IP No Supporting protocol for PROFIBUS Yes Supporting protocol for CAN Yes Supporting protocol for INTERBUS No Supporting protocol for ASI No Supporting protocol for KNX No Supporting protocol for MODBUS Yes Supporting protocol for Data-Highway No Supporting protocol for DeviceNet No Supporting protocol for SUCONET No Supporting protocol for LON No Supporting protocol for PROFINET IO Yes Supporting protocol for PROFINET CBA No Supporting protocol for SERCOS No Supporting protocol for Foundation Fieldbus No Supporting protocol for EtherNet/IP Yes Supporting protocol for AS-Interface Safety at Work No Supporting protocol for DeviceNet Safety No Supporting protocol for INTERBUS-Safety No Supporting protocol for PROFIsafe No Supporting protocol for SafetyBUS p No Supporting protocol for other bus systems No Number of HW-interfaces industrial Ethernet 0 Number of HW-interfaces PROFINET 0 Number of HW-interfaces RS-232 0 Number of HW-interfaces RS-422 0 Number of HW-interfaces RS-485 1 Number of HW-interfaces serial TTY 0 Number of HW-interfaces USB 1 Number of HW-interfaces parallel 0 Number of HW-interfaces other 0 With optical interface No With PC connection Yes Integrated breaking resistance Yes 4-quadrant operation possible No Type of converter U converter Degree of protection (IP) IP66 Height mm 231 Width mm 107 Depth mm 186 Relative symmetric net frequency tolerance % 5 Relative symmetric net current tolerance % 10 Стандарты продукта UL 508C; CSA-C22.2 No. 14; IEC/EN61800-3; IEC/EN61800-5; CE marking Номер документа UL E172143 Номер категории контроля UL NMMS, NMMS7 Номер документа CSA UL report applies to both US and Canada North America Certification UL listed, certified by UL for use in Canada Спроектировано специально для Северной Америки No Пригоден для Branch circuits Макс. класс напряжения 1~ 240 V AC IEC: TN-S UL/CSA: "Y" (Solidly Grounded Wey) Degree of Protection IEC: IP66 | [356 empty] | f | [666 empty] | 169348 | 516x500x2000 | 11.548 | 4.9 | [34 empty] | I |  | P |  | P |  | P |  | P | [34 empty] | I | [59 empty] | ?f | [1098 empty] | ? | [1017 empty] | f | [78 empty] | f | [1187 empty] | Замыкающий контакт | P |  |  | ? |  |  | ? | I |  |  |  | U |  | U |  | I |  |  | f | [6 empty] | U |  |  |  |  | P |  | ? | I | [8 empty] | P |  | P | I |  | Замыкающий контакт |  |  |  | U |  | U
https://al-teh.ru/product/preobrazovatel-chastoty-da1-13230v-70a-15kvt-vstroennyy-filtr-ems-ip20-da1-127d0fb-a20c/ | DA1-127D0FB-A20C Преобразователь частоты DA1 1~/3~230В 7,0A 1,5кВт, встроенный фильтр ЭМС, IP20 | 169081 | https://al-teh.ru/wa-data/public/shop/products/76/03/10376/images/8208/8208.970.jpg | Частотные преобразователи Eaton | 39887.1 | Артикул 169081 Габариты, ШхВхГ, мм 230x145x265 Объем, дм3 8.838 Масса, кг 1.9 Ассортимент Преобразователи частоты Идентификатор типа DA1 Номинальное напряжение U e 230 В перем. тока, однофазн. Выходное напряжение при U e U 2 230 В перем. тока, трехфазн. Сетевое напряжение (50/60 Гц) U LN В 200 (-10%) - 240 (+10%) Расчетный рабочий ток при перегрузке 150 % I e A 7 Примечание Расчетный рабочий ток при частоте переключения 16 кГц и температуре окружающейсреды +50 °C Примечание Цикл перегрузки в течение 60 с каждые 600 с Соотнесенная мощность двигателя Примечание для стандартных, четырехполюсных асинхронных трехфазных электродвигателей свнутренним или наружным воздушным охлаждением при частоте вращения 1500 мин -1 -1 Примечание Цикл перегрузки в течение 60 с каждые 600 с Указание при 230 В, 50 Гц перегрузка 150 % P кВт 1.5 перегрузка 150 % I e A 6.3 Указание при 220 - 240 В, 60 Гц перегрузка 150 % P л.с. 2 перегрузка 150 % I e A 6.8 Класс защиты IP20/NEMA 0 Интерфейс/полевая шина (встроенный) Шина OP (RS485)/Modbus RTU, CANopen ® Подключение полевой шины (опция) Ethernet IP оснащение Фильтры подавления радиопомех Типоразмер FS2 Подключение к SmartWire-DT с модулем SmartWire-DT DX-NET-SWD1 Общая информация Стандарты и предписания Общие требования: IEC/EN 61800-2 Сертификация CE, cUL, UL, c-Tick, Ukr Sepro, EAC Качество изготовления RoHS, ISO 9001 Стойкость к климатическим воздействиям ? w % < 95 %, средняя относительная влажность (RH), без образования конденсата , безкоррозии (EN 50178) Температура окружающей среды °C Эксплуатация (150 % перегрузка) ? °C -10 - +50 Хранение ? °C -40 - +60 степень помех радиоприема Класс радиопомех (ЭМС) C1, C2, C3; в зависимости от длины провода двигателя, потребляемой мощности иокружения. При необходимости могут потребоваться внешние фильтры подавлениярадиопомех (опция). Окружение (ЭМС) 1-е и 2-е окружение Максимальная длина соединительных проводов электродвигателя I M C1 <= 1 m установочное положение вертикально Высота установки M 0 - 1000 м над уровнем моря Класс защиты IP20/NEMA 0 защита от прикосновения BGV A3 (VBG4, защита от прикосновения пальцами и тыльной стороной кистей рук) Цепь главного тока Подача питания Номинальное напряжение U e 230 В перем. тока, однофазн. Сетевое напряжение (50/60 Гц) U LN В 200 (-10%) - 240 (+10%) Входной ток (150 % перегрузка) I LN A 13.9 Структура сети Сети переменного тока с заземлением средней точки Частота сети f LN Гц 50/60 диапазон частот f LN Гц 48 - 62 Частота включений сети максимально однократно каждые 30 секунд силовая часть функция Преобразователь частоты с промежуточным контуром постоянного напряжения и синвертором IGBT Ток перегрузки (перегрузка 150 %) I L A 10.5 макс. пусковой ток (высокая перегрузка) I H % 200 Примечания по поводу макс. пускового тока на 4 секунды каждые 40 секунд Выходное напряжение при U e U 2 230 В перем. тока, трехфазн. Выходная частота f 2 Гц 0 - 50/60 (макс. 500) Тактовая частота f PWM кГц 16 Режим работы Управление V/f Частотная разрешающая способность (заданное значение) ?f Гц 0.1 Расчетный рабочий ток при перегрузке 150 % I e A 7 Примечание Расчетный рабочий ток при частоте переключения 16 кГц и температуре окружающейсреды +50 °C Потеря мощности Потеря мощности при расчетном рабочем токе P V W 63 Коэффициент полезного действия ? % 95.8 максимальный ток утечки на землю (PE) без двигателя I PE мА 2.49 оснащение Фильтры подавления радиопомех Защитная функция STO (Safe Torque Off) Типоразмер FS2 Отвод двигателя Примечание для стандартных, четырехполюсных асинхронных трехфазных электродвигателей свнутренним или наружным воздушным охлаждением при частоте вращения 1500 мин -1 -1 Примечание Цикл перегрузки в течение 60 с каждые 600 с Указание при 230 В, 50 Гц перегрузка 150 % P кВт 1.5 Указание при 220 - 240 В, 60 Гц перегрузка 150 % P л.с. 2 максимально допустимая длина провода I M экранированный: 100 Кажущаяся мощность Кажущаяся мощность при номинальном режиме 230 В Замыкающий контакт кВА 2.79 Кажущаяся мощность при номинальном режиме 240 В Замыкающий контакт кВА 2.91 Функция торможения Тормозящий момент стандарт макс. 30 % M N Тормозящий момент торможения постоянным током 100 %, с возможностью регулировки Тормозящий момент с внешним тормозным сопротивлением макс. 100 % расчетного постоянного рабочего тока I e минимальное внешнее тормозное сопротивление R min Ohm 50 Порог срабатывания для тормозного транзистора U DC В 390 В пост. тока Управляющая часть внешнее управляющее напряжение U c В 24 В пост. тока (макс. 100 мА) Напряжение заданного значения U s В 10 В пост. тока (макс. 10 мА) Аналоговые входы 2, с возможностью настройки, 0 - 10 В пост. тока, 0/4 - 20 мА Аналоговые выходы. 2, с возможностью настройки, 0 - 10 В, 0/4 - 20 мА Цифровые входы 3, с возможностью настройки, макс. 30 В постоянного тока, макс. 5 прианалоговых входах без возможности настройки Цифровые выходы 2, с возможностью настройки, 24 В пост. тока Релейные выходы 2, с возможностью настройки, 1 замыкающий контакт и 1 переключающий контакт, 6A (250 В, AC-1) / 5 A (30 В, DC-1) Интерфейс/полевая шина (встроенный) Шина OP (RS485)/Modbus RTU, CANopen ® Соответствующие элемент включения и защиты Подключение к сети IEC (тип B, gG) FAZ-B20/1N UL (класс CC или J) A 20 150 % перегрузка (CT/I H DX-LN1-018 Отвод двигателя 150 % перегрузка (CT/I H DX-LM3-008 150 % перегрузка (CT/I H DX-SIN3-010 10 % продолжительность включения (ED) DX-BR050-0K4 20 % продолжительность включения (ED) DX-BR050-0K8 Технические характеристики для подтверждения типа конструкции Номинальный ток для указания потери мощности I n A 7 Потеря мощности на полюс, в зависимости от тока P vid W 0 Потеря мощности оборудования, в зависимости от тока P vid W 63 Статическая потеря мощности, не зависит от тока P vs W 0 Способность отдавать потери мощности P ve W 0 Мин. рабочая температура °C -10 Макс. рабочая температура °C 50 Проверка конструкции IEC/EN 61439 10.2 твёрдость материалов и деталей 10.2.2 Коррозионная стойкость Требования производственного стандарта выполнены. 10.2.3.1 Нагревостойкость изоляции Требования производственного стандарта выполнены. 10.2.3.2 Сопротивление изоляционных материалов при обычном нагреве Требования производственного стандарта выполнены. 10.2.3.3 Сопротивление изоляционных материалов при сильном нагреве Требования производственного стандарта выполнены. 10.2.4 Устойчивость к ультрафиолетовому излучению Требования производственного стандарта выполнены. 10.2.5 Подъём Не имеет значения, поскольку необходимо оценить всё коммутационноеоборудование. 10.2.6 Испытание на удар Не имеет значения, поскольку необходимо оценить всё коммутационноеоборудование. 10.2.7 Ярлыки Требования производственного стандарта выполнены. 10.3 Класс защиты изоляции Не имеет значения, поскольку необходимо оценить всё коммутационноеоборудование. 10.4 Воздушные промежутки и пути утечки тока Требования производственного стандарта выполнены. 10.5 Защита от удара электрическим током Не имеет значения, поскольку необходимо оценить всё коммутационноеоборудование. 10.6 Монтаж оборудования Не имеет значения, поскольку необходимо оценить всё коммутационноеоборудование. 10.7 Внутренние электрические цепи и соединения Находится в сфере ответственности компании, монтирующей распределительныеустройства. 10.8 Подключения проводов, введённых снаружи Находится в сфере ответственности компании, монтирующей распределительныеустройства. 10.9 Свойства изоляции 10.9.2 Электрическая прочность при рабочей частоте Находится в сфере ответственности компании, монтирующей распределительныеустройства. 10.9.3 Прочность по отношению к импульсному напряжению Находится в сфере ответственности компании, монтирующей распределительныеустройства. 10.9.4 Проверка оболочек кабелей из изолирующего материала Находится в сфере ответственности компании, монтирующей распределительныеустройства. 10.10 Нагрев Расчёт параметров нагрева находится в сфере ответственности компании,монтирующей распределительные устройства. Компания Eaton указывает данные попотере мощности устройств. 10.11 Стойкость к коротким замыканиям Находится в сфере ответственности компании, монтирующей распределительныеустройства. Соблюдать указания для коммутационных устройств. 10.12 Электромагнитная совместимость Находится в сфере ответственности компании, монтирующей распределительныеустройства. Соблюдать указания для коммутационных устройств. 10.13 Механическая функция Для устройства требования считаются выполненными, если были соблюдены данныеинструкции по монтажу (IL). Low-voltage industrial components (EG000017) / Frequency converter =< 1 kV(EC001857) Electric engineering, automation, process control engineering / Electricaldrive / Static frequency converter / Static frequency converter = < 1 kv(ecl@ss8.1-27-02-31-01 [AKE177011]) Mains voltage V 200 - 240 Mains frequency 50/60 Hz Number of phases input 1 Number of phases output 3 Max. output frequency Hz 500 Max. output voltage V 230 Rated output current I2N A 7 Max. output at quadratic load at rated output voltage kW 1.5 Max. output at linear load at rated output voltage kW 1.5 With control unit Yes Application in industrial area permitted Yes Application in domestic- and commercial area permitted Yes Supporting protocol for TCP/IP No Supporting protocol for PROFIBUS Yes Supporting protocol for CAN Yes Supporting protocol for INTERBUS No Supporting protocol for ASI No Supporting protocol for KNX No Supporting protocol for MODBUS Yes Supporting protocol for Data-Highway No Supporting protocol for DeviceNet No Supporting protocol for SUCONET No Supporting protocol for LON No Supporting protocol for PROFINET IO Yes Supporting protocol for PROFINET CBA No Supporting protocol for SERCOS No Supporting protocol for Foundation Fieldbus No Supporting protocol for EtherNet/IP Yes Supporting protocol for AS-Interface Safety at Work No Supporting protocol for DeviceNet Safety No Supporting protocol for INTERBUS-Safety No Supporting protocol for PROFIsafe No Supporting protocol for SafetyBUS p No Supporting protocol for other bus systems No Number of HW-interfaces industrial Ethernet 0 Number of HW-interfaces PROFINET 0 Number of HW-interfaces RS-232 0 Number of HW-interfaces RS-422 0 Number of HW-interfaces RS-485 1 Number of HW-interfaces serial TTY 0 Number of HW-interfaces USB 1 Number of HW-interfaces parallel 0 Number of HW-interfaces other 0 With optical interface No With PC connection Yes Integrated breaking resistance Yes 4-quadrant operation possible No Type of converter U converter Degree of protection (IP) IP20 Height mm 231 Width mm 107 Depth mm 186 Relative symmetric net frequency tolerance % 5 Relative symmetric net current tolerance % 10 Стандарты продукта UL 508C; CSA-C22.2 No. 14; IEC/EN61800-3; IEC/EN61800-5; CE marking Номер документа UL E172143 Номер категории контроля UL NMMS, NMMS7 Номер документа CSA UL report applies to both US and Canada North America Certification UL listed, certified by UL for use in Canada Спроектировано специально для Северной Америки No Пригоден для Branch circuits Макс. класс напряжения 1~ 240 V AC IEC: TN-S UL/CSA: "Y" (Solidly Grounded Wey) Degree of Protection IEC: IP20 | [356 empty] | f | [666 empty] | 169081 | 230x145x265 | 8.838 | 1.9 | [34 empty] | I |  | P |  | P |  | P |  | P | [34 empty] | I | [59 empty] | ?f | [1098 empty] | ? | [1017 empty] | f | [78 empty] | f | [1187 empty] | Замыкающий контакт | P |  |  | ? |  |  | ? | I |  |  |  | U |  | U |  | I |  |  | f | [6 empty] | U |  |  |  |  | P |  | ? | I | [8 empty] | P |  | P | I |  | Замыкающий контакт |  |  |  | U |  | U
https://al-teh.ru/product/preobrazovatel-chastoty-da1-13230v-70a-15kvt-vstroennyy-filtr-ems-ip66-da1-127d0fb-b66c/ | DA1-127D0FB-B66C Преобразователь частоты DA1 1~/3~230В 7,0A 1,5кВт, встроенный фильтр ЭМС, IP66 | 169349 | https://al-teh.ru/wa-data/public/shop/products/75/03/10375/images/8207/8207.970.jpg | Частотные преобразователи Eaton | 55899.4 | Артикул 169349 Габариты, ШхВхГ, мм 516x500x2000 Объем, дм3 11.548 Масса, кг 4.9 Ассортимент Преобразователи частоты Идентификатор типа DA1 Номинальное напряжение U e 230 В перем. тока, однофазн. Выходное напряжение при U e U 2 230 В перем. тока, трехфазн. Сетевое напряжение (50/60 Гц) U LN В 200 (-10%) - 240 (+10%) Расчетный рабочий ток при перегрузке 150 % I e A 7 Примечание Расчетный рабочий ток при частоте переключения от 16 кГц и температуреокружающей среды +40 °C Примечание Цикл перегрузки в течение 60 с каждые 600 с Соотнесенная мощность двигателя Примечание для стандартных, четырехполюсных асинхронных трехфазных электродвигателей свнутренним или наружным воздушным охлаждением при частоте вращения 1500 мин -1 -1 Примечание Цикл перегрузки в течение 60 с каждые 600 с Указание при 230 В, 50 Гц перегрузка 150 % P кВт 1.5 перегрузка 150 % I e A 6.3 Указание при 220 - 240 В, 60 Гц перегрузка 150 % P л.с. 2 перегрузка 150 % I e A 6.8 Класс защиты IP66/NEMA 4X Интерфейс/полевая шина (встроенный) Шина OP (RS485)/Modbus RTU, CANopen ® Подключение полевой шины (опция) Ethernet IP оснащение Фильтры подавления радиопомех Типоразмер FS2 Подключение к SmartWire-DT с модулем SmartWire-DT DX-NET-SWD2 Общая информация Стандарты и предписания Общие требования: IEC/EN 61800-2 Сертификация CE, cUL, UL, c-Tick, Ukr Sepro, EAC Качество изготовления RoHS, ISO 9001 Стойкость к климатическим воздействиям ? w % < 95 %, средняя относительная влажность (RH), без образования конденсата , безкоррозии (EN 50178) Температура окружающей среды °C Эксплуатация (150 % перегрузка) ? °C -10 - +40 Хранение ? °C -40 - +60 степень помех радиоприема Класс радиопомех (ЭМС) C1, C2, C3; в зависимости от длины провода двигателя, потребляемой мощности иокружения. При необходимости могут потребоваться внешние фильтры подавлениярадиопомех (опция). Окружение (ЭМС) 1-е и 2-е окружение Максимальная длина соединительных проводов электродвигателя I M C1 <= 1 m установочное положение вертикально Высота установки M 0 - 1000 м над уровнем моря Класс защиты IP66/NEMA 4X защита от прикосновения BGV A3 (VBG4, защита от прикосновения пальцами и тыльной стороной кистей рук) Цепь главного тока Подача питания Номинальное напряжение U e 230 В перем. тока, однофазн. Сетевое напряжение (50/60 Гц) U LN В 200 (-10%) - 240 (+10%) Входной ток (150 % перегрузка) I LN A 13.9 Структура сети Сети переменного тока с заземлением средней точки Частота сети f LN Гц 50/60 диапазон частот f LN Гц 48 - 62 Частота включений сети максимально однократно каждые 30 секунд силовая часть функция Преобразователь частоты с промежуточным контуром постоянного напряжения и синвертором IGBT Ток перегрузки (перегрузка 150 %) I L A 10.5 макс. пусковой ток (высокая перегрузка) I H % 200 Примечания по поводу макс. пускового тока на 4 секунды каждые 40 секунд Выходное напряжение при U e U 2 230 В перем. тока, трехфазн. Выходная частота f 2 Гц 0 - 50/60 (макс. 500) Тактовая частота f PWM кГц 16 Режим работы Управление V/f Частотная разрешающая способность (заданное значение) ?f Гц 0.1 Расчетный рабочий ток при перегрузке 150 % I e A 7 Примечание Расчетный рабочий ток при частоте переключения от 16 кГц и температуреокружающей среды +40 °C Потеря мощности Потеря мощности при расчетном рабочем токе P V W 63 Коэффициент полезного действия ? % 95.8 максимальный ток утечки на землю (PE) без двигателя I PE мА 2.49 оснащение Фильтры подавления радиопомех Защитная функция STO (Safe Torque Off) Типоразмер FS2 Отвод двигателя Примечание для стандартных, четырехполюсных асинхронных трехфазных электродвигателей свнутренним или наружным воздушным охлаждением при частоте вращения 1500 мин -1 -1 Примечание Цикл перегрузки в течение 60 с каждые 600 с Указание при 230 В, 50 Гц перегрузка 150 % P кВт 1.5 Указание при 220 - 240 В, 60 Гц перегрузка 150 % P л.с. 2 максимально допустимая длина провода I M экранированный: 100 Кажущаяся мощность Кажущаяся мощность при номинальном режиме 230 В Замыкающий контакт кВА 2.79 Кажущаяся мощность при номинальном режиме 240 В Замыкающий контакт кВА 2.91 Функция торможения Тормозящий момент стандарт макс. 30 % M N Тормозящий момент торможения постоянным током 100 %, с возможностью регулировки Тормозящий момент с внешним тормозным сопротивлением макс. 100 % расчетного постоянного рабочего тока I e минимальное внешнее тормозное сопротивление R min Ohm 50 Порог срабатывания для тормозного транзистора U DC В 390 В пост. тока Управляющая часть внешнее управляющее напряжение U c В 24 В пост. тока (макс. 100 мА) Напряжение заданного значения U s В 10 В пост. тока (макс. 10 мА) Аналоговые входы 2, с возможностью настройки, 0 - 10 В пост. тока, 0/4 - 20 мА Аналоговые выходы. 2, с возможностью настройки, 0 - 10 В, 0/4 - 20 мА Цифровые входы 3, с возможностью настройки, макс. 30 В постоянного тока, макс. 5 прианалоговых входах без возможности настройки Цифровые выходы 2, с возможностью настройки, 24 В пост. тока Релейные выходы 2, с возможностью настройки, 1 замыкающий контакт и 1 переключающий контакт, 6A (250 В, AC-1) / 5 A (30 В, DC-1) Интерфейс/полевая шина (встроенный) Шина OP (RS485)/Modbus RTU, CANopen ® Соответствующие элемент включения и защиты Подключение к сети IEC (тип B, gG) FAZ-B20/1N UL (класс CC или J) A 20 150 % перегрузка (CT/I H DX-LN1-018 Отвод двигателя 150 % перегрузка (CT/I H DX-LM3-008 150 % перегрузка (CT/I H DX-SIN3-010 10 % продолжительность включения (ED) DX-BR050-0K4 20 % продолжительность включения (ED) DX-BR050-0K8 Технические характеристики для подтверждения типа конструкции Номинальный ток для указания потери мощности I n A 7 Потеря мощности на полюс, в зависимости от тока P vid W 0 Потеря мощности оборудования, в зависимости от тока P vid W 63 Статическая потеря мощности, не зависит от тока P vs W 0 Способность отдавать потери мощности P ve W 0 Мин. рабочая температура °C -10 Макс. рабочая температура °C 40 Проверка конструкции IEC/EN 61439 10.2 твёрдость материалов и деталей 10.2.2 Коррозионная стойкость Требования производственного стандарта выполнены. 10.2.3.1 Нагревостойкость изоляции Требования производственного стандарта выполнены. 10.2.3.2 Сопротивление изоляционных материалов при обычном нагреве Требования производственного стандарта выполнены. 10.2.3.3 Сопротивление изоляционных материалов при сильном нагреве Требования производственного стандарта выполнены. 10.2.4 Устойчивость к ультрафиолетовому излучению Требования производственного стандарта выполнены. 10.2.5 Подъём Не имеет значения, поскольку необходимо оценить всё коммутационноеоборудование. 10.2.6 Испытание на удар Не имеет значения, поскольку необходимо оценить всё коммутационноеоборудование. 10.2.7 Ярлыки Требования производственного стандарта выполнены. 10.3 Класс защиты изоляции Не имеет значения, поскольку необходимо оценить всё коммутационноеоборудование. 10.4 Воздушные промежутки и пути утечки тока Требования производственного стандарта выполнены. 10.5 Защита от удара электрическим током Не имеет значения, поскольку необходимо оценить всё коммутационноеоборудование. 10.6 Монтаж оборудования Не имеет значения, поскольку необходимо оценить всё коммутационноеоборудование. 10.7 Внутренние электрические цепи и соединения Находится в сфере ответственности компании, монтирующей распределительныеустройства. 10.8 Подключения проводов, введённых снаружи Находится в сфере ответственности компании, монтирующей распределительныеустройства. 10.9 Свойства изоляции 10.9.2 Электрическая прочность при рабочей частоте Находится в сфере ответственности компании, монтирующей распределительныеустройства. 10.9.3 Прочность по отношению к импульсному напряжению Находится в сфере ответственности компании, монтирующей распределительныеустройства. 10.9.4 Проверка оболочек кабелей из изолирующего материала Находится в сфере ответственности компании, монтирующей распределительныеустройства. 10.10 Нагрев Расчёт параметров нагрева находится в сфере ответственности компании,монтирующей распределительные устройства. Компания Eaton указывает данные попотере мощности устройств. 10.11 Стойкость к коротким замыканиям Находится в сфере ответственности компании, монтирующей распределительныеустройства. Соблюдать указания для коммутационных устройств. 10.12 Электромагнитная совместимость Находится в сфере ответственности компании, монтирующей распределительныеустройства. Соблюдать указания для коммутационных устройств. 10.13 Механическая функция Для устройства требования считаются выполненными, если были соблюдены данныеинструкции по монтажу (IL). Low-voltage industrial components (EG000017) / Frequency converter =< 1 kV(EC001857) Electric engineering, automation, process control engineering / Electricaldrive / Static frequency converter / Static frequency converter = < 1 kv(ecl@ss8.1-27-02-31-01 [AKE177011]) Mains voltage V 200 - 240 Mains frequency 50/60 Hz Number of phases input 1 Number of phases output 3 Max. output frequency Hz 500 Max. output voltage V 230 Rated output current I2N A 7 Max. output at quadratic load at rated output voltage kW 1.5 Max. output at linear load at rated output voltage kW 1.5 With control unit Yes Application in industrial area permitted Yes Application in domestic- and commercial area permitted Yes Supporting protocol for TCP/IP No Supporting protocol for PROFIBUS Yes Supporting protocol for CAN Yes Supporting protocol for INTERBUS No Supporting protocol for ASI No Supporting protocol for KNX No Supporting protocol for MODBUS Yes Supporting protocol for Data-Highway No Supporting protocol for DeviceNet No Supporting protocol for SUCONET No Supporting protocol for LON No Supporting protocol for PROFINET IO Yes Supporting protocol for PROFINET CBA No Supporting protocol for SERCOS No Supporting protocol for Foundation Fieldbus No Supporting protocol for EtherNet/IP Yes Supporting protocol for AS-Interface Safety at Work No Supporting protocol for DeviceNet Safety No Supporting protocol for INTERBUS-Safety No Supporting protocol for PROFIsafe No Supporting protocol for SafetyBUS p No Supporting protocol for other bus systems No Number of HW-interfaces industrial Ethernet 0 Number of HW-interfaces PROFINET 0 Number of HW-interfaces RS-232 0 Number of HW-interfaces RS-422 0 Number of HW-interfaces RS-485 1 Number of HW-interfaces serial TTY 0 Number of HW-interfaces USB 1 Number of HW-interfaces parallel 0 Number of HW-interfaces other 0 With optical interface No With PC connection Yes Integrated breaking resistance Yes 4-quadrant operation possible No Type of converter U converter Degree of protection (IP) IP66 Height mm 231 Width mm 107 Depth mm 186 Relative symmetric net frequency tolerance % 5 Relative symmetric net current tolerance % 10 Стандарты продукта UL 508C; CSA-C22.2 No. 14; IEC/EN61800-3; IEC/EN61800-5; CE marking Номер документа UL E172143 Номер категории контроля UL NMMS, NMMS7 Номер документа CSA UL report applies to both US and Canada North America Certification UL listed, certified by UL for use in Canada Спроектировано специально для Северной Америки No Пригоден для Branch circuits Макс. класс напряжения 1~ 240 V AC IEC: TN-S UL/CSA: "Y" (Solidly Grounded Wey) Degree of Protection IEC: IP66 | [356 empty] | f | [666 empty] | 169349 | 516x500x2000 | 11.548 | 4.9 | [34 empty] | I |  | P |  | P |  | P |  | P | [34 empty] | I | [59 empty] | ?f | [1098 empty] | ? | [1017 empty] | f | [78 empty] | f | [1187 empty] | Замыкающий контакт | P |  |  | ? |  |  | ? | I |  |  |  | U |  | U |  | I |  |  | f | [6 empty] | U |  |  |  |  | P |  | ? | I | [8 empty] | P |  | P | I |  | Замыкающий контакт |  |  |  | U |  | U
https://al-teh.ru/product/preobrazovatel-chastoty-da1-13230v-70a-15kvt-vstroennyy-filtr-ems-ip66-lokalnoe-upravlenie-da1-127d0fb-b6sc/ | DA1-127D0FB-B6SC Преобразователь частоты DA1 1~/3~230В 7,0A 1,5кВт, встроенный фильтр ЭМС, IP66, локальное управление | 169350 | https://al-teh.ru/wa-data/public/shop/products/74/03/10374/images/8206/8206.970.jpg | Частотные преобразователи Eaton | 61732.95 | Артикул 169350 Габариты, ШхВхГ, мм 516x500x2000 Объем, дм3 11.548 Масса, кг 1.9 Ассортимент Преобразователи частоты Идентификатор типа DA1 Номинальное напряжение U e 230 В перем. тока, однофазн. Выходное напряжение при U e U 2 230 В перем. тока, трехфазн. Сетевое напряжение (50/60 Гц) U LN В 200 (-10%) - 240 (+10%) Расчетный рабочий ток при перегрузке 150 % I e A 7 Примечание Расчетный рабочий ток при частоте переключения от 16 кГц и температуреокружающей среды +40 °C Примечание Цикл перегрузки в течение 60 с каждые 600 с Соотнесенная мощность двигателя Примечание для стандартных, четырехполюсных асинхронных трехфазных электродвигателей свнутренним или наружным воздушным охлаждением при частоте вращения 1500 мин -1 -1 Примечание Цикл перегрузки в течение 60 с каждые 600 с Указание при 230 В, 50 Гц перегрузка 150 % P кВт 1.5 перегрузка 150 % I e A 6.3 Указание при 220 - 240 В, 60 Гц перегрузка 150 % P л.с. 2 перегрузка 150 % I e A 6.8 Класс защиты IP66/NEMA 4X Интерфейс/полевая шина (встроенный) Шина OP (RS485)/Modbus RTU, CANopen ® Подключение полевой шины (опция) Ethernet IP оснащение Фильтры подавления радиопомех Типоразмер FS2 Подключение к SmartWire-DT с модулем SmartWire-DT DX-NET-SWD2 Общая информация Стандарты и предписания Общие требования: IEC/EN 61800-2 Сертификация CE, cUL, UL, c-Tick, Ukr Sepro, EAC Качество изготовления RoHS, ISO 9001 Стойкость к климатическим воздействиям ? w % < 95 %, средняя относительная влажность (RH), без образования конденсата , безкоррозии (EN 50178) Температура окружающей среды °C Эксплуатация (150 % перегрузка) ? °C -10 - +40 Хранение ? °C -40 - +60 степень помех радиоприема Класс радиопомех (ЭМС) C1, C2, C3; в зависимости от длины провода двигателя, потребляемой мощности иокружения. При необходимости могут потребоваться внешние фильтры подавлениярадиопомех (опция). Окружение (ЭМС) 1-е и 2-е окружение Максимальная длина соединительных проводов электродвигателя I M C1 <= 1 m установочное положение вертикально Высота установки M 0 - 1000 м над уровнем моря Класс защиты IP66/NEMA 4X защита от прикосновения BGV A3 (VBG4, защита от прикосновения пальцами и тыльной стороной кистей рук) Цепь главного тока Подача питания Номинальное напряжение U e 230 В перем. тока, однофазн. Сетевое напряжение (50/60 Гц) U LN В 200 (-10%) - 240 (+10%) Входной ток (150 % перегрузка) I LN A 13.9 Структура сети Сети переменного тока с заземлением средней точки Частота сети f LN Гц 50/60 диапазон частот f LN Гц 48 - 62 Частота включений сети максимально однократно каждые 30 секунд силовая часть функция Преобразователь частоты с промежуточным контуром постоянного напряжения и синвертором IGBT Ток перегрузки (перегрузка 150 %) I L A 10.5 макс. пусковой ток (высокая перегрузка) I H % 200 Примечания по поводу макс. пускового тока на 4 секунды каждые 40 секунд Выходное напряжение при U e U 2 230 В перем. тока, трехфазн. Выходная частота f 2 Гц 0 - 50/60 (макс. 500) Тактовая частота f PWM кГц 16 Режим работы Управление V/f Частотная разрешающая способность (заданное значение) ?f Гц 0.1 Расчетный рабочий ток при перегрузке 150 % I e A 7 Примечание Расчетный рабочий ток при частоте переключения от 16 кГц и температуреокружающей среды +40 °C Потеря мощности Потеря мощности при расчетном рабочем токе P V W 63 Коэффициент полезного действия ? % 95.8 максимальный ток утечки на землю (PE) без двигателя I PE мА 2.49 оснащение Фильтры подавления радиопомех Защитная функция STO (Safe Torque Off) Типоразмер FS2 Отвод двигателя Примечание для стандартных, четырехполюсных асинхронных трехфазных электродвигателей свнутренним или наружным воздушным охлаждением при частоте вращения 1500 мин -1 -1 Примечание Цикл перегрузки в течение 60 с каждые 600 с Указание при 230 В, 50 Гц перегрузка 150 % P кВт 1.5 Указание при 220 - 240 В, 60 Гц перегрузка 150 % P л.с. 2 максимально допустимая длина провода I M экранированный: 100 Кажущаяся мощность Кажущаяся мощность при номинальном режиме 230 В Замыкающий контакт кВА 2.79 Кажущаяся мощность при номинальном режиме 240 В Замыкающий контакт кВА 2.91 Функция торможения Тормозящий момент стандарт макс. 30 % M N Тормозящий момент торможения постоянным током 100 %, с возможностью регулировки Тормозящий момент с внешним тормозным сопротивлением макс. 100 % расчетного постоянного рабочего тока I e минимальное внешнее тормозное сопротивление R min Ohm 50 Порог срабатывания для тормозного транзистора U DC В 390 В пост. тока Управляющая часть внешнее управляющее напряжение U c В 24 В пост. тока (макс. 100 мА) Напряжение заданного значения U s В 10 В пост. тока (макс. 10 мА) Аналоговые входы 2, с возможностью настройки, 0 - 10 В пост. тока, 0/4 - 20 мА Аналоговые выходы. 2, с возможностью настройки, 0 - 10 В, 0/4 - 20 мА Цифровые входы 3, с возможностью настройки, макс. 30 В постоянного тока, макс. 5 прианалоговых входах без возможности настройки Цифровые выходы 2, с возможностью настройки, 24 В пост. тока Релейные выходы 2, с возможностью настройки, 1 замыкающий контакт и 1 переключающий контакт, 6A (250 В, AC-1) / 5 A (30 В, DC-1) Интерфейс/полевая шина (встроенный) Шина OP (RS485)/Modbus RTU, CANopen ® Соответствующие элемент включения и защиты Подключение к сети IEC (тип B, gG) FAZ-B20/1N UL (класс CC или J) A 20 150 % перегрузка (CT/I H DX-LN1-018 Отвод двигателя 150 % перегрузка (CT/I H DX-LM3-008 150 % перегрузка (CT/I H DX-SIN3-010 10 % продолжительность включения (ED) DX-BR050-0K4 20 % продолжительность включения (ED) DX-BR050-0K8 Технические характеристики для подтверждения типа конструкции Номинальный ток для указания потери мощности I n A 7 Потеря мощности на полюс, в зависимости от тока P vid W 0 Потеря мощности оборудования, в зависимости от тока P vid W 63 Статическая потеря мощности, не зависит от тока P vs W 0 Способность отдавать потери мощности P ve W 0 Мин. рабочая температура °C -10 Макс. рабочая температура °C 40 Проверка конструкции IEC/EN 61439 10.2 твёрдость материалов и деталей 10.2.2 Коррозионная стойкость Требования производственного стандарта выполнены. 10.2.3.1 Нагревостойкость изоляции Требования производственного стандарта выполнены. 10.2.3.2 Сопротивление изоляционных материалов при обычном нагреве Требования производственного стандарта выполнены. 10.2.3.3 Сопротивление изоляционных материалов при сильном нагреве Требования производственного стандарта выполнены. 10.2.4 Устойчивость к ультрафиолетовому излучению Требования производственного стандарта выполнены. 10.2.5 Подъём Не имеет значения, поскольку необходимо оценить всё коммутационноеоборудование. 10.2.6 Испытание на удар Не имеет значения, поскольку необходимо оценить всё коммутационноеоборудование. 10.2.7 Ярлыки Требования производственного стандарта выполнены. 10.3 Класс защиты изоляции Не имеет значения, поскольку необходимо оценить всё коммутационноеоборудование. 10.4 Воздушные промежутки и пути утечки тока Требования производственного стандарта выполнены. 10.5 Защита от удара электрическим током Не имеет значения, поскольку необходимо оценить всё коммутационноеоборудование. 10.6 Монтаж оборудования Не имеет значения, поскольку необходимо оценить всё коммутационноеоборудование. 10.7 Внутренние электрические цепи и соединения Находится в сфере ответственности компании, монтирующей распределительныеустройства. 10.8 Подключения проводов, введённых снаружи Находится в сфере ответственности компании, монтирующей распределительныеустройства. 10.9 Свойства изоляции 10.9.2 Электрическая прочность при рабочей частоте Находится в сфере ответственности компании, монтирующей распределительныеустройства. 10.9.3 Прочность по отношению к импульсному напряжению Находится в сфере ответственности компании, монтирующей распределительныеустройства. 10.9.4 Проверка оболочек кабелей из изолирующего материала Находится в сфере ответственности компании, монтирующей распределительныеустройства. 10.10 Нагрев Расчёт параметров нагрева находится в сфере ответственности компании,монтирующей распределительные устройства. Компания Eaton указывает данные попотере мощности устройств. 10.11 Стойкость к коротким замыканиям Находится в сфере ответственности компании, монтирующей распределительныеустройства. Соблюдать указания для коммутационных устройств. 10.12 Электромагнитная совместимость Находится в сфере ответственности компании, монтирующей распределительныеустройства. Соблюдать указания для коммутационных устройств. 10.13 Механическая функция Для устройства требования считаются выполненными, если были соблюдены данныеинструкции по монтажу (IL). Low-voltage industrial components (EG000017) / Frequency converter =< 1 kV(EC001857) Electric engineering, automation, process control engineering / Electricaldrive / Static frequency converter / Static frequency converter = < 1 kv(ecl@ss8.1-27-02-31-01 [AKE177011]) Mains voltage V 200 - 240 Mains frequency 50/60 Hz Number of phases input 1 Number of phases output 3 Max. output frequency Hz 500 Max. output voltage V 230 Rated output current I2N A 7 Max. output at quadratic load at rated output voltage kW 1.5 Max. output at linear load at rated output voltage kW 1.5 With control unit Yes Application in industrial area permitted Yes Application in domestic- and commercial area permitted Yes Supporting protocol for TCP/IP No Supporting protocol for PROFIBUS Yes Supporting protocol for CAN Yes Supporting protocol for INTERBUS No Supporting protocol for ASI No Supporting protocol for KNX No Supporting protocol for MODBUS Yes Supporting protocol for Data-Highway No Supporting protocol for DeviceNet No Supporting protocol for SUCONET No Supporting protocol for LON No Supporting protocol for PROFINET IO Yes Supporting protocol for PROFINET CBA No Supporting protocol for SERCOS No Supporting protocol for Foundation Fieldbus No Supporting protocol for EtherNet/IP Yes Supporting protocol for AS-Interface Safety at Work No Supporting protocol for DeviceNet Safety No Supporting protocol for INTERBUS-Safety No Supporting protocol for PROFIsafe No Supporting protocol for SafetyBUS p No Supporting protocol for other bus systems No Number of HW-interfaces industrial Ethernet 0 Number of HW-interfaces PROFINET 0 Number of HW-interfaces RS-232 0 Number of HW-interfaces RS-422 0 Number of HW-interfaces RS-485 1 Number of HW-interfaces serial TTY 0 Number of HW-interfaces USB 1 Number of HW-interfaces parallel 0 Number of HW-interfaces other 0 With optical interface No With PC connection Yes Integrated breaking resistance Yes 4-quadrant operation possible No Type of converter U converter Degree of protection (IP) IP66 Height mm 231 Width mm 107 Depth mm 186 Relative symmetric net frequency tolerance % 5 Relative symmetric net current tolerance % 10 Стандарты продукта UL 508C; CSA-C22.2 No. 14; IEC/EN61800-3; IEC/EN61800-5; CE marking Номер документа UL E172143 Номер категории контроля UL NMMS, NMMS7 Номер документа CSA UL report applies to both US and Canada North America Certification UL listed, certified by UL for use in Canada Спроектировано специально для Северной Америки No Пригоден для Branch circuits Макс. класс напряжения 1~ 240 V AC IEC: TN-S UL/CSA: "Y" (Solidly Grounded Wey) Degree of Protection IEC: IP66 | [356 empty] | f | [666 empty] | 169350 | 516x500x2000 | 11.548 | 1.9 | [34 empty] | I |  | P |  | P |  | P |  | P | [34 empty] | I | [59 empty] | ?f | [1098 empty] | ? | [1017 empty] | f | [78 empty] | f | [1187 empty] | Замыкающий контакт | P |  |  | ? |  |  | ? | I |  |  |  | U |  | U |  | I |  |  | f | [6 empty] | U |  |  |  |  | P |  | ? | I | [8 empty] | P |  | P | I |  | Замыкающий контакт |  |  |  | U |  | U
https://al-teh.ru/product/preobrazovatel-chastoty-da1-33230v-105a-22kvt-vstroennyy-filtr-ems-ip20-da1-32011fb-a20c/ | DA1-32011FB-A20C Преобразователь частоты DA1 3~/3~230В 10,5A 2,2кВт, встроенный фильтр ЭМС, IP20 | 169093 | https://al-teh.ru/wa-data/public/shop/products/73/03/10373/images/8205/8205.970.jpg | Частотные преобразователи Eaton | 53336.65 | Артикул 169093 Габариты, ШхВхГ, мм 230x145x265 Объем, дм3 8.838 Масса, кг 1.9 Ассортимент Преобразователи частоты Идентификатор типа DA1 Номинальное напряжение U e 230 В перем. тока, трехфазн. Выходное напряжение при U e U 2 230 В перем. тока, трехфазн. Сетевое напряжение (50/60 Гц) U LN В 200 (-10%) - 240 (+10%) Расчетный рабочий ток при перегрузке 150 % I e A 10.5 Примечание Расчетный рабочий ток при частоте переключения 16 кГц и температуре окружающейсреды +50 °C Примечание Цикл перегрузки в течение 60 с каждые 600 с Соотнесенная мощность двигателя Примечание для стандартных, четырехполюсных асинхронных трехфазных электродвигателей свнутренним или наружным воздушным охлаждением при частоте вращения 1500 мин -1 -1 Примечание Цикл перегрузки в течение 60 с каждые 600 с Указание при 230 В, 50 Гц перегрузка 150 % P кВт 2.2 перегрузка 150 % I e A 8.7 Указание при 220 - 240 В, 60 Гц перегрузка 150 % P л.с. 3 перегрузка 150 % I e A 9.6 Класс защиты IP20/NEMA 0 Интерфейс/полевая шина (встроенный) Шина OP (RS485)/Modbus RTU, CANopen ® Подключение полевой шины (опция) Ethernet IP оснащение Фильтры подавления радиопомех Типоразмер FS2 Подключение к SmartWire-DT с модулем SmartWire-DT DX-NET-SWD1 Общая информация Стандарты и предписания Общие требования: IEC/EN 61800-2 Сертификация CE, cUL, UL, c-Tick, Ukr Sepro, EAC Качество изготовления RoHS, ISO 9001 Стойкость к климатическим воздействиям ? w % < 95 %, средняя относительная влажность (RH), без образования конденсата , безкоррозии (EN 50178) Температура окружающей среды °C Эксплуатация (150 % перегрузка) ? °C -10 - +50 Хранение ? °C -40 - +60 степень помех радиоприема Класс радиопомех (ЭМС) C1, C2, C3; в зависимости от длины провода двигателя, потребляемой мощности иокружения. При необходимости могут потребоваться внешние фильтры подавлениярадиопомех (опция). Окружение (ЭМС) 1-е и 2-е окружение Максимальная длина соединительных проводов электродвигателя I M C1 <= 1 m установочное положение вертикально Высота установки M 0 - 1000 м над уровнем моря Класс защиты IP20/NEMA 0 защита от прикосновения BGV A3 (VBG4, защита от прикосновения пальцами и тыльной стороной кистей рук) Цепь главного тока Подача питания Номинальное напряжение U e 230 В перем. тока, трехфазн. Сетевое напряжение (50/60 Гц) U LN В 200 (-10%) - 240 (+10%) Входной ток (150 % перегрузка) I LN A 11 Структура сети Сети переменного тока с заземлением средней точки Частота сети f LN Гц 50/60 диапазон частот f LN Гц 48 - 62 Частота включений сети максимально однократно каждые 30 секунд силовая часть функция Преобразователь частоты с промежуточным контуром постоянного напряжения и синвертором IGBT Ток перегрузки (перегрузка 150 %) I L A 15.75 макс. пусковой ток (высокая перегрузка) I H % 200 Примечания по поводу макс. пускового тока на 4 секунды каждые 40 секунд Выходное напряжение при U e U 2 230 В перем. тока, трехфазн. Выходная частота f 2 Гц 0 - 50/60 (макс. 500) Тактовая частота f PWM кГц 16 Режим работы Управление V/f Частотная разрешающая способность (заданное значение) ?f Гц 0.1 Расчетный рабочий ток при перегрузке 150 % I e A 10.5 Примечание Расчетный рабочий ток при частоте переключения 16 кГц и температуре окружающейсреды +50 °C Потеря мощности Потеря мощности при расчетном рабочем токе P V W 90.2 Коэффициент полезного действия ? % 95.9 максимальный ток утечки на землю (PE) без двигателя I PE мА 1.73 оснащение Фильтры подавления радиопомех Защитная функция STO (Safe Torque Off) Типоразмер FS2 Отвод двигателя Примечание для стандартных, четырехполюсных асинхронных трехфазных электродвигателей свнутренним или наружным воздушным охлаждением при частоте вращения 1500 мин -1 -1 Примечание Цикл перегрузки в течение 60 с каждые 600 с Указание при 230 В, 50 Гц перегрузка 150 % P кВт 2.2 Указание при 220 - 240 В, 60 Гц перегрузка 150 % P л.с. 3 максимально допустимая длина провода I M экранированный: 100 Кажущаяся мощность Кажущаяся мощность при номинальном режиме 230 В Замыкающий контакт кВА 4.18 Кажущаяся мощность при номинальном режиме 240 В Замыкающий контакт кВА 4.36 Функция торможения Тормозящий момент стандарт макс. 30 % M N Тормозящий момент торможения постоянным током 100 %, с возможностью регулировки Тормозящий момент с внешним тормозным сопротивлением макс. 100 % расчетного постоянного рабочего тока I e минимальное внешнее тормозное сопротивление R min Ohm 35 Порог срабатывания для тормозного транзистора U DC В 390 В пост. тока Управляющая часть внешнее управляющее напряжение U c В 24 В пост. тока (макс. 100 мА) Напряжение заданного значения U s В 10 В пост. тока (макс. 10 мА) Аналоговые входы 2, с возможностью настройки, 0 - 10 В пост. тока, 0/4 - 20 мА Аналоговые выходы. 2, с возможностью настройки, 0 - 10 В, 0/4 - 20 мА Цифровые входы 3, с возможностью настройки, макс. 30 В постоянного тока, макс. 5 прианалоговых входах без возможности настройки Цифровые выходы 2, с возможностью настройки, 24 В пост. тока Релейные выходы 2, с возможностью настройки, 1 замыкающий контакт и 1 переключающий контакт, 6A (250 В, AC-1) / 5 A (30 В, DC-1) Интерфейс/полевая шина (встроенный) Шина OP (RS485)/Modbus RTU, CANopen ® Соответствующие элемент включения и защиты Подключение к сети IEC (тип B, gG) FAZ-B16/3 UL (класс CC или J) A 15 150 % перегрузка (CT/I H DX-LN3-016 Отвод двигателя 150 % перегрузка (CT/I H DX-LM3-011 150 % перегрузка (CT/I H DX-SIN3-016 10 % продолжительность включения (ED) DX-BR050-0K8 20 % продолжительность включения (ED) DX-BR035-1K1 Технические характеристики для подтверждения типа конструкции Номинальный ток для указания потери мощности I n A 10.5 Потеря мощности на полюс, в зависимости от тока P vid W 0 Потеря мощности оборудования, в зависимости от тока P vid W 90.2 Статическая потеря мощности, не зависит от тока P vs W 0 Способность отдавать потери мощности P ve W 0 Мин. рабочая температура °C -10 Макс. рабочая температура °C 50 Проверка конструкции IEC/EN 61439 10.2 твёрдость материалов и деталей 10.2.2 Коррозионная стойкость Требования производственного стандарта выполнены. 10.2.3.1 Нагревостойкость изоляции Требования производственного стандарта выполнены. 10.2.3.2 Сопротивление изоляционных материалов при обычном нагреве Требования производственного стандарта выполнены. 10.2.3.3 Сопротивление изоляционных материалов при сильном нагреве Требования производственного стандарта выполнены. 10.2.4 Устойчивость к ультрафиолетовому излучению Требования производственного стандарта выполнены. 10.2.5 Подъём Не имеет значения, поскольку необходимо оценить всё коммутационноеоборудование. 10.2.6 Испытание на удар Не имеет значения, поскольку необходимо оценить всё коммутационноеоборудование. 10.2.7 Ярлыки Требования производственного стандарта выполнены. 10.3 Класс защиты изоляции Не имеет значения, поскольку необходимо оценить всё коммутационноеоборудование. 10.4 Воздушные промежутки и пути утечки тока Требования производственного стандарта выполнены. 10.5 Защита от удара электрическим током Не имеет значения, поскольку необходимо оценить всё коммутационноеоборудование. 10.6 Монтаж оборудования Не имеет значения, поскольку необходимо оценить всё коммутационноеоборудование. 10.7 Внутренние электрические цепи и соединения Находится в сфере ответственности компании, монтирующей распределительныеустройства. 10.8 Подключения проводов, введённых снаружи Находится в сфере ответственности компании, монтирующей распределительныеустройства. 10.9 Свойства изоляции 10.9.2 Электрическая прочность при рабочей частоте Находится в сфере ответственности компании, монтирующей распределительныеустройства. 10.9.3 Прочность по отношению к импульсному напряжению Находится в сфере ответственности компании, монтирующей распределительныеустройства. 10.9.4 Проверка оболочек кабелей из изолирующего материала Находится в сфере ответственности компании, монтирующей распределительныеустройства. 10.10 Нагрев Расчёт параметров нагрева находится в сфере ответственности компании,монтирующей распределительные устройства. Компания Eaton указывает данные попотере мощности устройств. 10.11 Стойкость к коротким замыканиям Находится в сфере ответственности компании, монтирующей распределительныеустройства. Соблюдать указания для коммутационных устройств. 10.12 Электромагнитная совместимость Находится в сфере ответственности компании, монтирующей распределительныеустройства. Соблюдать указания для коммутационных устройств. 10.13 Механическая функция Для устройства требования считаются выполненными, если были соблюдены данныеинструкции по монтажу (IL). Low-voltage industrial components (EG000017) / Frequency converter =< 1 kV(EC001857) Electric engineering, automation, process control engineering / Electricaldrive / Static frequency converter / Static frequency converter = < 1 kv(ecl@ss8.1-27-02-31-01 [AKE177011]) Mains voltage V 200 - 240 Mains frequency 50/60 Hz Number of phases input 3 Number of phases output 3 Max. output frequency Hz 500 Max. output voltage V 230 Rated output current I2N A 10.5 Max. output at quadratic load at rated output voltage kW 2.2 Max. output at linear load at rated output voltage kW 2.2 With control unit Yes Application in industrial area permitted Yes Application in domestic- and commercial area permitted Yes Supporting protocol for TCP/IP No Supporting protocol for PROFIBUS Yes Supporting protocol for CAN Yes Supporting protocol for INTERBUS No Supporting protocol for ASI No Supporting protocol for KNX No Supporting protocol for MODBUS Yes Supporting protocol for Data-Highway No Supporting protocol for DeviceNet No Supporting protocol for SUCONET No Supporting protocol for LON No Supporting protocol for PROFINET IO Yes Supporting protocol for PROFINET CBA No Supporting protocol for SERCOS No Supporting protocol for Foundation Fieldbus No Supporting protocol for EtherNet/IP Yes Supporting protocol for AS-Interface Safety at Work No Supporting protocol for DeviceNet Safety No Supporting protocol for INTERBUS-Safety No Supporting protocol for PROFIsafe No Supporting protocol for SafetyBUS p No Supporting protocol for other bus systems No Number of HW-interfaces industrial Ethernet 0 Number of HW-interfaces PROFINET 0 Number of HW-interfaces RS-232 0 Number of HW-interfaces RS-422 0 Number of HW-interfaces RS-485 1 Number of HW-interfaces serial TTY 0 Number of HW-interfaces USB 1 Number of HW-interfaces parallel 0 Number of HW-interfaces other 0 With optical interface No With PC connection Yes Integrated breaking resistance Yes 4-quadrant operation possible No Type of converter U converter Degree of protection (IP) IP20 Height mm 231 Width mm 107 Depth mm 186 Relative symmetric net frequency tolerance % 5 Relative symmetric net current tolerance % 10 Стандарты продукта UL 508C; CSA-C22.2 No. 14; IEC/EN61800-3; IEC/EN61800-5; CE marking Номер документа UL E172143 Номер категории контроля UL NMMS, NMMS7 Номер документа CSA UL report applies to both US and Canada North America Certification UL listed, certified by UL for use in Canada Спроектировано специально для Северной Америки No Пригоден для Branch circuits Макс. класс напряжения 3~ 240 V AC IEC: TN-S UL/CSA: "Y" (Solidly Grounded Wey) Degree of Protection IEC: IP20 | [356 empty] | f | [666 empty] | 169093 | 230x145x265 | 8.838 | 1.9 | [34 empty] | I |  | P |  | P |  | P |  | P | [34 empty] | I | [59 empty] | ?f | [1098 empty] | ? | [1017 empty] | f | [78 empty] | f | [1187 empty] | Замыкающий контакт | P |  |  | ? |  |  | ? | I |  |  |  | U |  | U |  | I |  |  | f | [6 empty] | U |  |  |  |  | P |  | ? | I | [8 empty] | P |  | P | I |  | Замыкающий контакт |  |  |  | U |  | U
https://al-teh.ru/product/preobrazovatel-chastoty-da1-3230v-105a-22kvt-vstroennyy-filtr-ems-ip66-da1-32011fb-b66c/ | DA1-32011FB-B66C Преобразователь частоты DA1 3~230В 10,5A 2,2кВт, встроенный фильтр ЭМС, IP66 | 169357 | https://al-teh.ru/wa-data/public/shop/products/72/03/10372/images/8204/8204.970.jpg | Частотные преобразователи Eaton | 69325.15 | Артикул 169357 Габариты, ШхВхГ, мм 516x500x2000 Объем, дм3 11.548 Масса, кг 4.9 Ассортимент Преобразователи частоты Идентификатор типа DA1 Номинальное напряжение U e 230 В перем. тока, трехфазн. Выходное напряжение при U e U 2 230 В перем. тока, трехфазн. Сетевое напряжение (50/60 Гц) U LN В 200 (-10%) - 240 (+10%) Расчетный рабочий ток при перегрузке 150 % I e A 10.5 Примечание Расчетный рабочий ток при частоте переключения от 16 кГц и температуреокружающей среды +40 °C Примечание Цикл перегрузки в течение 60 с каждые 600 с Соотнесенная мощность двигателя Примечание для стандартных, четырехполюсных асинхронных трехфазных электродвигателей свнутренним или наружным воздушным охлаждением при частоте вращения 1500 мин -1 -1 Примечание Цикл перегрузки в течение 60 с каждые 600 с Указание при 230 В, 50 Гц перегрузка 150 % P кВт 2.2 перегрузка 150 % I e A 8.7 Указание при 220 - 240 В, 60 Гц перегрузка 150 % P л.с. 3 перегрузка 150 % I e A 9.6 Класс защиты IP66/NEMA 4X Интерфейс/полевая шина (встроенный) Шина OP (RS485)/Modbus RTU, CANopen ® Подключение полевой шины (опция) Ethernet IP оснащение Фильтры подавления радиопомех Типоразмер FS2 Подключение к SmartWire-DT с модулем SmartWire-DT DX-NET-SWD2 Общая информация Стандарты и предписания Общие требования: IEC/EN 61800-2 Сертификация CE, cUL, UL, c-Tick, Ukr Sepro, EAC Качество изготовления RoHS, ISO 9001 Стойкость к климатическим воздействиям ? w % < 95 %, средняя относительная влажность (RH), без образования конденсата , безкоррозии (EN 50178) Температура окружающей среды °C Эксплуатация (150 % перегрузка) ? °C -10 - +40 Хранение ? °C -40 - +60 степень помех радиоприема Класс радиопомех (ЭМС) C1, C2, C3; в зависимости от длины провода двигателя, потребляемой мощности иокружения. При необходимости могут потребоваться внешние фильтры подавлениярадиопомех (опция). Окружение (ЭМС) 1-е и 2-е окружение Максимальная длина соединительных проводов электродвигателя I M C1 <= 1 m установочное положение вертикально Высота установки M 0 - 1000 м над уровнем моря Класс защиты IP66/NEMA 4X защита от прикосновения BGV A3 (VBG4, защита от прикосновения пальцами и тыльной стороной кистей рук) Цепь главного тока Подача питания Номинальное напряжение U e 230 В перем. тока, трехфазн. Сетевое напряжение (50/60 Гц) U LN В 200 (-10%) - 240 (+10%) Входной ток (150 % перегрузка) I LN A 11 Структура сети Сети переменного тока с заземлением средней точки Частота сети f LN Гц 50/60 диапазон частот f LN Гц 48 - 62 Частота включений сети максимально однократно каждые 30 секунд силовая часть функция Преобразователь частоты с промежуточным контуром постоянного напряжения и синвертором IGBT Ток перегрузки (перегрузка 150 %) I L A 15.75 макс. пусковой ток (высокая перегрузка) I H % 200 Примечания по поводу макс. пускового тока на 4 секунды каждые 40 секунд Выходное напряжение при U e U 2 230 В перем. тока, трехфазн. Выходная частота f 2 Гц 0 - 50/60 (макс. 500) Тактовая частота f PWM кГц 16 Режим работы Управление V/f Частотная разрешающая способность (заданное значение) ?f Гц 0.1 Расчетный рабочий ток при перегрузке 150 % I e A 10.5 Примечание Расчетный рабочий ток при частоте переключения от 16 кГц и температуреокружающей среды +40 °C Потеря мощности Потеря мощности при расчетном рабочем токе P V W 90.2 Коэффициент полезного действия ? % 95.9 максимальный ток утечки на землю (PE) без двигателя I PE мА 1.73 оснащение Фильтры подавления радиопомех Защитная функция STO (Safe Torque Off) Типоразмер FS2 Отвод двигателя Примечание для стандартных, четырехполюсных асинхронных трехфазных электродвигателей свнутренним или наружным воздушным охлаждением при частоте вращения 1500 мин -1 -1 Примечание Цикл перегрузки в течение 60 с каждые 600 с Указание при 230 В, 50 Гц перегрузка 150 % P кВт 2.2 Указание при 220 - 240 В, 60 Гц перегрузка 150 % P л.с. 3 максимально допустимая длина провода I M экранированный: 100 Кажущаяся мощность Кажущаяся мощность при номинальном режиме 230 В Замыкающий контакт кВА 4.18 Кажущаяся мощность при номинальном режиме 240 В Замыкающий контакт кВА 4.36 Функция торможения Тормозящий момент стандарт макс. 30 % M N Тормозящий момент торможения постоянным током 100 %, с возможностью регулировки Тормозящий момент с внешним тормозным сопротивлением макс. 100 % расчетного постоянного рабочего тока I e минимальное внешнее тормозное сопротивление R min Ohm 35 Порог срабатывания для тормозного транзистора U DC В 390 В пост. тока Управляющая часть внешнее управляющее напряжение U c В 24 В пост. тока (макс. 100 мА) Напряжение заданного значения U s В 10 В пост. тока (макс. 10 мА) Аналоговые входы 2, с возможностью настройки, 0 - 10 В пост. тока, 0/4 - 20 мА Аналоговые выходы. 2, с возможностью настройки, 0 - 10 В, 0/4 - 20 мА Цифровые входы 3, с возможностью настройки, макс. 30 В постоянного тока, макс. 5 прианалоговых входах без возможности настройки Цифровые выходы 2, с возможностью настройки, 24 В пост. тока Релейные выходы 2, с возможностью настройки, 1 замыкающий контакт и 1 переключающий контакт, 6A (250 В, AC-1) / 5 A (30 В, DC-1) Интерфейс/полевая шина (встроенный) Шина OP (RS485)/Modbus RTU, CANopen ® Соответствующие элемент включения и защиты Подключение к сети IEC (тип B, gG) FAZ-B16/3 UL (класс CC или J) A 15 150 % перегрузка (CT/I H DX-LN3-016 Отвод двигателя 150 % перегрузка (CT/I H DX-LM3-011 150 % перегрузка (CT/I H DX-SIN3-016 10 % продолжительность включения (ED) DX-BR050-0K8 20 % продолжительность включения (ED) DX-BR035-1K1 Технические характеристики для подтверждения типа конструкции Номинальный ток для указания потери мощности I n A 10.5 Потеря мощности на полюс, в зависимости от тока P vid W 0 Потеря мощности оборудования, в зависимости от тока P vid W 90.2 Статическая потеря мощности, не зависит от тока P vs W 0 Способность отдавать потери мощности P ve W 0 Мин. рабочая температура °C -10 Макс. рабочая температура °C 40 Проверка конструкции IEC/EN 61439 10.2 твёрдость материалов и деталей 10.2.2 Коррозионная стойкость Требования производственного стандарта выполнены. 10.2.3.1 Нагревостойкость изоляции Требования производственного стандарта выполнены. 10.2.3.2 Сопротивление изоляционных материалов при обычном нагреве Требования производственного стандарта выполнены. 10.2.3.3 Сопротивление изоляционных материалов при сильном нагреве Требования производственного стандарта выполнены. 10.2.4 Устойчивость к ультрафиолетовому излучению Требования производственного стандарта выполнены. 10.2.5 Подъём Не имеет значения, поскольку необходимо оценить всё коммутационноеоборудование. 10.2.6 Испытание на удар Не имеет значения, поскольку необходимо оценить всё коммутационноеоборудование. 10.2.7 Ярлыки Требования производственного стандарта выполнены. 10.3 Класс защиты изоляции Не имеет значения, поскольку необходимо оценить всё коммутационноеоборудование. 10.4 Воздушные промежутки и пути утечки тока Требования производственного стандарта выполнены. 10.5 Защита от удара электрическим током Не имеет значения, поскольку необходимо оценить всё коммутационноеоборудование. 10.6 Монтаж оборудования Не имеет значения, поскольку необходимо оценить всё коммутационноеоборудование. 10.7 Внутренние электрические цепи и соединения Находится в сфере ответственности компании, монтирующей распределительныеустройства. 10.8 Подключения проводов, введённых снаружи Находится в сфере ответственности компании, монтирующей распределительныеустройства. 10.9 Свойства изоляции 10.9.2 Электрическая прочность при рабочей частоте Находится в сфере ответственности компании, монтирующей распределительныеустройства. 10.9.3 Прочность по отношению к импульсному напряжению Находится в сфере ответственности компании, монтирующей распределительныеустройства. 10.9.4 Проверка оболочек кабелей из изолирующего материала Находится в сфере ответственности компании, монтирующей распределительныеустройства. 10.10 Нагрев Расчёт параметров нагрева находится в сфере ответственности компании,монтирующей распределительные устройства. Компания Eaton указывает данные попотере мощности устройств. 10.11 Стойкость к коротким замыканиям Находится в сфере ответственности компании, монтирующей распределительныеустройства. Соблюдать указания для коммутационных устройств. 10.12 Электромагнитная совместимость Находится в сфере ответственности компании, монтирующей распределительныеустройства. Соблюдать указания для коммутационных устройств. 10.13 Механическая функция Для устройства требования считаются выполненными, если были соблюдены данныеинструкции по монтажу (IL). Low-voltage industrial components (EG000017) / Frequency converter =< 1 kV(EC001857) Electric engineering, automation, process control engineering / Electricaldrive / Static frequency converter / Static frequency converter = < 1 kv(ecl@ss8.1-27-02-31-01 [AKE177011]) Mains voltage V 200 - 240 Mains frequency 50/60 Hz Number of phases input 3 Number of phases output 3 Max. output frequency Hz 500 Max. output voltage V 230 Rated output current I2N A 10.5 Max. output at quadratic load at rated output voltage kW 2.2 Max. output at linear load at rated output voltage kW 2.2 With control unit Yes Application in industrial area permitted Yes Application in domestic- and commercial area permitted Yes Supporting protocol for TCP/IP No Supporting protocol for PROFIBUS Yes Supporting protocol for CAN Yes Supporting protocol for INTERBUS No Supporting protocol for ASI No Supporting protocol for KNX No Supporting protocol for MODBUS Yes Supporting protocol for Data-Highway No Supporting protocol for DeviceNet No Supporting protocol for SUCONET No Supporting protocol for LON No Supporting protocol for PROFINET IO Yes Supporting protocol for PROFINET CBA No Supporting protocol for SERCOS No Supporting protocol for Foundation Fieldbus No Supporting protocol for EtherNet/IP Yes Supporting protocol for AS-Interface Safety at Work No Supporting protocol for DeviceNet Safety No Supporting protocol for INTERBUS-Safety No Supporting protocol for PROFIsafe No Supporting protocol for SafetyBUS p No Supporting protocol for other bus systems No Number of HW-interfaces industrial Ethernet 0 Number of HW-interfaces PROFINET 0 Number of HW-interfaces RS-232 0 Number of HW-interfaces RS-422 0 Number of HW-interfaces RS-485 1 Number of HW-interfaces serial TTY 0 Number of HW-interfaces USB 1 Number of HW-interfaces parallel 0 Number of HW-interfaces other 0 With optical interface No With PC connection Yes Integrated breaking resistance Yes 4-quadrant operation possible No Type of converter U converter Degree of protection (IP) IP66 Height mm 231 Width mm 107 Depth mm 186 Relative symmetric net frequency tolerance % 5 Relative symmetric net current tolerance % 10 Стандарты продукта UL 508C; CSA-C22.2 No. 14; IEC/EN61800-3; IEC/EN61800-5; CE marking Номер документа UL E172143 Номер категории контроля UL NMMS, NMMS7 Номер документа CSA UL report applies to both US and Canada North America Certification UL listed, certified by UL for use in Canada Спроектировано специально для Северной Америки No Пригоден для Branch circuits Макс. класс напряжения 3~ 240 V AC IEC: TN-S UL/CSA: "Y" (Solidly Grounded Wey) Degree of Protection IEC: IP66 | [356 empty] | f | [666 empty] | 169357 | 516x500x2000 | 11.548 | 4.9 | [34 empty] | I |  | P |  | P |  | P |  | P | [34 empty] | I | [59 empty] | ?f | [1098 empty] | ? | [1017 empty] | f | [78 empty] | f | [1187 empty] | Замыкающий контакт | P |  |  | ? |  |  | ? | I |  |  |  | U |  | U |  | I |  |  | f | [6 empty] | U |  |  |  |  | P |  | ? | I | [8 empty] | P |  | P | I |  | Замыкающий контакт |  |  |  | U |  | U
https://al-teh.ru/product/preobrazovatel-chastoty-dc1-33230v-70a-15kvt-vstroennyy-filtr-ems-ip66-lokalnoe-upravlenie-da1-32011fb-b6sc/ | DA1-32011FB-B6SC Преобразователь частоты DC1 3~/3~230В 7,0A 1,5кВт, встроенный фильтр ЭМС, IP66, локальное управление | 169358 | https://al-teh.ru/wa-data/public/shop/products/71/03/10371/images/8203/8203.970.jpg | Частотные преобразователи Eaton | 74695.45 | Артикул 169358 Габариты, ШхВхГ, мм 516x500x2000 Объем, дм3 11.548 Масса, кг 4.9 Ассортимент Преобразователи частоты Идентификатор типа DA1 Номинальное напряжение U e 230 В перем. тока, трехфазн. Выходное напряжение при U e U 2 230 В перем. тока, трехфазн. Сетевое напряжение (50/60 Гц) U LN В 200 (-10%) - 240 (+10%) Расчетный рабочий ток при перегрузке 150 % I e A 10.5 Примечание Расчетный рабочий ток при частоте переключения от 16 кГц и температуреокружающей среды +40 °C Примечание Цикл перегрузки в течение 60 с каждые 600 с Соотнесенная мощность двигателя Примечание для стандартных, четырехполюсных асинхронных трехфазных электродвигателей свнутренним или наружным воздушным охлаждением при частоте вращения 1500 мин -1 -1 Примечание Цикл перегрузки в течение 60 с каждые 600 с Указание при 230 В, 50 Гц перегрузка 150 % P кВт 2.2 перегрузка 150 % I e A 8.7 Указание при 220 - 240 В, 60 Гц перегрузка 150 % P л.с. 3 перегрузка 150 % I e A 9.6 Класс защиты IP66/NEMA 4X Интерфейс/полевая шина (встроенный) Шина OP (RS485)/Modbus RTU, CANopen ® Подключение полевой шины (опция) Ethernet IP оснащение Фильтры подавления радиопомех Типоразмер FS2 Подключение к SmartWire-DT с модулем SmartWire-DT DX-NET-SWD2 Общая информация Стандарты и предписания Общие требования: IEC/EN 61800-2 Сертификация CE, cUL, UL, c-Tick, Ukr Sepro, EAC Качество изготовления RoHS, ISO 9001 Стойкость к климатическим воздействиям ? w % < 95 %, средняя относительная влажность (RH), без образования конденсата , безкоррозии (EN 50178) Температура окружающей среды °C Эксплуатация (150 % перегрузка) ? °C -10 - +40 Хранение ? °C -40 - +60 степень помех радиоприема Класс радиопомех (ЭМС) C1, C2, C3; в зависимости от длины провода двигателя, потребляемой мощности иокружения. При необходимости могут потребоваться внешние фильтры подавлениярадиопомех (опция). Окружение (ЭМС) 1-е и 2-е окружение Максимальная длина соединительных проводов электродвигателя I M C1 <= 1 m установочное положение вертикально Высота установки M 0 - 1000 м над уровнем моря Класс защиты IP66/NEMA 4X защита от прикосновения BGV A3 (VBG4, защита от прикосновения пальцами и тыльной стороной кистей рук) Цепь главного тока Подача питания Номинальное напряжение U e 230 В перем. тока, трехфазн. Сетевое напряжение (50/60 Гц) U LN В 200 (-10%) - 240 (+10%) Входной ток (150 % перегрузка) I LN A 11 Структура сети Сети переменного тока с заземлением средней точки Частота сети f LN Гц 50/60 диапазон частот f LN Гц 48 - 62 Частота включений сети максимально однократно каждые 30 секунд силовая часть функция Преобразователь частоты с промежуточным контуром постоянного напряжения и синвертором IGBT Ток перегрузки (перегрузка 150 %) I L A 15.75 макс. пусковой ток (высокая перегрузка) I H % 200 Примечания по поводу макс. пускового тока на 4 секунды каждые 40 секунд Выходное напряжение при U e U 2 230 В перем. тока, трехфазн. Выходная частота f 2 Гц 0 - 50/60 (макс. 500) Тактовая частота f PWM кГц 16 Режим работы Управление V/f Частотная разрешающая способность (заданное значение) ?f Гц 0.1 Расчетный рабочий ток при перегрузке 150 % I e A 10.5 Примечание Расчетный рабочий ток при частоте переключения от 16 кГц и температуреокружающей среды +40 °C Потеря мощности Потеря мощности при расчетном рабочем токе P V W 90.2 Коэффициент полезного действия ? % 95.9 максимальный ток утечки на землю (PE) без двигателя I PE мА 1.73 оснащение Фильтры подавления радиопомех Защитная функция STO (Safe Torque Off) Типоразмер FS2 Отвод двигателя Примечание для стандартных, четырехполюсных асинхронных трехфазных электродвигателей свнутренним или наружным воздушным охлаждением при частоте вращения 1500 мин -1 -1 Примечание Цикл перегрузки в течение 60 с каждые 600 с Указание при 230 В, 50 Гц перегрузка 150 % P кВт 2.2 Указание при 220 - 240 В, 60 Гц перегрузка 150 % P л.с. 3 максимально допустимая длина провода I M экранированный: 100 Кажущаяся мощность Кажущаяся мощность при номинальном режиме 230 В Замыкающий контакт кВА 4.18 Кажущаяся мощность при номинальном режиме 240 В Замыкающий контакт кВА 4.36 Функция торможения Тормозящий момент стандарт макс. 30 % M N Тормозящий момент торможения постоянным током 100 %, с возможностью регулировки Тормозящий момент с внешним тормозным сопротивлением макс. 100 % расчетного постоянного рабочего тока I e минимальное внешнее тормозное сопротивление R min Ohm 35 Порог срабатывания для тормозного транзистора U DC В 390 В пост. тока Управляющая часть внешнее управляющее напряжение U c В 24 В пост. тока (макс. 100 мА) Напряжение заданного значения U s В 10 В пост. тока (макс. 10 мА) Аналоговые входы 2, с возможностью настройки, 0 - 10 В пост. тока, 0/4 - 20 мА Аналоговые выходы. 2, с возможностью настройки, 0 - 10 В, 0/4 - 20 мА Цифровые входы 3, с возможностью настройки, макс. 30 В постоянного тока, макс. 5 прианалоговых входах без возможности настройки Цифровые выходы 2, с возможностью настройки, 24 В пост. тока Релейные выходы 2, с возможностью настройки, 1 замыкающий контакт и 1 переключающий контакт, 6A (250 В, AC-1) / 5 A (30 В, DC-1) Интерфейс/полевая шина (встроенный) Шина OP (RS485)/Modbus RTU, CANopen ® Соответствующие элемент включения и защиты Подключение к сети IEC (тип B, gG) FAZ-B16/3 UL (класс CC или J) A 15 150 % перегрузка (CT/I H DX-LN3-016 Отвод двигателя 150 % перегрузка (CT/I H DX-LM3-011 150 % перегрузка (CT/I H DX-SIN3-016 10 % продолжительность включения (ED) DX-BR050-0K8 20 % продолжительность включения (ED) DX-BR035-1K1 Технические характеристики для подтверждения типа конструкции Номинальный ток для указания потери мощности I n A 10.5 Потеря мощности на полюс, в зависимости от тока P vid W 0 Потеря мощности оборудования, в зависимости от тока P vid W 90.2 Статическая потеря мощности, не зависит от тока P vs W 0 Способность отдавать потери мощности P ve W 0 Мин. рабочая температура °C -10 Макс. рабочая температура °C 40 Проверка конструкции IEC/EN 61439 10.2 твёрдость материалов и деталей 10.2.2 Коррозионная стойкость Требования производственного стандарта выполнены. 10.2.3.1 Нагревостойкость изоляции Требования производственного стандарта выполнены. 10.2.3.2 Сопротивление изоляционных материалов при обычном нагреве Требования производственного стандарта выполнены. 10.2.3.3 Сопротивление изоляционных материалов при сильном нагреве Требования производственного стандарта выполнены. 10.2.4 Устойчивость к ультрафиолетовому излучению Требования производственного стандарта выполнены. 10.2.5 Подъём Не имеет значения, поскольку необходимо оценить всё коммутационноеоборудование. 10.2.6 Испытание на удар Не имеет значения, поскольку необходимо оценить всё коммутационноеоборудование. 10.2.7 Ярлыки Требования производственного стандарта выполнены. 10.3 Класс защиты изоляции Не имеет значения, поскольку необходимо оценить всё коммутационноеоборудование. 10.4 Воздушные промежутки и пути утечки тока Требования производственного стандарта выполнены. 10.5 Защита от удара электрическим током Не имеет значения, поскольку необходимо оценить всё коммутационноеоборудование. 10.6 Монтаж оборудования Не имеет значения, поскольку необходимо оценить всё коммутационноеоборудование. 10.7 Внутренние электрические цепи и соединения Находится в сфере ответственности компании, монтирующей распределительныеустройства. 10.8 Подключения проводов, введённых снаружи Находится в сфере ответственности компании, монтирующей распределительныеустройства. 10.9 Свойства изоляции 10.9.2 Электрическая прочность при рабочей частоте Находится в сфере ответственности компании, монтирующей распределительныеустройства. 10.9.3 Прочность по отношению к импульсному напряжению Находится в сфере ответственности компании, монтирующей распределительныеустройства. 10.9.4 Проверка оболочек кабелей из изолирующего материала Находится в сфере ответственности компании, монтирующей распределительныеустройства. 10.10 Нагрев Расчёт параметров нагрева находится в сфере ответственности компании,монтирующей распределительные устройства. Компания Eaton указывает данные попотере мощности устройств. 10.11 Стойкость к коротким замыканиям Находится в сфере ответственности компании, монтирующей распределительныеустройства. Соблюдать указания для коммутационных устройств. 10.12 Электромагнитная совместимость Находится в сфере ответственности компании, монтирующей распределительныеустройства. Соблюдать указания для коммутационных устройств. 10.13 Механическая функция Для устройства требования считаются выполненными, если были соблюдены данныеинструкции по монтажу (IL). Low-voltage industrial components (EG000017) / Frequency converter =< 1 kV(EC001857) Electric engineering, automation, process control engineering / Electricaldrive / Static frequency converter / Static frequency converter = < 1 kv(ecl@ss8.1-27-02-31-01 [AKE177011]) Mains voltage V 200 - 240 Mains frequency 50/60 Hz Number of phases input 3 Number of phases output 3 Max. output frequency Hz 500 Max. output voltage V 230 Rated output current I2N A 10.5 Max. output at quadratic load at rated output voltage kW 2.2 Max. output at linear load at rated output voltage kW 2.2 With control unit Yes Application in industrial area permitted Yes Application in domestic- and commercial area permitted Yes Supporting protocol for TCP/IP No Supporting protocol for PROFIBUS Yes Supporting protocol for CAN Yes Supporting protocol for INTERBUS No Supporting protocol for ASI No Supporting protocol for KNX No Supporting protocol for MODBUS Yes Supporting protocol for Data-Highway No Supporting protocol for DeviceNet No Supporting protocol for SUCONET No Supporting protocol for LON No Supporting protocol for PROFINET IO Yes Supporting protocol for PROFINET CBA No Supporting protocol for SERCOS No Supporting protocol for Foundation Fieldbus No Supporting protocol for EtherNet/IP Yes Supporting protocol for AS-Interface Safety at Work No Supporting protocol for DeviceNet Safety No Supporting protocol for INTERBUS-Safety No Supporting protocol for PROFIsafe No Supporting protocol for SafetyBUS p No Supporting protocol for other bus systems No Number of HW-interfaces industrial Ethernet 0 Number of HW-interfaces PROFINET 0 Number of HW-interfaces RS-232 0 Number of HW-interfaces RS-422 0 Number of HW-interfaces RS-485 1 Number of HW-interfaces serial TTY 0 Number of HW-interfaces USB 1 Number of HW-interfaces parallel 0 Number of HW-interfaces other 0 With optical interface No With PC connection Yes Integrated breaking resistance Yes 4-quadrant operation possible No Type of converter U converter Degree of protection (IP) IP66 Height mm 231 Width mm 107 Depth mm 186 Relative symmetric net frequency tolerance % 5 Relative symmetric net current tolerance % 10 Стандарты продукта UL 508C; CSA-C22.2 No. 14; IEC/EN61800-3; IEC/EN61800-5; CE marking Номер документа UL E172143 Номер категории контроля UL NMMS, NMMS7 Номер документа CSA UL report applies to both US and Canada North America Certification UL listed, certified by UL for use in Canada Спроектировано специально для Северной Америки No Пригоден для Branch circuits Макс. класс напряжения 3~ 240 V AC IEC: TN-S UL/CSA: "Y" (Solidly Grounded Wey) Degree of Protection IEC: IP66 | [356 empty] | f | [666 empty] | 169358 | 516x500x2000 | 11.548 | 4.9 | [34 empty] | I |  | P |  | P |  | P |  | P | [34 empty] | I | [59 empty] | ?f | [1098 empty] | ? | [1017 empty] | f | [78 empty] | f | [1187 empty] | Замыкающий контакт | P |  |  | ? |  |  | ? | I |  |  |  | U |  | U |  | I |  |  | f | [6 empty] | U |  |  |  |  | P |  | ? | I | [8 empty] | P |  | P | I |  | Замыкающий контакт |  |  |  | U |  | U
https://al-teh.ru/product/preobrazovatel-chastoty-da1-33230v-18a-4kvt-vstroennyy-filtr-ems-ip20-da1-32018fb-a20c/ | DA1-32018FB-A20C Преобразователь частоты DA1 3~/3~230В 18A 4кВт, встроенный фильтр ЭМС, IP20 | 169096 | https://al-teh.ru/wa-data/public/shop/products/70/03/10370/images/8202/8202.970.jpg | Частотные преобразователи Eaton | 84642.15 | Артикул 169096 Габариты, ШхВхГ, мм 260x165x325 Объем, дм3 13.943 Масса, кг 3.6 Ассортимент Преобразователи частоты Идентификатор типа DA1 Номинальное напряжение U e 230 В перем. тока, трехфазн. Выходное напряжение при U e U 2 230 В перем. тока, трехфазн. Сетевое напряжение (50/60 Гц) U LN В 200 (-10%) - 240 (+10%) Расчетный рабочий ток при перегрузке 150 % I e A 18 Примечание Расчетный рабочий ток при частоте переключения 16 кГц и температуре окружающейсреды +50 °C Примечание Цикл перегрузки в течение 60 с каждые 600 с Соотнесенная мощность двигателя Примечание для стандартных, четырехполюсных асинхронных трехфазных электродвигателей свнутренним или наружным воздушным охлаждением при частоте вращения 1500 мин -1 -1 Примечание Цикл перегрузки в течение 60 с каждые 600 с Указание при 230 В, 50 Гц перегрузка 150 % P кВт 4 перегрузка 150 % I e A 14.8 Указание при 220 - 240 В, 60 Гц перегрузка 150 % P л.с. 5 перегрузка 150 % I e A 15.2 Класс защиты IP20/NEMA 0 Интерфейс/полевая шина (встроенный) Шина OP (RS485)/Modbus RTU, CANopen ® Подключение полевой шины (опция) Ethernet IP оснащение Фильтры подавления радиопомех Типоразмер FS3 Подключение к SmartWire-DT с модулем SmartWire-DT DX-NET-SWD1 Общая информация Стандарты и предписания Общие требования: IEC/EN 61800-2 Сертификация CE, cUL, UL, c-Tick, Ukr Sepro, EAC Качество изготовления RoHS, ISO 9001 Стойкость к климатическим воздействиям ? w % < 95 %, средняя относительная влажность (RH), без образования конденсата , безкоррозии (EN 50178) Температура окружающей среды °C Эксплуатация (150 % перегрузка) ? °C -10 - +50 Хранение ? °C -40 - +60 степень помех радиоприема Класс радиопомех (ЭМС) C1, C2, C3; в зависимости от длины провода двигателя, потребляемой мощности иокружения. При необходимости могут потребоваться внешние фильтры подавлениярадиопомех (опция). Окружение (ЭМС) 1-е и 2-е окружение Максимальная длина соединительных проводов электродвигателя I M C1 <= 1 m установочное положение вертикально Высота установки M 0 - 1000 м над уровнем моря Класс защиты IP20/NEMA 0 защита от прикосновения BGV A3 (VBG4, защита от прикосновения пальцами и тыльной стороной кистей рук) Цепь главного тока Подача питания Номинальное напряжение U e 230 В перем. тока, трехфазн. Сетевое напряжение (50/60 Гц) U LN В 200 (-10%) - 240 (+10%) Входной ток (150 % перегрузка) I LN A 18.8 Структура сети Сети переменного тока с заземлением средней точки Частота сети f LN Гц 50/60 диапазон частот f LN Гц 48 - 62 Частота включений сети максимально однократно каждые 30 секунд силовая часть функция Преобразователь частоты с промежуточным контуром постоянного напряжения и синвертором IGBT Ток перегрузки (перегрузка 150 %) I L A 27 макс. пусковой ток (высокая перегрузка) I H % 200 Примечания по поводу макс. пускового тока на 4 секунды каждые 40 секунд Выходное напряжение при U e U 2 230 В перем. тока, трехфазн. Выходная частота f 2 Гц 0 - 50/60 (макс. 500) Тактовая частота f PWM кГц 16 Режим работы Управление V/f Частотная разрешающая способность (заданное значение) ?f Гц 0.1 Расчетный рабочий ток при перегрузке 150 % I e A 18 Примечание Расчетный рабочий ток при частоте переключения 16 кГц и температуре окружающейсреды +50 °C Потеря мощности Потеря мощности при расчетном рабочем токе P V W 160 Коэффициент полезного действия ? % 96 максимальный ток утечки на землю (PE) без двигателя I PE мА 0.93 оснащение Фильтры подавления радиопомех Защитная функция STO (Safe Torque Off) Типоразмер FS3 Отвод двигателя Примечание для стандартных, четырехполюсных асинхронных трехфазных электродвигателей свнутренним или наружным воздушным охлаждением при частоте вращения 1500 мин -1 -1 Примечание Цикл перегрузки в течение 60 с каждые 600 с Указание при 230 В, 50 Гц перегрузка 150 % P кВт 4 Указание при 220 - 240 В, 60 Гц перегрузка 150 % P л.с. 5 максимально допустимая длина провода I M экранированный: 100 Кажущаяся мощность Кажущаяся мощность при номинальном режиме 230 В Замыкающий контакт кВА 7.17 Кажущаяся мощность при номинальном режиме 240 В Замыкающий контакт кВА 7.48 Функция торможения Тормозящий момент стандарт макс. 30 % M N Тормозящий момент торможения постоянным током 100 %, с возможностью регулировки Тормозящий момент с внешним тормозным сопротивлением макс. 100 % расчетного постоянного рабочего тока I e минимальное внешнее тормозное сопротивление R min Ohm 20 Порог срабатывания для тормозного транзистора U DC В 390 В пост. тока Управляющая часть внешнее управляющее напряжение U c В 24 В пост. тока (макс. 100 мА) Напряжение заданного значения U s В 10 В пост. тока (макс. 10 мА) Аналоговые входы 2, с возможностью настройки, 0 - 10 В пост. тока, 0/4 - 20 мА Аналоговые выходы. 2, с возможностью настройки, 0 - 10 В, 0/4 - 20 мА Цифровые входы 3, с возможностью настройки, макс. 30 В постоянного тока, макс. 5 прианалоговых входах без возможности настройки Цифровые выходы 2, с возможностью настройки, 24 В пост. тока Релейные выходы 2, с возможностью настройки, 1 замыкающий контакт и 1 переключающий контакт, 6A (250 В, AC-1) / 5 A (30 В, DC-1) Интерфейс/полевая шина (встроенный) Шина OP (RS485)/Modbus RTU, CANopen ® Соответствующие элемент включения и защиты Подключение к сети IEC (тип B, gG) FAZ-B20/3 UL (класс CC или J) A 20 150 % перегрузка (CT/I H DX-LN3-025 Отвод двигателя 150 % перегрузка (CT/I H DX-LM3-035 150 % перегрузка (CT/I H DX-SIN3-023 10 % продолжительность включения (ED) DX-BR022-1K4 20 % продолжительность включения (ED) DX-BR022-3K1 Технические характеристики для подтверждения типа конструкции Номинальный ток для указания потери мощности I n A 18 Потеря мощности на полюс, в зависимости от тока P vid W 0 Потеря мощности оборудования, в зависимости от тока P vid W 160 Статическая потеря мощности, не зависит от тока P vs W 0 Способность отдавать потери мощности P ve W 0 Мин. рабочая температура °C -10 Макс. рабочая температура °C 50 Проверка конструкции IEC/EN 61439 10.2 твёрдость материалов и деталей 10.2.2 Коррозионная стойкость Требования производственного стандарта выполнены. 10.2.3.1 Нагревостойкость изоляции Требования производственного стандарта выполнены. 10.2.3.2 Сопротивление изоляционных материалов при обычном нагреве Требования производственного стандарта выполнены. 10.2.3.3 Сопротивление изоляционных материалов при сильном нагреве Требования производственного стандарта выполнены. 10.2.4 Устойчивость к ультрафиолетовому излучению Требования производственного стандарта выполнены. 10.2.5 Подъём Не имеет значения, поскольку необходимо оценить всё коммутационноеоборудование. 10.2.6 Испытание на удар Не имеет значения, поскольку необходимо оценить всё коммутационноеоборудование. 10.2.7 Ярлыки Требования производственного стандарта выполнены. 10.3 Класс защиты изоляции Не имеет значения, поскольку необходимо оценить всё коммутационноеоборудование. 10.4 Воздушные промежутки и пути утечки тока Требования производственного стандарта выполнены. 10.5 Защита от удара электрическим током Не имеет значения, поскольку необходимо оценить всё коммутационноеоборудование. 10.6 Монтаж оборудования Не имеет значения, поскольку необходимо оценить всё коммутационноеоборудование. 10.7 Внутренние электрические цепи и соединения Находится в сфере ответственности компании, монтирующей распределительныеустройства. 10.8 Подключения проводов, введённых снаружи Находится в сфере ответственности компании, монтирующей распределительныеустройства. 10.9 Свойства изоляции 10.9.2 Электрическая прочность при рабочей частоте Находится в сфере ответственности компании, монтирующей распределительныеустройства. 10.9.3 Прочность по отношению к импульсному напряжению Находится в сфере ответственности компании, монтирующей распределительныеустройства. 10.9.4 Проверка оболочек кабелей из изолирующего материала Находится в сфере ответственности компании, монтирующей распределительныеустройства. 10.10 Нагрев Расчёт параметров нагрева находится в сфере ответственности компании,монтирующей распределительные устройства. Компания Eaton указывает данные попотере мощности устройств. 10.11 Стойкость к коротким замыканиям Находится в сфере ответственности компании, монтирующей распределительныеустройства. Соблюдать указания для коммутационных устройств. 10.12 Электромагнитная совместимость Находится в сфере ответственности компании, монтирующей распределительныеустройства. Соблюдать указания для коммутационных устройств. 10.13 Механическая функция Для устройства требования считаются выполненными, если были соблюдены данныеинструкции по монтажу (IL). Low-voltage industrial components (EG000017) / Frequency converter =< 1 kV(EC001857) Electric engineering, automation, process control engineering / Electricaldrive / Static frequency converter / Static frequency converter = < 1 kv(ecl@ss8.1-27-02-31-01 [AKE177011]) Mains voltage V 200 - 240 Mains frequency 50/60 Hz Number of phases input 3 Number of phases output 3 Max. output frequency Hz 500 Max. output voltage V 230 Rated output current I2N A 18 Max. output at quadratic load at rated output voltage kW 4 Max. output at linear load at rated output voltage kW 4 With control unit Yes Application in industrial area permitted Yes Application in domestic- and commercial area permitted Yes Supporting protocol for TCP/IP No Supporting protocol for PROFIBUS Yes Supporting protocol for CAN Yes Supporting protocol for INTERBUS No Supporting protocol for ASI No Supporting protocol for KNX No Supporting protocol for MODBUS Yes Supporting protocol for Data-Highway No Supporting protocol for DeviceNet No Supporting protocol for SUCONET No Supporting protocol for LON No Supporting protocol for PROFINET IO Yes Supporting protocol for PROFINET CBA No Supporting protocol for SERCOS No Supporting protocol for Foundation Fieldbus No Supporting protocol for EtherNet/IP Yes Supporting protocol for AS-Interface Safety at Work No Supporting protocol for DeviceNet Safety No Supporting protocol for INTERBUS-Safety No Supporting protocol for PROFIsafe No Supporting protocol for SafetyBUS p No Supporting protocol for other bus systems No Number of HW-interfaces industrial Ethernet 0 Number of HW-interfaces PROFINET 0 Number of HW-interfaces RS-232 0 Number of HW-interfaces RS-422 0 Number of HW-interfaces RS-485 1 Number of HW-interfaces serial TTY 0 Number of HW-interfaces USB 1 Number of HW-interfaces parallel 0 Number of HW-interfaces other 0 With optical interface No With PC connection Yes Integrated breaking resistance Yes 4-quadrant operation possible No Type of converter U converter Degree of protection (IP) IP20 Height mm 273 Width mm 131 Depth mm 204 Relative symmetric net frequency tolerance % 5 Relative symmetric net current tolerance % 10 Стандарты продукта UL 508C; CSA-C22.2 No. 14; IEC/EN61800-3; IEC/EN61800-5; CE marking Номер документа UL E172143 Номер категории контроля UL NMMS, NMMS7 Номер документа CSA UL report applies to both US and Canada North America Certification UL listed, certified by UL for use in Canada Спроектировано специально для Северной Америки No Пригоден для Branch circuits Макс. класс напряжения 3~ 240 V AC IEC: TN-S UL/CSA: "Y" (Solidly Grounded Wey) Degree of Protection IEC: IP20 | [356 empty] | f | [666 empty] | 169096 | 260x165x325 | 13.943 | 3.6 | [34 empty] | I |  | P |  | P |  | P |  | P | [34 empty] | I | [59 empty] | ?f | [1098 empty] | ? | [1017 empty] | f | [78 empty] | f | [1187 empty] | Замыкающий контакт | P |  |  | ? |  |  | ? | I |  |  |  | U |  | U |  | I |  |  | f | [6 empty] | U |  |  |  |  | P |  | ? | I | [8 empty] | P |  | P | I |  | Замыкающий контакт |  |  |  | U |  | U
https://al-teh.ru/product/preobrazovatel-chastoty-da1-3230v-18a-4kvt-vstroennyy-filtr-ems-ip66-da1-32018fb-b66c/ | DA1-32018FB-B66C Преобразователь частоты DA1 3~230В 18A 4кВт, встроенный фильтр ЭМС, IP66 | 169359 | https://al-teh.ru/wa-data/public/shop/products/69/03/10369/images/8201/8201.970.jpg | Частотные преобразователи Eaton | 107648.25 | Артикул 169359 Габариты, ШхВхГ, мм 516x500x2000 Объем, дм3 16.379 Масса, кг 7.4 Ассортимент Преобразователи частоты Идентификатор типа DA1 Номинальное напряжение U e 230 В перем. тока, трехфазн. Выходное напряжение при U e U 2 230 В перем. тока, трехфазн. Сетевое напряжение (50/60 Гц) U LN В 200 (-10%) - 240 (+10%) Расчетный рабочий ток при перегрузке 150 % I e A 18 Примечание Расчетный рабочий ток при частоте переключения от 16 кГц и температуреокружающей среды +40 °C Примечание Цикл перегрузки в течение 60 с каждые 600 с Соотнесенная мощность двигателя Примечание для стандартных, четырехполюсных асинхронных трехфазных электродвигателей свнутренним или наружным воздушным охлаждением при частоте вращения 1500 мин -1 -1 Примечание Цикл перегрузки в течение 60 с каждые 600 с Указание при 230 В, 50 Гц перегрузка 150 % P кВт 4 перегрузка 150 % I e A 14.8 Указание при 220 - 240 В, 60 Гц перегрузка 150 % P л.с. 5 перегрузка 150 % I e A 15.2 Класс защиты IP66/NEMA 4X Интерфейс/полевая шина (встроенный) Шина OP (RS485)/Modbus RTU, CANopen ® Подключение полевой шины (опция) Ethernet IP оснащение Фильтры подавления радиопомех Типоразмер FS3 Подключение к SmartWire-DT с модулем SmartWire-DT DX-NET-SWD2 Общая информация Стандарты и предписания Общие требования: IEC/EN 61800-2 Сертификация CE, cUL, UL, c-Tick, Ukr Sepro, EAC Качество изготовления RoHS, ISO 9001 Стойкость к климатическим воздействиям ? w % < 95 %, средняя относительная влажность (RH), без образования конденсата , безкоррозии (EN 50178) Температура окружающей среды °C Эксплуатация (150 % перегрузка) ? °C -10 - +40 Хранение ? °C -40 - +60 степень помех радиоприема Класс радиопомех (ЭМС) C1, C2, C3; в зависимости от длины провода двигателя, потребляемой мощности иокружения. При необходимости могут потребоваться внешние фильтры подавлениярадиопомех (опция). Окружение (ЭМС) 1-е и 2-е окружение Максимальная длина соединительных проводов электродвигателя I M C1 <= 1 m установочное положение вертикально Высота установки M 0 - 1000 м над уровнем моря Класс защиты IP66/NEMA 4X защита от прикосновения BGV A3 (VBG4, защита от прикосновения пальцами и тыльной стороной кистей рук) Цепь главного тока Подача питания Номинальное напряжение U e 230 В перем. тока, трехфазн. Сетевое напряжение (50/60 Гц) U LN В 200 (-10%) - 240 (+10%) Входной ток (150 % перегрузка) I LN A 18.8 Структура сети Сети переменного тока с заземлением средней точки Частота сети f LN Гц 50/60 диапазон частот f LN Гц 48 - 62 Частота включений сети максимально однократно каждые 30 секунд силовая часть функция Преобразователь частоты с промежуточным контуром постоянного напряжения и синвертором IGBT Ток перегрузки (перегрузка 150 %) I L A 27 макс. пусковой ток (высокая перегрузка) I H % 200 Примечания по поводу макс. пускового тока на 4 секунды каждые 40 секунд Выходное напряжение при U e U 2 230 В перем. тока, трехфазн. Выходная частота f 2 Гц 0 - 50/60 (макс. 500) Тактовая частота f PWM кГц 16 Режим работы Управление V/f Частотная разрешающая способность (заданное значение) ?f Гц 0.1 Расчетный рабочий ток при перегрузке 150 % I e A 18 Примечание Расчетный рабочий ток при частоте переключения от 16 кГц и температуреокружающей среды +40 °C Потеря мощности Потеря мощности при расчетном рабочем токе P V W 160 Коэффициент полезного действия ? % 96 максимальный ток утечки на землю (PE) без двигателя I PE мА 0.93 оснащение Фильтры подавления радиопомех Защитная функция STO (Safe Torque Off) Типоразмер FS3 Отвод двигателя Примечание для стандартных, четырехполюсных асинхронных трехфазных электродвигателей свнутренним или наружным воздушным охлаждением при частоте вращения 1500 мин -1 -1 Примечание Цикл перегрузки в течение 60 с каждые 600 с Указание при 230 В, 50 Гц перегрузка 150 % P кВт 4 Указание при 220 - 240 В, 60 Гц перегрузка 150 % P л.с. 5 максимально допустимая длина провода I M экранированный: 100 Кажущаяся мощность Кажущаяся мощность при номинальном режиме 230 В Замыкающий контакт кВА 7.17 Кажущаяся мощность при номинальном режиме 240 В Замыкающий контакт кВА 7.48 Функция торможения Тормозящий момент стандарт макс. 30 % M N Тормозящий момент торможения постоянным током 100 %, с возможностью регулировки Тормозящий момент с внешним тормозным сопротивлением макс. 100 % расчетного постоянного рабочего тока I e минимальное внешнее тормозное сопротивление R min Ohm 20 Порог срабатывания для тормозного транзистора U DC В 390 В пост. тока Управляющая часть внешнее управляющее напряжение U c В 24 В пост. тока (макс. 100 мА) Напряжение заданного значения U s В 10 В пост. тока (макс. 10 мА) Аналоговые входы 2, с возможностью настройки, 0 - 10 В пост. тока, 0/4 - 20 мА Аналоговые выходы. 2, с возможностью настройки, 0 - 10 В, 0/4 - 20 мА Цифровые входы 3, с возможностью настройки, макс. 30 В постоянного тока, макс. 5 прианалоговых входах без возможности настройки Цифровые выходы 2, с возможностью настройки, 24 В пост. тока Релейные выходы 2, с возможностью настройки, 1 замыкающий контакт и 1 переключающий контакт, 6A (250 В, AC-1) / 5 A (30 В, DC-1) Интерфейс/полевая шина (встроенный) Шина OP (RS485)/Modbus RTU, CANopen ® Соответствующие элемент включения и защиты Подключение к сети IEC (тип B, gG) FAZ-B20/3 UL (класс CC или J) A 20 150 % перегрузка (CT/I H DX-LN3-025 Отвод двигателя 150 % перегрузка (CT/I H DX-LM3-035 150 % перегрузка (CT/I H DX-SIN3-023 10 % продолжительность включения (ED) DX-BR022-1K4 20 % продолжительность включения (ED) DX-BR022-3K1 Технические характеристики для подтверждения типа конструкции Номинальный ток для указания потери мощности I n A 18 Потеря мощности на полюс, в зависимости от тока P vid W 0 Потеря мощности оборудования, в зависимости от тока P vid W 160 Статическая потеря мощности, не зависит от тока P vs W 0 Способность отдавать потери мощности P ve W 0 Мин. рабочая температура °C -10 Макс. рабочая температура °C 40 Проверка конструкции IEC/EN 61439 10.2 твёрдость материалов и деталей 10.2.2 Коррозионная стойкость Требования производственного стандарта выполнены. 10.2.3.1 Нагревостойкость изоляции Требования производственного стандарта выполнены. 10.2.3.2 Сопротивление изоляционных материалов при обычном нагреве Требования производственного стандарта выполнены. 10.2.3.3 Сопротивление изоляционных материалов при сильном нагреве Требования производственного стандарта выполнены. 10.2.4 Устойчивость к ультрафиолетовому излучению Требования производственного стандарта выполнены. 10.2.5 Подъём Не имеет значения, поскольку необходимо оценить всё коммутационноеоборудование. 10.2.6 Испытание на удар Не имеет значения, поскольку необходимо оценить всё коммутационноеоборудование. 10.2.7 Ярлыки Требования производственного стандарта выполнены. 10.3 Класс защиты изоляции Не имеет значения, поскольку необходимо оценить всё коммутационноеоборудование. 10.4 Воздушные промежутки и пути утечки тока Требования производственного стандарта выполнены. 10.5 Защита от удара электрическим током Не имеет значения, поскольку необходимо оценить всё коммутационноеоборудование. 10.6 Монтаж оборудования Не имеет значения, поскольку необходимо оценить всё коммутационноеоборудование. 10.7 Внутренние электрические цепи и соединения Находится в сфере ответственности компании, монтирующей распределительныеустройства. 10.8 Подключения проводов, введённых снаружи Находится в сфере ответственности компании, монтирующей распределительныеустройства. 10.9 Свойства изоляции 10.9.2 Электрическая прочность при рабочей частоте Находится в сфере ответственности компании, монтирующей распределительныеустройства. 10.9.3 Прочность по отношению к импульсному напряжению Находится в сфере ответственности компании, монтирующей распределительныеустройства. 10.9.4 Проверка оболочек кабелей из изолирующего материала Находится в сфере ответственности компании, монтирующей распределительныеустройства. 10.10 Нагрев Расчёт параметров нагрева находится в сфере ответственности компании,монтирующей распределительные устройства. Компания Eaton указывает данные попотере мощности устройств. 10.11 Стойкость к коротким замыканиям Находится в сфере ответственности компании, монтирующей распределительныеустройства. Соблюдать указания для коммутационных устройств. 10.12 Электромагнитная совместимость Находится в сфере ответственности компании, монтирующей распределительныеустройства. Соблюдать указания для коммутационных устройств. 10.13 Механическая функция Для устройства требования считаются выполненными, если были соблюдены данныеинструкции по монтажу (IL). Low-voltage industrial components (EG000017) / Frequency converter =< 1 kV(EC001857) Electric engineering, automation, process control engineering / Electricaldrive / Static frequency converter / Static frequency converter = < 1 kv(ecl@ss8.1-27-02-31-01 [AKE177011]) Mains voltage V 200 - 240 Mains frequency 50/60 Hz Number of phases input 3 Number of phases output 3 Max. output frequency Hz 500 Max. output voltage V 230 Rated output current I2N A 18 Max. output at quadratic load at rated output voltage kW 4 Max. output at linear load at rated output voltage kW 4 With control unit Yes Application in industrial area permitted Yes Application in domestic- and commercial area permitted Yes Supporting protocol for TCP/IP No Supporting protocol for PROFIBUS Yes Supporting protocol for CAN Yes Supporting protocol for INTERBUS No Supporting protocol for ASI No Supporting protocol for KNX No Supporting protocol for MODBUS Yes Supporting protocol for Data-Highway No Supporting protocol for DeviceNet No Supporting protocol for SUCONET No Supporting protocol for LON No Supporting protocol for PROFINET IO Yes Supporting protocol for PROFINET CBA No Supporting protocol for SERCOS No Supporting protocol for Foundation Fieldbus No Supporting protocol for EtherNet/IP Yes Supporting protocol for AS-Interface Safety at Work No Supporting protocol for DeviceNet Safety No Supporting protocol for INTERBUS-Safety No Supporting protocol for PROFIsafe No Supporting protocol for SafetyBUS p No Supporting protocol for other bus systems No Number of HW-interfaces industrial Ethernet 0 Number of HW-interfaces PROFINET 0 Number of HW-interfaces RS-232 0 Number of HW-interfaces RS-422 0 Number of HW-interfaces RS-485 1 Number of HW-interfaces serial TTY 0 Number of HW-interfaces USB 1 Number of HW-interfaces parallel 0 Number of HW-interfaces other 0 With optical interface No With PC connection Yes Integrated breaking resistance Yes 4-quadrant operation possible No Type of converter U converter Degree of protection (IP) IP66 Height mm 273 Width mm 131 Depth mm 204 Relative symmetric net frequency tolerance % 5 Relative symmetric net current tolerance % 10 Стандарты продукта UL 508C; CSA-C22.2 No. 14; IEC/EN61800-3; IEC/EN61800-5; CE marking Номер документа UL E172143 Номер категории контроля UL NMMS, NMMS7 Номер документа CSA UL report applies to both US and Canada North America Certification UL listed, certified by UL for use in Canada Спроектировано специально для Северной Америки No Пригоден для Branch circuits Макс. класс напряжения 3~ 240 V AC IEC: TN-S UL/CSA: "Y" (Solidly Grounded Wey) Degree of Protection IEC: IP66 | [356 empty] | f | [666 empty] | 169359 | 516x500x2000 | 16.379 | 7.4 | [34 empty] | I |  | P |  | P |  | P |  | P | [34 empty] | I | [59 empty] | ?f | [1098 empty] | ? | [1017 empty] | f | [78 empty] | f | [1187 empty] | Замыкающий контакт | P |  |  | ? |  |  | ? | I |  |  |  | U |  | U |  | I |  |  | f | [6 empty] | U |  |  |  |  | P |  | ? | I | [8 empty] | P |  | P | I |  | Замыкающий контакт |  |  |  | U |  | U
https://al-teh.ru/product/preobrazovatel-chastoty-da1-3230v-18a-4kvt-vstroennyy-filtr-ems-ip66-lokalnoe-upravlenie-da1-32018fb-b6sc/ | DA1-32018FB-B6SC Преобразователь частоты DA1 3~230В 18A 4кВт, встроенный фильтр ЭМС, IP66, локальное управление | 169360 | https://al-teh.ru/wa-data/public/shop/products/68/03/10368/images/8200/8200.970.jpg | Частотные преобразователи Eaton | 113361.1 | Артикул 169360 Габариты, ШхВхГ, мм 516x500x2000 Объем, дм3 16.379 Масса, кг 7.4 Ассортимент Преобразователи частоты Идентификатор типа DA1 Номинальное напряжение U e 230 В перем. тока, трехфазн. Выходное напряжение при U e U 2 230 В перем. тока, трехфазн. Сетевое напряжение (50/60 Гц) U LN В 200 (-10%) - 240 (+10%) Расчетный рабочий ток при перегрузке 150 % I e A 18 Примечание Расчетный рабочий ток при частоте переключения от 16 кГц и температуреокружающей среды +40 °C Примечание Цикл перегрузки в течение 60 с каждые 600 с Соотнесенная мощность двигателя Примечание для стандартных, четырехполюсных асинхронных трехфазных электродвигателей свнутренним или наружным воздушным охлаждением при частоте вращения 1500 мин -1 -1 Примечание Цикл перегрузки в течение 60 с каждые 600 с Указание при 230 В, 50 Гц перегрузка 150 % P кВт 4 перегрузка 150 % I e A 14.8 Указание при 220 - 240 В, 60 Гц перегрузка 150 % P л.с. 5 перегрузка 150 % I e A 15.2 Класс защиты IP66/NEMA 4X Интерфейс/полевая шина (встроенный) Шина OP (RS485)/Modbus RTU, CANopen ® Подключение полевой шины (опция) Ethernet IP оснащение Фильтры подавления радиопомех Типоразмер FS3 Подключение к SmartWire-DT с модулем SmartWire-DT DX-NET-SWD2 Общая информация Стандарты и предписания Общие требования: IEC/EN 61800-2 Сертификация CE, cUL, UL, c-Tick, Ukr Sepro, EAC Качество изготовления RoHS, ISO 9001 Стойкость к климатическим воздействиям ? w % < 95 %, средняя относительная влажность (RH), без образования конденсата , безкоррозии (EN 50178) Температура окружающей среды °C Эксплуатация (150 % перегрузка) ? °C -10 - +40 Хранение ? °C -40 - +60 степень помех радиоприема Класс радиопомех (ЭМС) C1, C2, C3; в зависимости от длины провода двигателя, потребляемой мощности иокружения. При необходимости могут потребоваться внешние фильтры подавлениярадиопомех (опция). Окружение (ЭМС) 1-е и 2-е окружение Максимальная длина соединительных проводов электродвигателя I M C1 <= 1 m установочное положение вертикально Высота установки M 0 - 1000 м над уровнем моря Класс защиты IP66/NEMA 4X защита от прикосновения BGV A3 (VBG4, защита от прикосновения пальцами и тыльной стороной кистей рук) Цепь главного тока Подача питания Номинальное напряжение U e 230 В перем. тока, трехфазн. Сетевое напряжение (50/60 Гц) U LN В 200 (-10%) - 240 (+10%) Входной ток (150 % перегрузка) I LN A 18.8 Структура сети Сети переменного тока с заземлением средней точки Частота сети f LN Гц 50/60 диапазон частот f LN Гц 48 - 62 Частота включений сети максимально однократно каждые 30 секунд силовая часть функция Преобразователь частоты с промежуточным контуром постоянного напряжения и синвертором IGBT Ток перегрузки (перегрузка 150 %) I L A 27 макс. пусковой ток (высокая перегрузка) I H % 200 Примечания по поводу макс. пускового тока на 4 секунды каждые 40 секунд Выходное напряжение при U e U 2 230 В перем. тока, трехфазн. Выходная частота f 2 Гц 0 - 50/60 (макс. 500) Тактовая частота f PWM кГц 16 Режим работы Управление V/f Частотная разрешающая способность (заданное значение) ?f Гц 0.1 Расчетный рабочий ток при перегрузке 150 % I e A 18 Примечание Расчетный рабочий ток при частоте переключения от 16 кГц и температуреокружающей среды +40 °C Потеря мощности Потеря мощности при расчетном рабочем токе P V W 160 Коэффициент полезного действия ? % 96 максимальный ток утечки на землю (PE) без двигателя I PE мА 0.93 оснащение Фильтры подавления радиопомех Защитная функция STO (Safe Torque Off) Типоразмер FS3 Отвод двигателя Примечание для стандартных, четырехполюсных асинхронных трехфазных электродвигателей свнутренним или наружным воздушным охлаждением при частоте вращения 1500 мин -1 -1 Примечание Цикл перегрузки в течение 60 с каждые 600 с Указание при 230 В, 50 Гц перегрузка 150 % P кВт 4 Указание при 220 - 240 В, 60 Гц перегрузка 150 % P л.с. 5 максимально допустимая длина провода I M экранированный: 100 Кажущаяся мощность Кажущаяся мощность при номинальном режиме 230 В Замыкающий контакт кВА 7.17 Кажущаяся мощность при номинальном режиме 240 В Замыкающий контакт кВА 7.48 Функция торможения Тормозящий момент стандарт макс. 30 % M N Тормозящий момент торможения постоянным током 100 %, с возможностью регулировки Тормозящий момент с внешним тормозным сопротивлением макс. 100 % расчетного постоянного рабочего тока I e минимальное внешнее тормозное сопротивление R min Ohm 20 Порог срабатывания для тормозного транзистора U DC В 390 В пост. тока Управляющая часть внешнее управляющее напряжение U c В 24 В пост. тока (макс. 100 мА) Напряжение заданного значения U s В 10 В пост. тока (макс. 10 мА) Аналоговые входы 2, с возможностью настройки, 0 - 10 В пост. тока, 0/4 - 20 мА Аналоговые выходы. 2, с возможностью настройки, 0 - 10 В, 0/4 - 20 мА Цифровые входы 3, с возможностью настройки, макс. 30 В постоянного тока, макс. 5 прианалоговых входах без возможности настройки Цифровые выходы 2, с возможностью настройки, 24 В пост. тока Релейные выходы 2, с возможностью настройки, 1 замыкающий контакт и 1 переключающий контакт, 6A (250 В, AC-1) / 5 A (30 В, DC-1) Интерфейс/полевая шина (встроенный) Шина OP (RS485)/Modbus RTU, CANopen ® Соответствующие элемент включения и защиты Подключение к сети IEC (тип B, gG) FAZ-B20/3 UL (класс CC или J) A 20 150 % перегрузка (CT/I H DX-LN3-025 Отвод двигателя 150 % перегрузка (CT/I H DX-LM3-035 150 % перегрузка (CT/I H DX-SIN3-023 10 % продолжительность включения (ED) DX-BR022-1K4 20 % продолжительность включения (ED) DX-BR022-3K1 Технические характеристики для подтверждения типа конструкции Номинальный ток для указания потери мощности I n A 18 Потеря мощности на полюс, в зависимости от тока P vid W 0 Потеря мощности оборудования, в зависимости от тока P vid W 160 Статическая потеря мощности, не зависит от тока P vs W 0 Способность отдавать потери мощности P ve W 0 Мин. рабочая температура °C -10 Макс. рабочая температура °C 40 Проверка конструкции IEC/EN 61439 10.2 твёрдость материалов и деталей 10.2.2 Коррозионная стойкость Требования производственного стандарта выполнены. 10.2.3.1 Нагревостойкость изоляции Требования производственного стандарта выполнены. 10.2.3.2 Сопротивление изоляционных материалов при обычном нагреве Требования производственного стандарта выполнены. 10.2.3.3 Сопротивление изоляционных материалов при сильном нагреве Требования производственного стандарта выполнены. 10.2.4 Устойчивость к ультрафиолетовому излучению Требования производственного стандарта выполнены. 10.2.5 Подъём Не имеет значения, поскольку необходимо оценить всё коммутационноеоборудование. 10.2.6 Испытание на удар Не имеет значения, поскольку необходимо оценить всё коммутационноеоборудование. 10.2.7 Ярлыки Требования производственного стандарта выполнены. 10.3 Класс защиты изоляции Не имеет значения, поскольку необходимо оценить всё коммутационноеоборудование. 10.4 Воздушные промежутки и пути утечки тока Требования производственного стандарта выполнены. 10.5 Защита от удара электрическим током Не имеет значения, поскольку необходимо оценить всё коммутационноеоборудование. 10.6 Монтаж оборудования Не имеет значения, поскольку необходимо оценить всё коммутационноеоборудование. 10.7 Внутренние электрические цепи и соединения Находится в сфере ответственности компании, монтирующей распределительныеустройства. 10.8 Подключения проводов, введённых снаружи Находится в сфере ответственности компании, монтирующей распределительныеустройства. 10.9 Свойства изоляции 10.9.2 Электрическая прочность при рабочей частоте Находится в сфере ответственности компании, монтирующей распределительныеустройства. 10.9.3 Прочность по отношению к импульсному напряжению Находится в сфере ответственности компании, монтирующей распределительныеустройства. 10.9.4 Проверка оболочек кабелей из изолирующего материала Находится в сфере ответственности компании, монтирующей распределительныеустройства. 10.10 Нагрев Расчёт параметров нагрева находится в сфере ответственности компании,монтирующей распределительные устройства. Компания Eaton указывает данные попотере мощности устройств. 10.11 Стойкость к коротким замыканиям Находится в сфере ответственности компании, монтирующей распределительныеустройства. Соблюдать указания для коммутационных устройств. 10.12 Электромагнитная совместимость Находится в сфере ответственности компании, монтирующей распределительныеустройства. Соблюдать указания для коммутационных устройств. 10.13 Механическая функция Для устройства требования считаются выполненными, если были соблюдены данныеинструкции по монтажу (IL). Low-voltage industrial components (EG000017) / Frequency converter =< 1 kV(EC001857) Electric engineering, automation, process control engineering / Electricaldrive / Static frequency converter / Static frequency converter = < 1 kv(ecl@ss8.1-27-02-31-01 [AKE177011]) Mains voltage V 200 - 240 Mains frequency 50/60 Hz Number of phases input 3 Number of phases output 3 Max. output frequency Hz 500 Max. output voltage V 230 Rated output current I2N A 18 Max. output at quadratic load at rated output voltage kW 4 Max. output at linear load at rated output voltage kW 4 With control unit Yes Application in industrial area permitted Yes Application in domestic- and commercial area permitted Yes Supporting protocol for TCP/IP No Supporting protocol for PROFIBUS Yes Supporting protocol for CAN Yes Supporting protocol for INTERBUS No Supporting protocol for ASI No Supporting protocol for KNX No Supporting protocol for MODBUS Yes Supporting protocol for Data-Highway No Supporting protocol for DeviceNet No Supporting protocol for SUCONET No Supporting protocol for LON No Supporting protocol for PROFINET IO Yes Supporting protocol for PROFINET CBA No Supporting protocol for SERCOS No Supporting protocol for Foundation Fieldbus No Supporting protocol for EtherNet/IP Yes Supporting protocol for AS-Interface Safety at Work No Supporting protocol for DeviceNet Safety No Supporting protocol for INTERBUS-Safety No Supporting protocol for PROFIsafe No Supporting protocol for SafetyBUS p No Supporting protocol for other bus systems No Number of HW-interfaces industrial Ethernet 0 Number of HW-interfaces PROFINET 0 Number of HW-interfaces RS-232 0 Number of HW-interfaces RS-422 0 Number of HW-interfaces RS-485 1 Number of HW-interfaces serial TTY 0 Number of HW-interfaces USB 1 Number of HW-interfaces parallel 0 Number of HW-interfaces other 0 With optical interface No With PC connection Yes Integrated breaking resistance Yes 4-quadrant operation possible No Type of converter U converter Degree of protection (IP) IP66 Height mm 273 Width mm 131 Depth mm 204 Relative symmetric net frequency tolerance % 5 Relative symmetric net current tolerance % 10 Стандарты продукта UL 508C; CSA-C22.2 No. 14; IEC/EN61800-3; IEC/EN61800-5; CE marking Номер документа UL E172143 Номер категории контроля UL NMMS, NMMS7 Номер документа CSA UL report applies to both US and Canada North America Certification UL listed, certified by UL for use in Canada Спроектировано специально для Северной Америки No Пригоден для Branch circuits Макс. класс напряжения 3~ 240 V AC IEC: TN-S UL/CSA: "Y" (Solidly Grounded Wey) Degree of Protection IEC: IP66 | [356 empty] | f | [666 empty] | 169360 | 516x500x2000 | 16.379 | 7.4 | [34 empty] | I |  | P |  | P |  | P |  | P | [34 empty] | I | [59 empty] | ?f | [1098 empty] | ? | [1017 empty] | f | [78 empty] | f | [1187 empty] | Замыкающий контакт | P |  |  | ? |  |  | ? | I |  |  |  | U |  | U |  | I |  |  | f | [6 empty] | U |  |  |  |  | P |  | ? | I | [8 empty] | P |  | P | I |  | Замыкающий контакт |  |  |  | U |  | U
https://al-teh.ru/product/preobrazovatel-chastoty-da1-33230v-24a-55kvt-vstroennyy-filtr-ems-ip20-da1-32024fb-a20c/ | DA1-32024FB-A20C Преобразователь частоты DA1 3~/3~230В 24A 5,5кВт, встроенный фильтр ЭМС, IP20 | 169099 | https://al-teh.ru/wa-data/public/shop/products/67/03/10367/images/8199/8199.970.jpg | Частотные преобразователи Eaton | 92526.75 | Артикул 169099 Габариты, ШхВхГ, мм 260x165x325 Объем, дм3 13.943 Масса, кг 3.6 Ассортимент Преобразователи частоты Идентификатор типа DA1 Номинальное напряжение U e 230 В перем. тока, трехфазн. Выходное напряжение при U e U 2 230 В перем. тока, трехфазн. Сетевое напряжение (50/60 Гц) U LN В 200 (-10%) - 240 (+10%) Расчетный рабочий ток при перегрузке 150 % I e A 24 Примечание Расчетный рабочий ток при частоте переключения 16 кГц и температуре окружающейсреды +50 °C Примечание Цикл перегрузки в течение 60 с каждые 600 с Соотнесенная мощность двигателя Примечание для стандартных, четырехполюсных асинхронных трехфазных электродвигателей свнутренним или наружным воздушным охлаждением при частоте вращения 1500 мин -1 -1 Примечание Цикл перегрузки в течение 60 с каждые 600 с Указание при 230 В, 50 Гц перегрузка 150 % P кВт 5.5 перегрузка 150 % I e A 19.6 Указание при 220 - 240 В, 60 Гц перегрузка 150 % P л.с. 7.5 перегрузка 150 % I e A 22 Класс защиты IP20/NEMA 0 Интерфейс/полевая шина (встроенный) Шина OP (RS485)/Modbus RTU, CANopen ® Подключение полевой шины (опция) Ethernet IP оснащение Фильтры подавления радиопомех Типоразмер FS3 Подключение к SmartWire-DT с модулем SmartWire-DT DX-NET-SWD1 Общая информация Стандарты и предписания Общие требования: IEC/EN 61800-2 Сертификация CE, cUL, UL, c-Tick, Ukr Sepro, EAC Качество изготовления RoHS, ISO 9001 Стойкость к климатическим воздействиям ? w % < 95 %, средняя относительная влажность (RH), без образования конденсата , безкоррозии (EN 50178) Температура окружающей среды °C Эксплуатация (150 % перегрузка) ? °C -10 - +50 Хранение ? °C -40 - +60 степень помех радиоприема Класс радиопомех (ЭМС) C1, C2, C3; в зависимости от длины провода двигателя, потребляемой мощности иокружения. При необходимости могут потребоваться внешние фильтры подавлениярадиопомех (опция). Окружение (ЭМС) 1-е и 2-е окружение Максимальная длина соединительных проводов электродвигателя I M C1 <= 1 m установочное положение вертикально Высота установки M 0 - 1000 м над уровнем моря Класс защиты IP20/NEMA 0 защита от прикосновения BGV A3 (VBG4, защита от прикосновения пальцами и тыльной стороной кистей рук) Цепь главного тока Подача питания Номинальное напряжение U e 230 В перем. тока, трехфазн. Сетевое напряжение (50/60 Гц) U LN В 200 (-10%) - 240 (+10%) Входной ток (150 % перегрузка) I LN A 24.8 Структура сети Сети переменного тока с заземлением средней точки Частота сети f LN Гц 50/60 диапазон частот f LN Гц 48 - 62 Частота включений сети максимально однократно каждые 30 секунд силовая часть функция Преобразователь частоты с промежуточным контуром постоянного напряжения и синвертором IGBT Ток перегрузки (перегрузка 150 %) I L A 36 макс. пусковой ток (высокая перегрузка) I H % 200 Примечания по поводу макс. пускового тока на 4 секунды каждые 40 секунд Выходное напряжение при U e U 2 230 В перем. тока, трехфазн. Выходная частота f 2 Гц 0 - 50/60 (макс. 500) Тактовая частота f PWM кГц 16 Режим работы Управление V/f Частотная разрешающая способность (заданное значение) ?f Гц 0.1 Расчетный рабочий ток при перегрузке 150 % I e A 24 Примечание Расчетный рабочий ток при частоте переключения 16 кГц и температуре окружающейсреды +50 °C Потеря мощности Потеря мощности при расчетном рабочем токе P V W 170.5 Коэффициент полезного действия ? % 96.9 максимальный ток утечки на землю (PE) без двигателя I PE мА 0.93 оснащение Фильтры подавления радиопомех Защитная функция STO (Safe Torque Off) Типоразмер FS3 Отвод двигателя Примечание для стандартных, четырехполюсных асинхронных трехфазных электродвигателей свнутренним или наружным воздушным охлаждением при частоте вращения 1500 мин -1 -1 Примечание Цикл перегрузки в течение 60 с каждые 600 с Указание при 230 В, 50 Гц перегрузка 150 % P кВт 5.5 Указание при 220 - 240 В, 60 Гц перегрузка 150 % P л.с. 7.5 максимально допустимая длина провода I M экранированный: 100 Кажущаяся мощность Кажущаяся мощность при номинальном режиме 230 В Замыкающий контакт кВА 9.56 Кажущаяся мощность при номинальном режиме 240 В Замыкающий контакт кВА 9.98 Функция торможения Тормозящий момент стандарт макс. 30 % M N Тормозящий момент торможения постоянным током 100 %, с возможностью регулировки Тормозящий момент с внешним тормозным сопротивлением макс. 100 % расчетного постоянного рабочего тока I e минимальное внешнее тормозное сопротивление R min Ohm 20 Порог срабатывания для тормозного транзистора U DC В 390 В пост. тока Управляющая часть внешнее управляющее напряжение U c В 24 В пост. тока (макс. 100 мА) Напряжение заданного значения U s В 10 В пост. тока (макс. 10 мА) Аналоговые входы 2, с возможностью настройки, 0 - 10 В пост. тока, 0/4 - 20 мА Аналоговые выходы. 2, с возможностью настройки, 0 - 10 В, 0/4 - 20 мА Цифровые входы 3, с возможностью настройки, макс. 30 В постоянного тока, макс. 5 прианалоговых входах без возможности настройки Цифровые выходы 2, с возможностью настройки, 24 В пост. тока Релейные выходы 2, с возможностью настройки, 1 замыкающий контакт и 1 переключающий контакт, 6A (250 В, AC-1) / 5 A (30 В, DC-1) Интерфейс/полевая шина (встроенный) Шина OP (RS485)/Modbus RTU, CANopen ® Соответствующие элемент включения и защиты Подключение к сети IEC (тип B, gG) FAZ-B32/3 UL (класс CC или J) A 35 150 % перегрузка (CT/I H DX-LN3-025 Отвод двигателя 150 % перегрузка (CT/I H DX-LM3-035 150 % перегрузка (CT/I H DX-SIN3-032 10 % продолжительность включения (ED) DX-BR022-1K4 20 % продолжительность включения (ED) DX-BR022-3K1 Технические характеристики для подтверждения типа конструкции Номинальный ток для указания потери мощности I n A 24 Потеря мощности на полюс, в зависимости от тока P vid W 0 Потеря мощности оборудования, в зависимости от тока P vid W 170.5 Статическая потеря мощности, не зависит от тока P vs W 0 Способность отдавать потери мощности P ve W 0 Мин. рабочая температура °C -10 Макс. рабочая температура °C 50 Проверка конструкции IEC/EN 61439 10.2 твёрдость материалов и деталей 10.2.2 Коррозионная стойкость Требования производственного стандарта выполнены. 10.2.3.1 Нагревостойкость изоляции Требования производственного стандарта выполнены. 10.2.3.2 Сопротивление изоляционных материалов при обычном нагреве Требования производственного стандарта выполнены. 10.2.3.3 Сопротивление изоляционных материалов при сильном нагреве Требования производственного стандарта выполнены. 10.2.4 Устойчивость к ультрафиолетовому излучению Требования производственного стандарта выполнены. 10.2.5 Подъём Не имеет значения, поскольку необходимо оценить всё коммутационноеоборудование. 10.2.6 Испытание на удар Не имеет значения, поскольку необходимо оценить всё коммутационноеоборудование. 10.2.7 Ярлыки Требования производственного стандарта выполнены. 10.3 Класс защиты изоляции Не имеет значения, поскольку необходимо оценить всё коммутационноеоборудование. 10.4 Воздушные промежутки и пути утечки тока Требования производственного стандарта выполнены. 10.5 Защита от удара электрическим током Не имеет значения, поскольку необходимо оценить всё коммутационноеоборудование. 10.6 Монтаж оборудования Не имеет значения, поскольку необходимо оценить всё коммутационноеоборудование. 10.7 Внутренние электрические цепи и соединения Находится в сфере ответственности компании, монтирующей распределительныеустройства. 10.8 Подключения проводов, введённых снаружи Находится в сфере ответственности компании, монтирующей распределительныеустройства. 10.9 Свойства изоляции 10.9.2 Электрическая прочность при рабочей частоте Находится в сфере ответственности компании, монтирующей распределительныеустройства. 10.9.3 Прочность по отношению к импульсному напряжению Находится в сфере ответственности компании, монтирующей распределительныеустройства. 10.9.4 Проверка оболочек кабелей из изолирующего материала Находится в сфере ответственности компании, монтирующей распределительныеустройства. 10.10 Нагрев Расчёт параметров нагрева находится в сфере ответственности компании,монтирующей распределительные устройства. Компания Eaton указывает данные попотере мощности устройств. 10.11 Стойкость к коротким замыканиям Находится в сфере ответственности компании, монтирующей распределительныеустройства. Соблюдать указания для коммутационных устройств. 10.12 Электромагнитная совместимость Находится в сфере ответственности компании, монтирующей распределительныеустройства. Соблюдать указания для коммутационных устройств. 10.13 Механическая функция Для устройства требования считаются выполненными, если были соблюдены данныеинструкции по монтажу (IL). Low-voltage industrial components (EG000017) / Frequency converter =< 1 kV(EC001857) Electric engineering, automation, process control engineering / Electricaldrive / Static frequency converter / Static frequency converter = < 1 kv(ecl@ss8.1-27-02-31-01 [AKE177011]) Mains voltage V 200 - 240 Mains frequency 50/60 Hz Number of phases input 3 Number of phases output 3 Max. output frequency Hz 500 Max. output voltage V 230 Rated output current I2N A 24 Max. output at quadratic load at rated output voltage kW 5.5 Max. output at linear load at rated output voltage kW 5.5 With control unit Yes Application in industrial area permitted Yes Application in domestic- and commercial area permitted Yes Supporting protocol for TCP/IP No Supporting protocol for PROFIBUS Yes Supporting protocol for CAN Yes Supporting protocol for INTERBUS No Supporting protocol for ASI No Supporting protocol for KNX No Supporting protocol for MODBUS Yes Supporting protocol for Data-Highway No Supporting protocol for DeviceNet No Supporting protocol for SUCONET No Supporting protocol for LON No Supporting protocol for PROFINET IO Yes Supporting protocol for PROFINET CBA No Supporting protocol for SERCOS No Supporting protocol for Foundation Fieldbus No Supporting protocol for EtherNet/IP Yes Supporting protocol for AS-Interface Safety at Work No Supporting protocol for DeviceNet Safety No Supporting protocol for INTERBUS-Safety No Supporting protocol for PROFIsafe No Supporting protocol for SafetyBUS p No Supporting protocol for other bus systems No Number of HW-interfaces industrial Ethernet 0 Number of HW-interfaces PROFINET 0 Number of HW-interfaces RS-232 0 Number of HW-interfaces RS-422 0 Number of HW-interfaces RS-485 1 Number of HW-interfaces serial TTY 0 Number of HW-interfaces USB 1 Number of HW-interfaces parallel 0 Number of HW-interfaces other 0 With optical interface No With PC connection Yes Integrated breaking resistance Yes 4-quadrant operation possible No Type of converter U converter Degree of protection (IP) IP20 Height mm 273 Width mm 131 Depth mm 204 Relative symmetric net frequency tolerance % 5 Relative symmetric net current tolerance % 10 Стандарты продукта UL 508C; CSA-C22.2 No. 14; IEC/EN61800-3; IEC/EN61800-5; CE marking Номер документа UL E172143 Номер категории контроля UL NMMS, NMMS7 Номер документа CSA UL report applies to both US and Canada North America Certification UL listed, certified by UL for use in Canada Спроектировано специально для Северной Америки No Пригоден для Branch circuits Макс. класс напряжения 3~ 240 V AC IEC: TN-S UL/CSA: "Y" (Solidly Grounded Wey) Degree of Protection IEC: IP20 | [356 empty] | f | [666 empty] | 169099 | 260x165x325 | 13.943 | 3.6 | [34 empty] | I |  | P |  | P |  | P |  | P | [34 empty] | I | [59 empty] | ?f | [1098 empty] | ? | [1017 empty] | f | [78 empty] | f | [1187 empty] | Замыкающий контакт | P |  |  | ? |  |  | ? | I |  |  |  | U |  | U |  | I |  |  | f | [6 empty] | U |  |  |  |  | P |  | ? | I | [8 empty] | P |  | P | I |  | Замыкающий контакт |  |  |  | U |  | U
https://al-teh.ru/product/preobrazovatel-chastoty-da1-33230v-24a-55kvt-vstroennyy-filtr-ems-ip55-da1-32024fb-b55c/ | DA1-32024FB-B55C Преобразователь частоты DA1 3~/3~230В 24A 5,5кВт, встроенный фильтр ЭМС, IP55 | 169361 | https://al-teh.ru/wa-data/public/shop/products/66/03/10366/images/8198/8198.970.jpg | Частотные преобразователи Eaton | 152998.3 | Артикул 169361 Габариты, ШхВхГ, мм 330x240x510 Объем, дм3 40.392 Масса, кг 11.7 Ассортимент Преобразователи частоты Идентификатор типа DA1 Номинальное напряжение U e 230 В перем. тока, трехфазн. Выходное напряжение при U e U 2 230 В перем. тока, трехфазн. Сетевое напряжение (50/60 Гц) U LN В 200 (-10%) - 240 (+10%) Расчетный рабочий ток при перегрузке 150 % I e A 24 Примечание Расчетный рабочий ток при частоте переключения 8 кГц и температуре окружающейсреды +40 °C Примечание Цикл перегрузки в течение 60 с каждые 600 с Соотнесенная мощность двигателя Примечание для стандартных, четырехполюсных асинхронных трехфазных электродвигателей свнутренним или наружным воздушным охлаждением при частоте вращения 1500 мин -1 -1 Примечание Цикл перегрузки в течение 60 с каждые 600 с Указание при 230 В, 50 Гц перегрузка 150 % P кВт 5.5 перегрузка 150 % I e A 19.6 Указание при 220 - 240 В, 60 Гц перегрузка 150 % P л.с. 7.5 перегрузка 150 % I e A 22 Класс защиты IP55/NEMA 12 Интерфейс/полевая шина (встроенный) Шина OP (RS485)/Modbus RTU, CANopen ® Подключение полевой шины (опция) Ethernet IP оснащение Фильтры подавления радиопомех Типоразмер FS4 Подключение к SmartWire-DT с модулем SmartWire-DT DX-NET-SWD2 Общая информация Стандарты и предписания Общие требования: IEC/EN 61800-2 Сертификация CE, cUL, UL, c-Tick, Ukr Sepro, EAC Качество изготовления RoHS, ISO 9001 Стойкость к климатическим воздействиям ? w % < 95 %, средняя относительная влажность (RH), без образования конденсата , безкоррозии (EN 50178) Температура окружающей среды °C Эксплуатация (150 % перегрузка) ? °C -10 - +40 Хранение ? °C -40 - +60 степень помех радиоприема Класс радиопомех (ЭМС) C1, C2, C3; в зависимости от длины провода двигателя, потребляемой мощности иокружения. При необходимости могут потребоваться внешние фильтры подавлениярадиопомех (опция). Окружение (ЭМС) 1-е и 2-е окружение Максимальная длина соединительных проводов электродвигателя I M C1 <= 1 m установочное положение вертикально Высота установки M 0 - 1000 м над уровнем моря Класс защиты IP55/NEMA 12 защита от прикосновения BGV A3 (VBG4, защита от прикосновения пальцами и тыльной стороной кистей рук) Цепь главного тока Подача питания Номинальное напряжение U e 230 В перем. тока, трехфазн. Сетевое напряжение (50/60 Гц) U LN В 200 (-10%) - 240 (+10%) Входной ток (150 % перегрузка) I LN A 24.8 Структура сети Сети переменного тока с заземлением средней точки Частота сети f LN Гц 50/60 диапазон частот f LN Гц 48 - 62 Частота включений сети максимально однократно каждые 30 секунд силовая часть функция Преобразователь частоты с промежуточным контуром постоянного напряжения и синвертором IGBT Ток перегрузки (перегрузка 150 %) I L A 36 макс. пусковой ток (высокая перегрузка) I H % 200 Примечания по поводу макс. пускового тока на 4 секунды каждые 40 секунд Выходное напряжение при U e U 2 230 В перем. тока, трехфазн. Выходная частота f 2 Гц 0 - 50/60 (макс. 500) Тактовая частота f PWM кГц 8 Режим работы Управление V/f Частотная разрешающая способность (заданное значение) ?f Гц 0.1 Расчетный рабочий ток при перегрузке 150 % I e A 24 Примечание Расчетный рабочий ток при частоте переключения 8 кГц и температуре окружающейсреды +40 °C Потеря мощности Потеря мощности при расчетном рабочем токе P V W 170.5 Коэффициент полезного действия ? % 96.9 максимальный ток утечки на землю (PE) без двигателя I PE мА 1.42 оснащение Фильтры подавления радиопомех Защитная функция STO (Safe Torque Off) Типоразмер FS4 Отвод двигателя Примечание для стандартных, четырехполюсных асинхронных трехфазных электродвигателей свнутренним или наружным воздушным охлаждением при частоте вращения 1500 мин -1 -1 Примечание Цикл перегрузки в течение 60 с каждые 600 с Указание при 230 В, 50 Гц перегрузка 150 % P кВт 5.5 Указание при 220 - 240 В, 60 Гц перегрузка 150 % P л.с. 7.5 максимально допустимая длина провода I M экранированный: 100 Кажущаяся мощность Кажущаяся мощность при номинальном режиме 230 В Замыкающий контакт кВА 9.56 Кажущаяся мощность при номинальном режиме 240 В Замыкающий контакт кВА 9.98 Функция торможения Тормозящий момент стандарт макс. 30 % M N Тормозящий момент торможения постоянным током 100 %, с возможностью регулировки Тормозящий момент с внешним тормозным сопротивлением макс. 100 % расчетного постоянного рабочего тока I e минимальное внешнее тормозное сопротивление R min Ohm 20 Порог срабатывания для тормозного транзистора U DC В 390 В пост. тока Управляющая часть внешнее управляющее напряжение U c В 24 В пост. тока (макс. 100 мА) Напряжение заданного значения U s В 10 В пост. тока (макс. 10 мА) Аналоговые входы 2, с возможностью настройки, 0 - 10 В пост. тока, 0/4 - 20 мА Аналоговые выходы. 2, с возможностью настройки, 0 - 10 В, 0/4 - 20 мА Цифровые входы 3, с возможностью настройки, макс. 30 В постоянного тока, макс. 5 прианалоговых входах без возможности настройки Цифровые выходы 2, с возможностью настройки, 24 В пост. тока Релейные выходы 2, с возможностью настройки, 1 замыкающий контакт и 1 переключающий контакт, 6A (250 В, AC-1) / 5 A (30 В, DC-1) Интерфейс/полевая шина (встроенный) Шина OP (RS485)/Modbus RTU, CANopen ® Соответствующие элемент включения и защиты Подключение к сети IEC (тип B, gG) FAZ-B32/3 UL (класс CC или J) A 35 150 % перегрузка (CT/I H DX-LN3-025 Отвод двигателя 150 % перегрузка (CT/I H DX-LM3-035 150 % перегрузка (CT/I H DX-SIN3-032 10 % продолжительность включения (ED) DX-BR022-1K4 20 % продолжительность включения (ED) DX-BR022-3K1 Технические характеристики для подтверждения типа конструкции Номинальный ток для указания потери мощности I n A 24 Потеря мощности на полюс, в зависимости от тока P vid W 0 Потеря мощности оборудования, в зависимости от тока P vid W 170.5 Статическая потеря мощности, не зависит от тока P vs W 0 Способность отдавать потери мощности P ve W 0 Мин. рабочая температура °C -10 Макс. рабочая температура °C 40 Проверка конструкции IEC/EN 61439 10.2 твёрдость материалов и деталей 10.2.2 Коррозионная стойкость Требования производственного стандарта выполнены. 10.2.3.1 Нагревостойкость изоляции Требования производственного стандарта выполнены. 10.2.3.2 Сопротивление изоляционных материалов при обычном нагреве Требования производственного стандарта выполнены. 10.2.3.3 Сопротивление изоляционных материалов при сильном нагреве Требования производственного стандарта выполнены. 10.2.4 Устойчивость к ультрафиолетовому излучению Требования производственного стандарта выполнены. 10.2.5 Подъём Не имеет значения, поскольку необходимо оценить всё коммутационноеоборудование. 10.2.6 Испытание на удар Не имеет значения, поскольку необходимо оценить всё коммутационноеоборудование. 10.2.7 Ярлыки Требования производственного стандарта выполнены. 10.3 Класс защиты изоляции Не имеет значения, поскольку необходимо оценить всё коммутационноеоборудование. 10.4 Воздушные промежутки и пути утечки тока Требования производственного стандарта выполнены. 10.5 Защита от удара электрическим током Не имеет значения, поскольку необходимо оценить всё коммутационноеоборудование. 10.6 Монтаж оборудования Не имеет значения, поскольку необходимо оценить всё коммутационноеоборудование. 10.7 Внутренние электрические цепи и соединения Находится в сфере ответственности компании, монтирующей распределительныеустройства. 10.8 Подключения проводов, введённых снаружи Находится в сфере ответственности компании, монтирующей распределительныеустройства. 10.9 Свойства изоляции 10.9.2 Электрическая прочность при рабочей частоте Находится в сфере ответственности компании, монтирующей распределительныеустройства. 10.9.3 Прочность по отношению к импульсному напряжению Находится в сфере ответственности компании, монтирующей распределительныеустройства. 10.9.4 Проверка оболочек кабелей из изолирующего материала Находится в сфере ответственности компании, монтирующей распределительныеустройства. 10.10 Нагрев Расчёт параметров нагрева находится в сфере ответственности компании,монтирующей распределительные устройства. Компания Eaton указывает данные попотере мощности устройств. 10.11 Стойкость к коротким замыканиям Находится в сфере ответственности компании, монтирующей распределительныеустройства. Соблюдать указания для коммутационных устройств. 10.12 Электромагнитная совместимость Находится в сфере ответственности компании, монтирующей распределительныеустройства. Соблюдать указания для коммутационных устройств. 10.13 Механическая функция Для устройства требования считаются выполненными, если были соблюдены данныеинструкции по монтажу (IL). Low-voltage industrial components (EG000017) / Frequency converter =< 1 kV(EC001857) Electric engineering, automation, process control engineering / Electricaldrive / Static frequency converter / Static frequency converter = < 1 kv(ecl@ss8.1-27-02-31-01 [AKE177011]) Mains voltage V 200 - 240 Mains frequency 50/60 Hz Number of phases input 3 Number of phases output 3 Max. output frequency Hz 500 Max. output voltage V 230 Rated output current I2N A 24 Max. output at quadratic load at rated output voltage kW 5.5 Max. output at linear load at rated output voltage kW 5.5 With control unit Yes Application in industrial area permitted Yes Application in domestic- and commercial area permitted Yes Supporting protocol for TCP/IP No Supporting protocol for PROFIBUS Yes Supporting protocol for CAN Yes Supporting protocol for INTERBUS No Supporting protocol for ASI No Supporting protocol for KNX No Supporting protocol for MODBUS Yes Supporting protocol for Data-Highway No Supporting protocol for DeviceNet No Supporting protocol for SUCONET No Supporting protocol for LON No Supporting protocol for PROFINET IO Yes Supporting protocol for PROFINET CBA No Supporting protocol for SERCOS No Supporting protocol for Foundation Fieldbus No Supporting protocol for EtherNet/IP Yes Supporting protocol for AS-Interface Safety at Work No Supporting protocol for DeviceNet Safety No Supporting protocol for INTERBUS-Safety No Supporting protocol for PROFIsafe No Supporting protocol for SafetyBUS p No Supporting protocol for other bus systems No Number of HW-interfaces industrial Ethernet 0 Number of HW-interfaces PROFINET 0 Number of HW-interfaces RS-232 0 Number of HW-interfaces RS-422 0 Number of HW-interfaces RS-485 1 Number of HW-interfaces serial TTY 0 Number of HW-interfaces USB 1 Number of HW-interfaces parallel 0 Number of HW-interfaces other 0 With optical interface No With PC connection Yes Integrated breaking resistance Yes 4-quadrant operation possible No Type of converter U converter Degree of protection (IP) IP55 Height mm 450 Width mm 171 Depth mm 240 Relative symmetric net frequency tolerance % 5 Relative symmetric net current tolerance % 10 Стандарты продукта UL 508C; CSA-C22.2 No. 14; IEC/EN61800-3; IEC/EN61800-5; CE marking Номер документа UL E172143 Номер категории контроля UL NMMS, NMMS7 Номер документа CSA UL report applies to both US and Canada North America Certification UL listed, certified by UL for use in Canada Спроектировано специально для Северной Америки No Пригоден для Branch circuits Макс. класс напряжения 3~ 240 V AC IEC: TN-S UL/CSA: "Y" (Solidly Grounded Wey) Degree of Protection IEC: IP55 | [356 empty] | f | [666 empty] | 169361 | 330x240x510 | 40.392 | 11.7 | [34 empty] | I |  | P |  | P |  | P |  | P | [34 empty] | I | [59 empty] | ?f | [1098 empty] | ? | [1017 empty] | f | [78 empty] | f | [1187 empty] | Замыкающий контакт | P |  |  | ? |  |  | ? | I |  |  |  | U |  | U |  | I |  |  | f | [6 empty] | U |  |  |  |  | P |  | ? | I | [8 empty] | P |  | P | I |  | Замыкающий контакт |  |  |  | U |  | U
https://al-teh.ru/product/preobrazovatel-chastoty-da1-33230v-30a-75kvt-vstroennyy-filtr-ems-ip55-da1-32039fb-b55c/ | DA1-32039FB-B55C Преобразователь частоты DA1 3~/3~230В 30A 7,5кВт, встроенный фильтр ЭМС, IP55 | 169362 | https://al-teh.ru/wa-data/public/shop/products/65/03/10365/images/8197/8197.970.jpg | Частотные преобразователи Eaton | 172121.6 | Артикул 169362 Габариты, ШхВхГ, мм 330x240x510 Объем, дм3 40.392 Масса, кг 11.7 Ассортимент Преобразователи частоты Идентификатор типа DA1 Номинальное напряжение U e 230 В перем. тока, трехфазн. Выходное напряжение при U e U 2 230 В перем. тока, трехфазн. Сетевое напряжение (50/60 Гц) U LN В 200 (-10%) - 240 (+10%) Расчетный рабочий ток при перегрузке 150 % I e A 30 Примечание Расчетный рабочий ток при частоте переключения 8 кГц и температуре окружающейсреды +40 °C Примечание Цикл перегрузки в течение 60 с каждые 600 с Соотнесенная мощность двигателя Примечание для стандартных, четырехполюсных асинхронных трехфазных электродвигателей свнутренним или наружным воздушным охлаждением при частоте вращения 1500 мин -1 -1 Примечание Цикл перегрузки в течение 60 с каждые 600 с Указание при 230 В, 50 Гц перегрузка 150 % P кВт 7.5 перегрузка 150 % I e A 26.4 Указание при 220 - 240 В, 60 Гц перегрузка 150 % P л.с. 10 перегрузка 150 % I e A 28 Класс защиты IP55/NEMA 12 Интерфейс/полевая шина (встроенный) Шина OP (RS485)/Modbus RTU, CANopen ® Подключение полевой шины (опция) Ethernet IP оснащение Фильтры подавления радиопомех Типоразмер FS4 Подключение к SmartWire-DT с модулем SmartWire-DT DX-NET-SWD2 Общая информация Стандарты и предписания Общие требования: IEC/EN 61800-2 Сертификация CE, cUL, UL, c-Tick, Ukr Sepro, EAC Качество изготовления RoHS, ISO 9001 Стойкость к климатическим воздействиям ? w % < 95 %, средняя относительная влажность (RH), без образования конденсата , безкоррозии (EN 50178) Температура окружающей среды °C Эксплуатация (150 % перегрузка) ? °C -10 - +40 Хранение ? °C -40 - +60 степень помех радиоприема Класс радиопомех (ЭМС) C1, C2, C3; в зависимости от длины провода двигателя, потребляемой мощности иокружения. При необходимости могут потребоваться внешние фильтры подавлениярадиопомех (опция). Окружение (ЭМС) 1-е и 2-е окружение Максимальная длина соединительных проводов электродвигателя I M C1 <= 1 m установочное положение вертикально Высота установки M 0 - 1000 м над уровнем моря Класс защиты IP55/NEMA 12 защита от прикосновения BGV A3 (VBG4, защита от прикосновения пальцами и тыльной стороной кистей рук) Цепь главного тока Подача питания Номинальное напряжение U e 230 В перем. тока, трехфазн. Сетевое напряжение (50/60 Гц) U LN В 200 (-10%) - 240 (+10%) Входной ток (150 % перегрузка) I LN A 40 Структура сети Сети переменного тока с заземлением средней точки Частота сети f LN Гц 50/60 диапазон частот f LN Гц 48 - 62 Частота включений сети максимально однократно каждые 30 секунд силовая часть функция Преобразователь частоты с промежуточным контуром постоянного напряжения и синвертором IGBT Ток перегрузки (перегрузка 150 %) I L A 45 макс. пусковой ток (высокая перегрузка) I H % 200 Примечания по поводу макс. пускового тока на 4 секунды каждые 40 секунд Выходное напряжение при U e U 2 230 В перем. тока, трехфазн. Выходная частота f 2 Гц 0 - 50/60 (макс. 500) Тактовая частота f PWM кГц 8 Режим работы Управление V/f Частотная разрешающая способность (заданное значение) ?f Гц 0.1 Расчетный рабочий ток при перегрузке 150 % I e A 30 Примечание Расчетный рабочий ток при частоте переключения 8 кГц и температуре окружающейсреды +40 °C Потеря мощности Потеря мощности при расчетном рабочем токе P V W 187.5 Коэффициент полезного действия ? % 97.5 максимальный ток утечки на землю (PE) без двигателя I PE мА 1.42 оснащение Фильтры подавления радиопомех Защитная функция STO (Safe Torque Off) Типоразмер FS4 Отвод двигателя Примечание для стандартных, четырехполюсных асинхронных трехфазных электродвигателей свнутренним или наружным воздушным охлаждением при частоте вращения 1500 мин -1 -1 Примечание Цикл перегрузки в течение 60 с каждые 600 с Указание при 230 В, 50 Гц перегрузка 150 % P кВт 7.5 Указание при 220 - 240 В, 60 Гц перегрузка 150 % P л.с. 10 максимально допустимая длина провода I M экранированный: 100 Кажущаяся мощность Кажущаяся мощность при номинальном режиме 230 В Замыкающий контакт кВА 11.95 Кажущаяся мощность при номинальном режиме 240 В Замыкающий контакт кВА 12.47 Функция торможения Тормозящий момент стандарт макс. 30 % M N Тормозящий момент торможения постоянным током 100 %, с возможностью регулировки Тормозящий момент с внешним тормозным сопротивлением макс. 100 % расчетного постоянного рабочего тока I e минимальное внешнее тормозное сопротивление R min Ohm 22 Порог срабатывания для тормозного транзистора U DC В 390 В пост. тока Управляющая часть внешнее управляющее напряжение U c В 24 В пост. тока (макс. 100 мА) Напряжение заданного значения U s В 10 В пост. тока (макс. 10 мА) Аналоговые входы 2, с возможностью настройки, 0 - 10 В пост. тока, 0/4 - 20 мА Аналоговые выходы. 2, с возможностью настройки, 0 - 10 В, 0/4 - 20 мА Цифровые входы 3, с возможностью настройки, макс. 30 В постоянного тока, макс. 5 прианалоговых входах без возможности настройки Цифровые выходы 2, с возможностью настройки, 24 В пост. тока Релейные выходы 2, с возможностью настройки, 1 замыкающий контакт и 1 переключающий контакт, 6A (250 В, AC-1) / 5 A (30 В, DC-1) Интерфейс/полевая шина (встроенный) Шина OP (RS485)/Modbus RTU, CANopen ® Соответствующие элемент включения и защиты Подключение к сети IEC (тип B, gG) FAZ-B50/3 UL (класс CC или J) A 50 150 % перегрузка (CT/I H DX-LN3-040 Отвод двигателя 150 % перегрузка (CT/I H DX-LM3-035 150 % перегрузка (CT/I H DX-SIN3-032 10 % продолжительность включения (ED) DX-BR022-1K4 20 % продолжительность включения (ED) DX-BR022-3K1 Технические характеристики для подтверждения типа конструкции Номинальный ток для указания потери мощности I n A 30 Потеря мощности на полюс, в зависимости от тока P vid W 0 Потеря мощности оборудования, в зависимости от тока P vid W 187.5 Статическая потеря мощности, не зависит от тока P vs W 0 Способность отдавать потери мощности P ve W 0 Мин. рабочая температура °C -10 Макс. рабочая температура °C 40 Проверка конструкции IEC/EN 61439 10.2 твёрдость материалов и деталей 10.2.2 Коррозионная стойкость Требования производственного стандарта выполнены. 10.2.3.1 Нагревостойкость изоляции Требования производственного стандарта выполнены. 10.2.3.2 Сопротивление изоляционных материалов при обычном нагреве Требования производственного стандарта выполнены. 10.2.3.3 Сопротивление изоляционных материалов при сильном нагреве Требования производственного стандарта выполнены. 10.2.4 Устойчивость к ультрафиолетовому излучению Требования производственного стандарта выполнены. 10.2.5 Подъём Не имеет значения, поскольку необходимо оценить всё коммутационноеоборудование. 10.2.6 Испытание на удар Не имеет значения, поскольку необходимо оценить всё коммутационноеоборудование. 10.2.7 Ярлыки Требования производственного стандарта выполнены. 10.3 Класс защиты изоляции Не имеет значения, поскольку необходимо оценить всё коммутационноеоборудование. 10.4 Воздушные промежутки и пути утечки тока Требования производственного стандарта выполнены. 10.5 Защита от удара электрическим током Не имеет значения, поскольку необходимо оценить всё коммутационноеоборудование. 10.6 Монтаж оборудования Не имеет значения, поскольку необходимо оценить всё коммутационноеоборудование. 10.7 Внутренние электрические цепи и соединения Находится в сфере ответственности компании, монтирующей распределительныеустройства. 10.8 Подключения проводов, введённых снаружи Находится в сфере ответственности компании, монтирующей распределительныеустройства. 10.9 Свойства изоляции 10.9.2 Электрическая прочность при рабочей частоте Находится в сфере ответственности компании, монтирующей распределительныеустройства. 10.9.3 Прочность по отношению к импульсному напряжению Находится в сфере ответственности компании, монтирующей распределительныеустройства. 10.9.4 Проверка оболочек кабелей из изолирующего материала Находится в сфере ответственности компании, монтирующей распределительныеустройства. 10.10 Нагрев Расчёт параметров нагрева находится в сфере ответственности компании,монтирующей распределительные устройства. Компания Eaton указывает данные попотере мощности устройств. 10.11 Стойкость к коротким замыканиям Находится в сфере ответственности компании, монтирующей распределительныеустройства. Соблюдать указания для коммутационных устройств. 10.12 Электромагнитная совместимость Находится в сфере ответственности компании, монтирующей распределительныеустройства. Соблюдать указания для коммутационных устройств. 10.13 Механическая функция Для устройства требования считаются выполненными, если были соблюдены данныеинструкции по монтажу (IL). Low-voltage industrial components (EG000017) / Frequency converter =< 1 kV(EC001857) Electric engineering, automation, process control engineering / Electricaldrive / Static frequency converter / Static frequency converter = < 1 kv(ecl@ss8.1-27-02-31-01 [AKE177011]) Mains voltage V 200 - 240 Mains frequency 50/60 Hz Number of phases input 3 Number of phases output 3 Max. output frequency Hz 500 Max. output voltage V 230 Rated output current I2N A 30 Max. output at quadratic load at rated output voltage kW 7.5 Max. output at linear load at rated output voltage kW 7.5 With control unit Yes Application in industrial area permitted Yes Application in domestic- and commercial area permitted Yes Supporting protocol for TCP/IP No Supporting protocol for PROFIBUS Yes Supporting protocol for CAN Yes Supporting protocol for INTERBUS No Supporting protocol for ASI No Supporting protocol for KNX No Supporting protocol for MODBUS Yes Supporting protocol for Data-Highway No Supporting protocol for DeviceNet No Supporting protocol for SUCONET No Supporting protocol for LON No Supporting protocol for PROFINET IO Yes Supporting protocol for PROFINET CBA No Supporting protocol for SERCOS No Supporting protocol for Foundation Fieldbus No Supporting protocol for EtherNet/IP Yes Supporting protocol for AS-Interface Safety at Work No Supporting protocol for DeviceNet Safety No Supporting protocol for INTERBUS-Safety No Supporting protocol for PROFIsafe No Supporting protocol for SafetyBUS p No Supporting protocol for other bus systems No Number of HW-interfaces industrial Ethernet 0 Number of HW-interfaces PROFINET 0 Number of HW-interfaces RS-232 0 Number of HW-interfaces RS-422 0 Number of HW-interfaces RS-485 1 Number of HW-interfaces serial TTY 0 Number of HW-interfaces USB 1 Number of HW-interfaces parallel 0 Number of HW-interfaces other 0 With optical interface No With PC connection Yes Integrated breaking resistance Yes 4-quadrant operation possible No Type of converter U converter Degree of protection (IP) IP55 Height mm 450 Width mm 171 Depth mm 240 Relative symmetric net frequency tolerance % 5 Relative symmetric net current tolerance % 10 Стандарты продукта UL 508C; CSA-C22.2 No. 14; IEC/EN61800-3; IEC/EN61800-5; CE marking Номер документа UL E172143 Номер категории контроля UL NMMS, NMMS7 Номер документа CSA UL report applies to both US and Canada North America Certification UL listed, certified by UL for use in Canada Спроектировано специально для Северной Америки No Пригоден для Branch circuits Макс. класс напряжения 3~ 240 V AC IEC: TN-S UL/CSA: "Y" (Solidly Grounded Wey) Degree of Protection IEC: IP55 | [356 empty] | f | [666 empty] | 169362 | 330x240x510 | 40.392 | 11.7 | [34 empty] | I |  | P |  | P |  | P |  | P | [34 empty] | I | [59 empty] | ?f | [1098 empty] | ? | [1017 empty] | f | [78 empty] | f | [1187 empty] | Замыкающий контакт | P |  |  | ? |  |  | ? | I |  |  |  | U |  | U |  | I |  |  | f | [6 empty] | U |  |  |  |  | P |  | ? | I | [8 empty] | P |  | P | I |  | Замыкающий контакт |  |  |  | U |  | U
https://al-teh.ru/product/preobrazovatel-chastoty-da1-33230v-46a-11kvt-vstroennyy-filtr-ems-ip55-da1-32046fb-b55c/ | DA1-32046FB-B55C Преобразователь частоты DA1 3~/3~230В 46A 11кВт, встроенный фильтр ЭМС, IP55 | 169363 | https://al-teh.ru/wa-data/public/shop/products/64/03/10364/images/8196/8196.970.jpg | Частотные преобразователи Eaton | 187957.95 | Артикул 169363 Габариты, ШхВхГ, мм 330x240x510 Объем, дм3 40.392 Масса, кг 11.7 Ассортимент Преобразователи частоты Идентификатор типа DA1 Номинальное напряжение U e 230 В перем. тока, трехфазн. Выходное напряжение при U e U 2 230 В перем. тока, трехфазн. Сетевое напряжение (50/60 Гц) U LN В 200 (-10%) - 240 (+10%) Расчетный рабочий ток при перегрузке 150 % I e A 46 Примечание Расчетный рабочий ток при частоте переключения 8 кГц и температуре окружающейсреды +40 °C Примечание Цикл перегрузки в течение 60 с каждые 600 с Соотнесенная мощность двигателя Примечание для стандартных, четырехполюсных асинхронных трехфазных электродвигателей свнутренним или наружным воздушным охлаждением при частоте вращения 1500 мин -1 -1 Примечание Цикл перегрузки в течение 60 с каждые 600 с Указание при 230 В, 50 Гц перегрузка 150 % P кВт 11 перегрузка 150 % I e A 38 Указание при 220 - 240 В, 60 Гц перегрузка 150 % P л.с. 15 перегрузка 150 % I e A 42 Класс защиты IP55/NEMA 12 Интерфейс/полевая шина (встроенный) Шина OP (RS485)/Modbus RTU, CANopen ® Подключение полевой шины (опция) Ethernet IP оснащение Фильтры подавления радиопомех Типоразмер FS4 Подключение к SmartWire-DT с модулем SmartWire-DT DX-NET-SWD2 Общая информация Стандарты и предписания Общие требования: IEC/EN 61800-2 Сертификация CE, cUL, UL, c-Tick, Ukr Sepro, EAC Качество изготовления RoHS, ISO 9001 Стойкость к климатическим воздействиям ? w % < 95 %, средняя относительная влажность (RH), без образования конденсата , безкоррозии (EN 50178) Температура окружающей среды °C Эксплуатация (150 % перегрузка) ? °C -10 - +40 Хранение ? °C -40 - +60 степень помех радиоприема Класс радиопомех (ЭМС) C1, C2, C3; в зависимости от длины провода двигателя, потребляемой мощности иокружения. При необходимости могут потребоваться внешние фильтры подавлениярадиопомех (опция). Окружение (ЭМС) 1-е и 2-е окружение Максимальная длина соединительных проводов электродвигателя I M C1 <= 1 m установочное положение вертикально Высота установки M 0 - 1000 м над уровнем моря Класс защиты IP55/NEMA 12 защита от прикосновения BGV A3 (VBG4, защита от прикосновения пальцами и тыльной стороной кистей рук) Цепь главного тока Подача питания Номинальное напряжение U e 230 В перем. тока, трехфазн. Сетевое напряжение (50/60 Гц) U LN В 200 (-10%) - 240 (+10%) Входной ток (150 % перегрузка) I LN A 47.1 Структура сети Сети переменного тока с заземлением средней точки Частота сети f LN Гц 50/60 диапазон частот f LN Гц 48 - 62 Частота включений сети максимально однократно каждые 30 секунд силовая часть функция Преобразователь частоты с промежуточным контуром постоянного напряжения и синвертором IGBT Ток перегрузки (перегрузка 150 %) I L A 69 макс. пусковой ток (высокая перегрузка) I H % 200 Примечания по поводу макс. пускового тока на 4 секунды каждые 40 секунд Выходное напряжение при U e U 2 230 В перем. тока, трехфазн. Выходная частота f 2 Гц 0 - 50/60 (макс. 500) Тактовая частота f PWM кГц 8 Режим работы Управление V/f Частотная разрешающая способность (заданное значение) ?f Гц 0.1 Расчетный рабочий ток при перегрузке 150 % I e A 46 Примечание Расчетный рабочий ток при частоте переключения 8 кГц и температуре окружающейсреды +40 °C Потеря мощности Потеря мощности при расчетном рабочем токе P V W 264 Коэффициент полезного действия ? % 97.6 максимальный ток утечки на землю (PE) без двигателя I PE мА 1.42 оснащение Фильтры подавления радиопомех Защитная функция STO (Safe Torque Off) Типоразмер FS4 Отвод двигателя Примечание для стандартных, четырехполюсных асинхронных трехфазных электродвигателей свнутренним или наружным воздушным охлаждением при частоте вращения 1500 мин -1 -1 Примечание Цикл перегрузки в течение 60 с каждые 600 с Указание при 230 В, 50 Гц перегрузка 150 % P кВт 11 Указание при 220 - 240 В, 60 Гц перегрузка 150 % P л.с. 15 максимально допустимая длина провода I M экранированный: 100 Кажущаяся мощность Кажущаяся мощность при номинальном режиме 230 В Замыкающий контакт кВА 18.33 Кажущаяся мощность при номинальном режиме 240 В Замыкающий контакт кВА 19.12 Функция торможения Тормозящий момент стандарт макс. 30 % M N Тормозящий момент торможения постоянным током 100 %, с возможностью регулировки Тормозящий момент с внешним тормозным сопротивлением макс. 100 % расчетного постоянного рабочего тока I e минимальное внешнее тормозное сопротивление R min Ohm 22 Порог срабатывания для тормозного транзистора U DC В 390 В пост. тока Управляющая часть внешнее управляющее напряжение U c В 24 В пост. тока (макс. 100 мА) Напряжение заданного значения U s В 10 В пост. тока (макс. 10 мА) Аналоговые входы 2, с возможностью настройки, 0 - 10 В пост. тока, 0/4 - 20 мА Аналоговые выходы. 2, с возможностью настройки, 0 - 10 В, 0/4 - 20 мА Цифровые входы 3, с возможностью настройки, макс. 30 В постоянного тока, макс. 5 прианалоговых входах без возможности настройки Цифровые выходы 2, с возможностью настройки, 24 В пост. тока Релейные выходы 2, с возможностью настройки, 1 замыкающий контакт и 1 переключающий контакт, 6A (250 В, AC-1) / 5 A (30 В, DC-1) Интерфейс/полевая шина (встроенный) Шина OP (RS485)/Modbus RTU, CANopen ® Соответствующие элемент включения и защиты Подключение к сети IEC (тип B, gG) FAZ-B63/3 UL (класс CC или J) A 63 150 % перегрузка (CT/I H DX-LN3-050 Отвод двигателя 150 % перегрузка (CT/I H DX-LM3-050 150 % перегрузка (CT/I H DX-SIN3-048 10 % продолжительность включения (ED) DX-BR022-1K4 20 % продолжительность включения (ED) DX-BR022-3K1 Технические характеристики для подтверждения типа конструкции Номинальный ток для указания потери мощности I n A 46 Потеря мощности на полюс, в зависимости от тока P vid W 0 Потеря мощности оборудования, в зависимости от тока P vid W 264 Статическая потеря мощности, не зависит от тока P vs W 0 Способность отдавать потери мощности P ve W 0 Мин. рабочая температура °C -10 Макс. рабочая температура °C 40 Проверка конструкции IEC/EN 61439 10.2 твёрдость материалов и деталей 10.2.2 Коррозионная стойкость Требования производственного стандарта выполнены. 10.2.3.1 Нагревостойкость изоляции Требования производственного стандарта выполнены. 10.2.3.2 Сопротивление изоляционных материалов при обычном нагреве Требования производственного стандарта выполнены. 10.2.3.3 Сопротивление изоляционных материалов при сильном нагреве Требования производственного стандарта выполнены. 10.2.4 Устойчивость к ультрафиолетовому излучению Требования производственного стандарта выполнены. 10.2.5 Подъём Не имеет значения, поскольку необходимо оценить всё коммутационноеоборудование. 10.2.6 Испытание на удар Не имеет значения, поскольку необходимо оценить всё коммутационноеоборудование. 10.2.7 Ярлыки Требования производственного стандарта выполнены. 10.3 Класс защиты изоляции Не имеет значения, поскольку необходимо оценить всё коммутационноеоборудование. 10.4 Воздушные промежутки и пути утечки тока Требования производственного стандарта выполнены. 10.5 Защита от удара электрическим током Не имеет значения, поскольку необходимо оценить всё коммутационноеоборудование. 10.6 Монтаж оборудования Не имеет значения, поскольку необходимо оценить всё коммутационноеоборудование. 10.7 Внутренние электрические цепи и соединения Находится в сфере ответственности компании, монтирующей распределительныеустройства. 10.8 Подключения проводов, введённых снаружи Находится в сфере ответственности компании, монтирующей распределительныеустройства. 10.9 Свойства изоляции 10.9.2 Электрическая прочность при рабочей частоте Находится в сфере ответственности компании, монтирующей распределительныеустройства. 10.9.3 Прочность по отношению к импульсному напряжению Находится в сфере ответственности компании, монтирующей распределительныеустройства. 10.9.4 Проверка оболочек кабелей из изолирующего материала Находится в сфере ответственности компании, монтирующей распределительныеустройства. 10.10 Нагрев Расчёт параметров нагрева находится в сфере ответственности компании,монтирующей распределительные устройства. Компания Eaton указывает данные попотере мощности устройств. 10.11 Стойкость к коротким замыканиям Находится в сфере ответственности компании, монтирующей распределительныеустройства. Соблюдать указания для коммутационных устройств. 10.12 Электромагнитная совместимость Находится в сфере ответственности компании, монтирующей распределительныеустройства. Соблюдать указания для коммутационных устройств. 10.13 Механическая функция Для устройства требования считаются выполненными, если были соблюдены данныеинструкции по монтажу (IL). Low-voltage industrial components (EG000017) / Frequency converter =< 1 kV(EC001857) Electric engineering, automation, process control engineering / Electricaldrive / Static frequency converter / Static frequency converter = < 1 kv(ecl@ss8.1-27-02-31-01 [AKE177011]) Mains voltage V 200 - 240 Mains frequency 50/60 Hz Number of phases input 3 Number of phases output 3 Max. output frequency Hz 500 Max. output voltage V 230 Rated output current I2N A 46 Max. output at quadratic load at rated output voltage kW 11 Max. output at linear load at rated output voltage kW 11 With control unit Yes Application in industrial area permitted Yes Application in domestic- and commercial area permitted Yes Supporting protocol for TCP/IP No Supporting protocol for PROFIBUS Yes Supporting protocol for CAN Yes Supporting protocol for INTERBUS No Supporting protocol for ASI No Supporting protocol for KNX No Supporting protocol for MODBUS Yes Supporting protocol for Data-Highway No Supporting protocol for DeviceNet No Supporting protocol for SUCONET No Supporting protocol for LON No Supporting protocol for PROFINET IO Yes Supporting protocol for PROFINET CBA No Supporting protocol for SERCOS No Supporting protocol for Foundation Fieldbus No Supporting protocol for EtherNet/IP Yes Supporting protocol for AS-Interface Safety at Work No Supporting protocol for DeviceNet Safety No Supporting protocol for INTERBUS-Safety No Supporting protocol for PROFIsafe No Supporting protocol for SafetyBUS p No Supporting protocol for other bus systems No Number of HW-interfaces industrial Ethernet 0 Number of HW-interfaces PROFINET 0 Number of HW-interfaces RS-232 0 Number of HW-interfaces RS-422 0 Number of HW-interfaces RS-485 1 Number of HW-interfaces serial TTY 0 Number of HW-interfaces USB 1 Number of HW-interfaces parallel 0 Number of HW-interfaces other 0 With optical interface No With PC connection Yes Integrated breaking resistance Yes 4-quadrant operation possible No Type of converter U converter Degree of protection (IP) IP55 Height mm 450 Width mm 171 Depth mm 240 Relative symmetric net frequency tolerance % 5 Relative symmetric net current tolerance % 10 Стандарты продукта UL 508C; CSA-C22.2 No. 14; IEC/EN61800-3; IEC/EN61800-5; CE marking Номер документа UL E172143 Номер категории контроля UL NMMS, NMMS7 Номер документа CSA UL report applies to both US and Canada North America Certification UL listed, certified by UL for use in Canada Спроектировано специально для Северной Америки No Пригоден для Branch circuits Макс. класс напряжения 3~ 240 V AC IEC: TN-S UL/CSA: "Y" (Solidly Grounded Wey) Degree of Protection IEC: IP55 | [356 empty] | f | [666 empty] | 169363 | 330x240x510 | 40.392 | 11.7 | [34 empty] | I |  | P |  | P |  | P |  | P | [34 empty] | I | [59 empty] | ?f | [1098 empty] | ? | [1017 empty] | f | [78 empty] | f | [1187 empty] | Замыкающий контакт | P |  |  | ? |  |  | ? | I |  |  |  | U |  | U |  | I |  |  | f | [6 empty] | U |  |  |  |  | P |  | ? | I | [8 empty] | P |  | P | I |  | Замыкающий контакт |  |  |  | U |  | U
https://al-teh.ru/product/preobrazovatel-chastoty-da1-33230v-61a-15kvt-vstroennyy-filtr-ems-ip55-da1-32061fb-b55c/ | DA1-32061FB-B55C Преобразователь частоты DA1 3~/3~230В 61A 15кВт, встроенный фильтр ЭМС, IP55 | 169364 | https://al-teh.ru/wa-data/public/shop/products/63/03/10363/images/8195/8195.970.jpg | Частотные преобразователи Eaton | 225793.15 | Артикул 169364 Габариты, ШхВхГ, мм 375x350x595 Объем, дм3 78.094 Масса, кг 22.7 Ассортимент Преобразователи частоты Идентификатор типа DA1 Номинальное напряжение U e 230 В перем. тока, трехфазн. Выходное напряжение при U e U 2 230 В перем. тока, трехфазн. Сетевое напряжение (50/60 Гц) U LN В 200 (-10%) - 240 (+10%) Расчетный рабочий ток при перегрузке 150 % I e A 61 Примечание Расчетный рабочий ток при частоте переключения 8 кГц и температуре окружающейсреды +40 °C Примечание Цикл перегрузки в течение 60 с каждые 600 с Соотнесенная мощность двигателя Примечание для стандартных, четырехполюсных асинхронных трехфазных электродвигателей свнутренним или наружным воздушным охлаждением при частоте вращения 1500 мин -1 -1 Примечание Цикл перегрузки в течение 60 с каждые 600 с Указание при 230 В, 50 Гц перегрузка 150 % P кВт 15 перегрузка 150 % I e A 51 Указание при 220 - 240 В, 60 Гц перегрузка 150 % P л.с. 20 перегрузка 150 % I e A 54 Класс защиты IP55/NEMA 12 Интерфейс/полевая шина (встроенный) Шина OP (RS485)/Modbus RTU, CANopen ® Подключение полевой шины (опция) Ethernet IP оснащение Фильтры подавления радиопомех Типоразмер FS5 Подключение к SmartWire-DT с модулем SmartWire-DT DX-NET-SWD2 Общая информация Стандарты и предписания Общие требования: IEC/EN 61800-2 Сертификация CE, cUL, UL, c-Tick, Ukr Sepro, EAC Качество изготовления RoHS, ISO 9001 Стойкость к климатическим воздействиям ? w % < 95 %, средняя относительная влажность (RH), без образования конденсата , безкоррозии (EN 50178) Температура окружающей среды °C Эксплуатация (150 % перегрузка) ? °C -10 - +40 Хранение ? °C -40 - +60 степень помех радиоприема Класс радиопомех (ЭМС) C1, C2, C3; в зависимости от длины провода двигателя, потребляемой мощности иокружения. При необходимости могут потребоваться внешние фильтры подавлениярадиопомех (опция). Окружение (ЭМС) 1-е и 2-е окружение Максимальная длина соединительных проводов электродвигателя I M C1 <= 1 m установочное положение вертикально Высота установки M 0 - 1000 м над уровнем моря Класс защиты IP55/NEMA 12 защита от прикосновения BGV A3 (VBG4, защита от прикосновения пальцами и тыльной стороной кистей рук) Цепь главного тока Подача питания Номинальное напряжение U e 230 В перем. тока, трехфазн. Сетевое напряжение (50/60 Гц) U LN В 200 (-10%) - 240 (+10%) Входной ток (150 % перегрузка) I LN A 62.4 Структура сети Сети переменного тока с заземлением средней точки Частота сети f LN Гц 50/60 диапазон частот f LN Гц 48 - 62 Частота включений сети максимально однократно каждые 30 секунд силовая часть функция Преобразователь частоты с промежуточным контуром постоянного напряжения,дроссель промежуточного контура и инвертор IGBT Ток перегрузки (перегрузка 150 %) I L A 91.5 макс. пусковой ток (высокая перегрузка) I H % 200 Примечания по поводу макс. пускового тока на 4 секунды каждые 40 секунд Выходное напряжение при U e U 2 230 В перем. тока, трехфазн. Выходная частота f 2 Гц 0 - 50/60 (макс. 500) Тактовая частота f PWM кГц 8 Режим работы Управление V/f Частотная разрешающая способность (заданное значение) ?f Гц 0.1 Расчетный рабочий ток при перегрузке 150 % I e A 61 Примечание Расчетный рабочий ток при частоте переключения 8 кГц и температуре окружающейсреды +40 °C Потеря мощности Потеря мощности при расчетном рабочем токе P V W 345 Коэффициент полезного действия ? % 97.7 максимальный ток утечки на землю (PE) без двигателя I PE мА 0.28 оснащение Фильтры подавления радиопомех Защитная функция STO (Safe Torque Off) Типоразмер FS5 Отвод двигателя Примечание для стандартных, четырехполюсных асинхронных трехфазных электродвигателей свнутренним или наружным воздушным охлаждением при частоте вращения 1500 мин -1 -1 Примечание Цикл перегрузки в течение 60 с каждые 600 с Указание при 230 В, 50 Гц перегрузка 150 % P кВт 15 Указание при 220 - 240 В, 60 Гц перегрузка 150 % P л.с. 20 максимально допустимая длина провода I M экранированный: 100 Кажущаяся мощность Кажущаяся мощность при номинальном режиме 230 В Замыкающий контакт кВА 24.3 Кажущаяся мощность при номинальном режиме 240 В Замыкающий контакт кВА 25.36 Функция торможения Тормозящий момент стандарт макс. 30 % M N Тормозящий момент торможения постоянным током 100 %, с возможностью регулировки Тормозящий момент с внешним тормозным сопротивлением макс. 100 % расчетного постоянного рабочего тока I e минимальное внешнее тормозное сопротивление R min Ohm 12 Порог срабатывания для тормозного транзистора U DC В 390 В пост. тока Управляющая часть внешнее управляющее напряжение U c В 24 В пост. тока (макс. 100 мА) Напряжение заданного значения U s В 10 В пост. тока (макс. 10 мА) Аналоговые входы 2, с возможностью настройки, 0 - 10 В пост. тока, 0/4 - 20 мА Аналоговые выходы. 2, с возможностью настройки, 0 - 10 В, 0/4 - 20 мА Цифровые входы 3, с возможностью настройки, макс. 30 В постоянного тока, макс. 5 прианалоговых входах без возможности настройки Цифровые выходы 2, с возможностью настройки, 24 В пост. тока Релейные выходы 2, с возможностью настройки, 1 замыкающий контакт и 1 переключающий контакт, 6A (250 В, AC-1) / 5 A (30 В, DC-1) Интерфейс/полевая шина (встроенный) Шина OP (RS485)/Modbus RTU, CANopen ® Соответствующие элемент включения и защиты Подключение к сети IEC (тип B, gG) NZMC1-S80 UL (класс CC или J) A 80 150 % перегрузка (CT/I H DX-LN3-080 Отвод двигателя 150 % перегрузка (CT/I H DX-LM3-063 150 % перегрузка (CT/I H DX-SIN3-061 10 % продолжительность включения (ED) DX-BR012-3K1 20 % продолжительность включения (ED) DX-BR012-5K1 Технические характеристики для подтверждения типа конструкции Номинальный ток для указания потери мощности I n A 61 Потеря мощности на полюс, в зависимости от тока P vid W 0 Потеря мощности оборудования, в зависимости от тока P vid W 345 Статическая потеря мощности, не зависит от тока P vs W 0 Способность отдавать потери мощности P ve W 0 Мин. рабочая температура °C -10 Макс. рабочая температура °C 40 Проверка конструкции IEC/EN 61439 10.2 твёрдость материалов и деталей 10.2.2 Коррозионная стойкость Требования производственного стандарта выполнены. 10.2.3.1 Нагревостойкость изоляции Требования производственного стандарта выполнены. 10.2.3.2 Сопротивление изоляционных материалов при обычном нагреве Требования производственного стандарта выполнены. 10.2.3.3 Сопротивление изоляционных материалов при сильном нагреве Требования производственного стандарта выполнены. 10.2.4 Устойчивость к ультрафиолетовому излучению Требования производственного стандарта выполнены. 10.2.5 Подъём Не имеет значения, поскольку необходимо оценить всё коммутационноеоборудование. 10.2.6 Испытание на удар Не имеет значения, поскольку необходимо оценить всё коммутационноеоборудование. 10.2.7 Ярлыки Требования производственного стандарта выполнены. 10.3 Класс защиты изоляции Не имеет значения, поскольку необходимо оценить всё коммутационноеоборудование. 10.4 Воздушные промежутки и пути утечки тока Требования производственного стандарта выполнены. 10.5 Защита от удара электрическим током Не имеет значения, поскольку необходимо оценить всё коммутационноеоборудование. 10.6 Монтаж оборудования Не имеет значения, поскольку необходимо оценить всё коммутационноеоборудование. 10.7 Внутренние электрические цепи и соединения Находится в сфере ответственности компании, монтирующей распределительныеустройства. 10.8 Подключения проводов, введённых снаружи Находится в сфере ответственности компании, монтирующей распределительныеустройства. 10.9 Свойства изоляции 10.9.2 Электрическая прочность при рабочей частоте Находится в сфере ответственности компании, монтирующей распределительныеустройства. 10.9.3 Прочность по отношению к импульсному напряжению Находится в сфере ответственности компании, монтирующей распределительныеустройства. 10.9.4 Проверка оболочек кабелей из изолирующего материала Находится в сфере ответственности компании, монтирующей распределительныеустройства. 10.10 Нагрев Расчёт параметров нагрева находится в сфере ответственности компании,монтирующей распределительные устройства. Компания Eaton указывает данные попотере мощности устройств. 10.11 Стойкость к коротким замыканиям Находится в сфере ответственности компании, монтирующей распределительныеустройства. Соблюдать указания для коммутационных устройств. 10.12 Электромагнитная совместимость Находится в сфере ответственности компании, монтирующей распределительныеустройства. Соблюдать указания для коммутационных устройств. 10.13 Механическая функция Для устройства требования считаются выполненными, если были соблюдены данныеинструкции по монтажу (IL). Low-voltage industrial components (EG000017) / Frequency converter =< 1 kV(EC001857) Electric engineering, automation, process control engineering / Electricaldrive / Static frequency converter / Static frequency converter = < 1 kv(ecl@ss8.1-27-02-31-01 [AKE177011]) Mains voltage V 200 - 240 Mains frequency 50/60 Hz Number of phases input 3 Number of phases output 3 Max. output frequency Hz 500 Max. output voltage V 230 Rated output current I2N A 61 Max. output at quadratic load at rated output voltage kW 15 Max. output at linear load at rated output voltage kW 15 With control unit Yes Application in industrial area permitted Yes Application in domestic- and commercial area permitted Yes Supporting protocol for TCP/IP No Supporting protocol for PROFIBUS Yes Supporting protocol for CAN Yes Supporting protocol for INTERBUS No Supporting protocol for ASI No Supporting protocol for KNX No Supporting protocol for MODBUS Yes Supporting protocol for Data-Highway No Supporting protocol for DeviceNet No Supporting protocol for SUCONET No Supporting protocol for LON No Supporting protocol for PROFINET IO Yes Supporting protocol for PROFINET CBA No Supporting protocol for SERCOS No Supporting protocol for Foundation Fieldbus No Supporting protocol for EtherNet/IP Yes Supporting protocol for AS-Interface Safety at Work No Supporting protocol for DeviceNet Safety No Supporting protocol for INTERBUS-Safety No Supporting protocol for PROFIsafe No Supporting protocol for SafetyBUS p No Supporting protocol for other bus systems No Number of HW-interfaces industrial Ethernet 0 Number of HW-interfaces PROFINET 0 Number of HW-interfaces RS-232 0 Number of HW-interfaces RS-422 0 Number of HW-interfaces RS-485 1 Number of HW-interfaces serial TTY 0 Number of HW-interfaces USB 1 Number of HW-interfaces parallel 0 Number of HW-interfaces other 0 With optical interface No With PC connection Yes Integrated breaking resistance Yes 4-quadrant operation possible No Type of converter U converter Degree of protection (IP) IP55 Height mm 540 Width mm 235 Depth mm 270 Relative symmetric net frequency tolerance % 5 Relative symmetric net current tolerance % 10 Стандарты продукта UL 508C; CSA-C22.2 No. 14; IEC/EN61800-3; IEC/EN61800-5; CE marking Номер документа UL E172143 Номер категории контроля UL NMMS, NMMS7 Номер документа CSA UL report applies to both US and Canada North America Certification UL listed, certified by UL for use in Canada Спроектировано специально для Северной Америки No Пригоден для Branch circuits Макс. класс напряжения 3~ 240 V AC IEC: TN-S UL/CSA: "Y" (Solidly Grounded Wey) Degree of Protection IEC: IP55 | [356 empty] | f | [666 empty] | 169364 | 375x350x595 | 78.094 | 22.7 | [34 empty] | I |  | P |  | P |  | P |  | P | [34 empty] | I | [59 empty] | ?f | [1098 empty] | ? | [1017 empty] | f | [78 empty] | f | [1187 empty] | Замыкающий контакт | P |  |  | ? |  |  | ? | I |  |  |  | U |  | U |  | I |  |  | f | [6 empty] | U |  |  |  |  | P |  | ? | I | [8 empty] | P |  | P | I |  | Замыкающий контакт |  |  |  | U |  | U
https://al-teh.ru/product/preobrazovatel-chastoty-da1-33230v-72a-185kvt-vstroennyy-filtr-ems-ip55-da1-32072fb-b55c/ | DA1-32072FB-B55C Преобразователь частоты DA1 3~/3~230В 72A 18,5кВт, встроенный фильтр ЭМС, IP55 | 169365 | https://al-teh.ru/wa-data/public/shop/products/62/03/10362/images/8194/8194.970.jpg | Частотные преобразователи Eaton | 250203.45 | Артикул 169365 Габариты, ШхВхГ, мм 375x350x595 Объем, дм3 78.094 Масса, кг 22.7 Ассортимент Преобразователи частоты Идентификатор типа DA1 Номинальное напряжение U e 230 В перем. тока, трехфазн. Выходное напряжение при U e U 2 230 В перем. тока, трехфазн. Сетевое напряжение (50/60 Гц) U LN В 200 (-10%) - 240 (+10%) Расчетный рабочий ток при перегрузке 150 % I e A 72 Примечание Расчетный рабочий ток при частоте переключения 8 кГц и температуре окружающейсреды +40 °C Примечание Цикл перегрузки в течение 60 с каждые 600 с Соотнесенная мощность двигателя Примечание для стандартных, четырехполюсных асинхронных трехфазных электродвигателей свнутренним или наружным воздушным охлаждением при частоте вращения 1500 мин -1 -1 Примечание Цикл перегрузки в течение 60 с каждые 600 с Указание при 230 В, 50 Гц перегрузка 150 % P кВт 22 перегрузка 150 % I e A 71 Указание при 220 - 240 В, 60 Гц перегрузка 150 % P л.с. 25 перегрузка 150 % I e A 68 Класс защиты IP55/NEMA 12 Интерфейс/полевая шина (встроенный) Шина OP (RS485)/Modbus RTU, CANopen ® Подключение полевой шины (опция) Ethernet IP оснащение Фильтры подавления радиопомех Типоразмер FS5 Подключение к SmartWire-DT с модулем SmartWire-DT DX-NET-SWD2 Общая информация Стандарты и предписания Общие требования: IEC/EN 61800-2 Сертификация CE, cUL, UL, c-Tick, Ukr Sepro, EAC Качество изготовления RoHS, ISO 9001 Стойкость к климатическим воздействиям ? w % < 95 %, средняя относительная влажность (RH), без образования конденсата , безкоррозии (EN 50178) Температура окружающей среды °C Эксплуатация (150 % перегрузка) ? °C -10 - +40 Хранение ? °C -40 - +60 степень помех радиоприема Класс радиопомех (ЭМС) C1, C2, C3; в зависимости от длины провода двигателя, потребляемой мощности иокружения. При необходимости могут потребоваться внешние фильтры подавлениярадиопомех (опция). Окружение (ЭМС) 1-е и 2-е окружение Максимальная длина соединительных проводов электродвигателя I M C1 <= 1 m установочное положение вертикально Высота установки M 0 - 1000 м над уровнем моря Класс защиты IP55/NEMA 12 защита от прикосновения BGV A3 (VBG4, защита от прикосновения пальцами и тыльной стороной кистей рук) Цепь главного тока Подача питания Номинальное напряжение U e 230 В перем. тока, трехфазн. Сетевое напряжение (50/60 Гц) U LN В 200 (-10%) - 240 (+10%) Входной ток (150 % перегрузка) I LN A 74.1 Структура сети Сети переменного тока с заземлением средней точки Частота сети f LN Гц 50/60 диапазон частот f LN Гц 48 - 62 Частота включений сети максимально однократно каждые 30 секунд силовая часть функция Преобразователь частоты с промежуточным контуром постоянного напряжения,дроссель промежуточного контура и инвертор IGBT Ток перегрузки (перегрузка 150 %) I L A 108 макс. пусковой ток (высокая перегрузка) I H % 200 Примечания по поводу макс. пускового тока на 4 секунды каждые 40 секунд Выходное напряжение при U e U 2 230 В перем. тока, трехфазн. Выходная частота f 2 Гц 0 - 50/60 (макс. 500) Тактовая частота f PWM кГц 8 Режим работы Управление V/f Частотная разрешающая способность (заданное значение) ?f Гц 0.1 Расчетный рабочий ток при перегрузке 150 % I e A 72 Примечание Расчетный рабочий ток при частоте переключения 8 кГц и температуре окружающейсреды +40 °C Потеря мощности Потеря мощности при расчетном рабочем токе P V W 518 Коэффициент полезного действия ? % 97.2 максимальный ток утечки на землю (PE) без двигателя I PE мА 0.28 оснащение Фильтры подавления радиопомех Защитная функция STO (Safe Torque Off) Типоразмер FS5 Отвод двигателя Примечание для стандартных, четырехполюсных асинхронных трехфазных электродвигателей свнутренним или наружным воздушным охлаждением при частоте вращения 1500 мин -1 -1 Примечание Цикл перегрузки в течение 60 с каждые 600 с Указание при 230 В, 50 Гц перегрузка 150 % P кВт 22 Указание при 220 - 240 В, 60 Гц перегрузка 150 % P л.с. 25 максимально допустимая длина провода I M экранированный: 100 Кажущаяся мощность Кажущаяся мощность при номинальном режиме 230 В Замыкающий контакт кВА 28.68 Кажущаяся мощность при номинальном режиме 240 В Замыкающий контакт кВА 29.93 Функция торможения Тормозящий момент стандарт макс. 30 % M N Тормозящий момент торможения постоянным током 100 %, с возможностью регулировки Тормозящий момент с внешним тормозным сопротивлением макс. 100 % расчетного постоянного рабочего тока I e минимальное внешнее тормозное сопротивление R min Ohm 12 Порог срабатывания для тормозного транзистора U DC В 390 В пост. тока Управляющая часть внешнее управляющее напряжение U c В 24 В пост. тока (макс. 100 мА) Напряжение заданного значения U s В 10 В пост. тока (макс. 10 мА) Аналоговые входы 2, с возможностью настройки, 0 - 10 В пост. тока, 0/4 - 20 мА Аналоговые выходы. 2, с возможностью настройки, 0 - 10 В, 0/4 - 20 мА Цифровые входы 3, с возможностью настройки, макс. 30 В постоянного тока, макс. 5 прианалоговых входах без возможности настройки Цифровые выходы 2, с возможностью настройки, 24 В пост. тока Релейные выходы 2, с возможностью настройки, 1 замыкающий контакт и 1 переключающий контакт, 6A (250 В, AC-1) / 5 A (30 В, DC-1) Интерфейс/полевая шина (встроенный) Шина OP (RS485)/Modbus RTU, CANopen ® Соответствующие элемент включения и защиты Подключение к сети IEC (тип B, gG) NZMC1-S80 UL (класс CC или J) A 80 150 % перегрузка (CT/I H DX-LN3-080 Отвод двигателя 150 % перегрузка (CT/I H DX-LM3-080 150 % перегрузка (CT/I H DX-SIN3-072 10 % продолжительность включения (ED) DX-BR012-3K1 20 % продолжительность включения (ED) DX-BR012-5K1 Технические характеристики для подтверждения типа конструкции Номинальный ток для указания потери мощности I n A 72 Потеря мощности на полюс, в зависимости от тока P vid W 0 Потеря мощности оборудования, в зависимости от тока P vid W 518 Статическая потеря мощности, не зависит от тока P vs W 0 Способность отдавать потери мощности P ve W 0 Мин. рабочая температура °C -10 Макс. рабочая температура °C 40 Проверка конструкции IEC/EN 61439 10.2 твёрдость материалов и деталей 10.2.2 Коррозионная стойкость Требования производственного стандарта выполнены. 10.2.3.1 Нагревостойкость изоляции Требования производственного стандарта выполнены. 10.2.3.2 Сопротивление изоляционных материалов при обычном нагреве Требования производственного стандарта выполнены. 10.2.3.3 Сопротивление изоляционных материалов при сильном нагреве Требования производственного стандарта выполнены. 10.2.4 Устойчивость к ультрафиолетовому излучению Требования производственного стандарта выполнены. 10.2.5 Подъём Не имеет значения, поскольку необходимо оценить всё коммутационноеоборудование. 10.2.6 Испытание на удар Не имеет значения, поскольку необходимо оценить всё коммутационноеоборудование. 10.2.7 Ярлыки Требования производственного стандарта выполнены. 10.3 Класс защиты изоляции Не имеет значения, поскольку необходимо оценить всё коммутационноеоборудование. 10.4 Воздушные промежутки и пути утечки тока Требования производственного стандарта выполнены. 10.5 Защита от удара электрическим током Не имеет значения, поскольку необходимо оценить всё коммутационноеоборудование. 10.6 Монтаж оборудования Не имеет значения, поскольку необходимо оценить всё коммутационноеоборудование. 10.7 Внутренние электрические цепи и соединения Находится в сфере ответственности компании, монтирующей распределительныеустройства. 10.8 Подключения проводов, введённых снаружи Находится в сфере ответственности компании, монтирующей распределительныеустройства. 10.9 Свойства изоляции 10.9.2 Электрическая прочность при рабочей частоте Находится в сфере ответственности компании, монтирующей распределительныеустройства. 10.9.3 Прочность по отношению к импульсному напряжению Находится в сфере ответственности компании, монтирующей распределительныеустройства. 10.9.4 Проверка оболочек кабелей из изолирующего материала Находится в сфере ответственности компании, монтирующей распределительныеустройства. 10.10 Нагрев Расчёт параметров нагрева находится в сфере ответственности компании,монтирующей распределительные устройства. Компания Eaton указывает данные попотере мощности устройств. 10.11 Стойкость к коротким замыканиям Находится в сфере ответственности компании, монтирующей распределительныеустройства. Соблюдать указания для коммутационных устройств. 10.12 Электромагнитная совместимость Находится в сфере ответственности компании, монтирующей распределительныеустройства. Соблюдать указания для коммутационных устройств. 10.13 Механическая функция Для устройства требования считаются выполненными, если были соблюдены данныеинструкции по монтажу (IL). Low-voltage industrial components (EG000017) / Frequency converter =< 1 kV(EC001857) Electric engineering, automation, process control engineering / Electricaldrive / Static frequency converter / Static frequency converter = < 1 kv(ecl@ss8.1-27-02-31-01 [AKE177011]) Mains voltage V 200 - 240 Mains frequency 50/60 Hz Number of phases input 3 Number of phases output 3 Max. output frequency Hz 500 Max. output voltage V 230 Rated output current I2N A 72 Max. output at quadratic load at rated output voltage kW 18.5 Max. output at linear load at rated output voltage kW 18.5 With control unit Yes Application in industrial area permitted Yes Application in domestic- and commercial area permitted Yes Supporting protocol for TCP/IP No Supporting protocol for PROFIBUS Yes Supporting protocol for CAN Yes Supporting protocol for INTERBUS No Supporting protocol for ASI No Supporting protocol for KNX No Supporting protocol for MODBUS Yes Supporting protocol for Data-Highway No Supporting protocol for DeviceNet No Supporting protocol for SUCONET No Supporting protocol for LON No Supporting protocol for PROFINET IO Yes Supporting protocol for PROFINET CBA No Supporting protocol for SERCOS No Supporting protocol for Foundation Fieldbus No Supporting protocol for EtherNet/IP Yes Supporting protocol for AS-Interface Safety at Work No Supporting protocol for DeviceNet Safety No Supporting protocol for INTERBUS-Safety No Supporting protocol for PROFIsafe No Supporting protocol for SafetyBUS p No Supporting protocol for other bus systems No Number of HW-interfaces industrial Ethernet 0 Number of HW-interfaces PROFINET 0 Number of HW-interfaces RS-232 0 Number of HW-interfaces RS-422 0 Number of HW-interfaces RS-485 1 Number of HW-interfaces serial TTY 0 Number of HW-interfaces USB 1 Number of HW-interfaces parallel 0 Number of HW-interfaces other 0 With optical interface No With PC connection Yes Integrated breaking resistance Yes 4-quadrant operation possible No Type of converter U converter Degree of protection (IP) IP55 Height mm 540 Width mm 235 Depth mm 270 Relative symmetric net frequency tolerance % 5 Relative symmetric net current tolerance % 10 Стандарты продукта UL 508C; CSA-C22.2 No. 14; IEC/EN61800-3; IEC/EN61800-5; CE marking Номер документа UL E172143 Номер категории контроля UL NMMS, NMMS7 Номер документа CSA UL report applies to both US and Canada North America Certification UL listed, certified by UL for use in Canada Спроектировано специально для Северной Америки No Пригоден для Branch circuits Макс. класс напряжения 3~ 240 V AC IEC: TN-S UL/CSA: "Y" (Solidly Grounded Wey) Degree of Protection IEC: IP55 | [356 empty] | f | [666 empty] | 169365 | 375x350x595 | 78.094 | 22.7 | [34 empty] | I |  | P |  | P |  | P |  | P | [34 empty] | I | [59 empty] | ?f | [1098 empty] | ? | [1017 empty] | f | [78 empty] | f | [1187 empty] | Замыкающий контакт | P |  |  | ? |  |  | ? | I |  |  |  | U |  | U |  | I |  |  | f | [6 empty] | U |  |  |  |  | P |  | ? | I | [8 empty] | P |  | P | I |  | Замыкающий контакт |  |  |  | U |  | U
https://al-teh.ru/product/preobrazovatel-chastoty-da1-33230v-90a-22kvt-vstroennyy-filtr-ems-ip55-da1-32090fb-b55c/ | DA1-32090FB-B55C Преобразователь частоты DA1 3~/3~230В 90A 22кВт, встроенный фильтр ЭМС, IP55 | 169367 | https://al-teh.ru/wa-data/public/shop/products/61/03/10361/images/8193/8193.970.jpg | Частотные преобразователи Eaton | 316923.35 | Артикул 169367 Габариты, ШхВхГ, мм 450x450x980 Объем, дм3 198.45 Масса, кг 50.5 Ассортимент Преобразователи частоты Идентификатор типа DA1 Номинальное напряжение U e 230 В перем. тока, трехфазн. Выходное напряжение при U e U 2 230 В перем. тока, трехфазн. Сетевое напряжение (50/60 Гц) U LN В 200 (-10%) - 240 (+10%) Расчетный рабочий ток при перегрузке 150 % I e A 90 Примечание Расчетный рабочий ток при частоте переключения 4 кГц и температуре окружающейсреды +40 °C Примечание Цикл перегрузки в течение 60 с каждые 600 с Соотнесенная мощность двигателя Примечание для стандартных, четырехполюсных асинхронных трехфазных электродвигателей свнутренним или наружным воздушным охлаждением при частоте вращения 1500 мин -1 -1 Примечание Цикл перегрузки в течение 60 с каждые 600 с Указание при 230 В, 50 Гц перегрузка 150 % P кВт 22 перегрузка 150 % I e A 71 Указание при 220 - 240 В, 60 Гц перегрузка 150 % P л.с. 30 перегрузка 150 % I e A 80 Класс защиты IP55/NEMA 12 Интерфейс/полевая шина (встроенный) Шина OP (RS485)/Modbus RTU, CANopen ® Подключение полевой шины (опция) Ethernet IP оснащение Фильтры подавления радиопомех Типоразмер FS6 Подключение к SmartWire-DT с модулем SmartWire-DT DX-NET-SWD2 Общая информация Стандарты и предписания Общие требования: IEC/EN 61800-2 Сертификация CE, cUL, UL, c-Tick, Ukr Sepro, EAC Качество изготовления RoHS, ISO 9001 Стойкость к климатическим воздействиям ? w % < 95 %, средняя относительная влажность (RH), без образования конденсата , безкоррозии (EN 50178) Температура окружающей среды °C Эксплуатация (150 % перегрузка) ? °C -10 - +40 Хранение ? °C -40 - +60 степень помех радиоприема Класс радиопомех (ЭМС) C1, C2, C3; в зависимости от длины провода двигателя, потребляемой мощности иокружения. При необходимости могут потребоваться внешние фильтры подавлениярадиопомех (опция). Окружение (ЭМС) 1-е и 2-е окружение Максимальная длина соединительных проводов электродвигателя I M C1 <= 1 m установочное положение вертикально Высота установки M 0 - 1000 м над уровнем моря Класс защиты IP55/NEMA 12 защита от прикосновения BGV A3 (VBG4, защита от прикосновения пальцами и тыльной стороной кистей рук) Цепь главного тока Подача питания Номинальное напряжение U e 230 В перем. тока, трехфазн. Сетевое напряжение (50/60 Гц) U LN В 200 (-10%) - 240 (+10%) Входной ток (150 % перегрузка) I LN A 92.3 Структура сети Сети переменного тока с заземлением средней точки Частота сети f LN Гц 50/60 диапазон частот f LN Гц 48 - 62 Частота включений сети максимально однократно каждые 30 секунд силовая часть функция Преобразователь частоты с промежуточным контуром постоянного напряжения,дроссель промежуточного контура и инвертор IGBT Ток перегрузки (перегрузка 150 %) I L A 135 макс. пусковой ток (высокая перегрузка) I H % 200 Примечания по поводу макс. пускового тока на 4 секунды каждые 40 секунд Выходное напряжение при U e U 2 230 В перем. тока, трехфазн. Выходная частота f 2 Гц 0 - 50/60 (макс. 250) Тактовая частота f PWM кГц 4 Режим работы Управление V/f Частотная разрешающая способность (заданное значение) ?f Гц 0.1 Расчетный рабочий ток при перегрузке 150 % I e A 90 Примечание Расчетный рабочий ток при частоте переключения 4 кГц и температуре окружающейсреды +40 °C Потеря мощности Потеря мощности при расчетном рабочем токе P V W 550 Коэффициент полезного действия ? % 97.5 максимальный ток утечки на землю (PE) без двигателя I PE мА 1.54 оснащение Фильтры подавления радиопомех Защитная функция STO (Safe Torque Off) Типоразмер FS6 Отвод двигателя Примечание для стандартных, четырехполюсных асинхронных трехфазных электродвигателей свнутренним или наружным воздушным охлаждением при частоте вращения 1500 мин -1 -1 Примечание Цикл перегрузки в течение 60 с каждые 600 с Указание при 230 В, 50 Гц перегрузка 150 % P кВт 22 Указание при 220 - 240 В, 60 Гц перегрузка 150 % P л.с. 30 максимально допустимая длина провода I M экранированный: 100 Кажущаяся мощность Кажущаяся мощность при номинальном режиме 230 В Замыкающий контакт кВА 35.85 Кажущаяся мощность при номинальном режиме 240 В Замыкающий контакт кВА 37.41 Функция торможения Тормозящий момент стандарт макс. 30 % M N Тормозящий момент торможения постоянным током 100 %, с возможностью регулировки Тормозящий момент с внешним тормозным сопротивлением макс. 100 % расчетного постоянного рабочего тока I e минимальное внешнее тормозное сопротивление R min Ohm 6 Порог срабатывания для тормозного транзистора U DC В 390 В пост. тока Управляющая часть внешнее управляющее напряжение U c В 24 В пост. тока (макс. 100 мА) Напряжение заданного значения U s В 10 В пост. тока (макс. 10 мА) Аналоговые входы 2, с возможностью настройки, 0 - 10 В пост. тока, 0/4 - 20 мА Аналоговые выходы. 2, с возможностью настройки, 0 - 10 В, 0/4 - 20 мА Цифровые входы 3, с возможностью настройки, макс. 30 В постоянного тока, макс. 5 прианалоговых входах без возможности настройки Цифровые выходы 2, с возможностью настройки, 24 В пост. тока Релейные выходы 2, с возможностью настройки, 1 замыкающий контакт и 1 переключающий контакт, 6A (250 В, AC-1) / 5 A (30 В, DC-1) Интерфейс/полевая шина (встроенный) Шина OP (RS485)/Modbus RTU, CANopen ® Соответствующие элемент включения и защиты Подключение к сети IEC (тип B, gG) NZMC2-S100 UL (класс CC или J) A 100 150 % перегрузка (CT/I H DX-LN3-100 Отвод двигателя 150 % перегрузка (CT/I H DX-LM3-100 150 % перегрузка (CT/I H DX-SIN3-090 10 % продолжительность включения (ED) DX-BR006-5K1 20 % продолжительность включения (ED) DX-BR006-9K2 Технические характеристики для подтверждения типа конструкции Номинальный ток для указания потери мощности I n A 90 Потеря мощности на полюс, в зависимости от тока P vid W 0 Потеря мощности оборудования, в зависимости от тока P vid W 550 Статическая потеря мощности, не зависит от тока P vs W 0 Способность отдавать потери мощности P ve W 0 Мин. рабочая температура °C -10 Макс. рабочая температура °C 40 Проверка конструкции IEC/EN 61439 10.2 твёрдость материалов и деталей 10.2.2 Коррозионная стойкость Требования производственного стандарта выполнены. 10.2.3.1 Нагревостойкость изоляции Требования производственного стандарта выполнены. 10.2.3.2 Сопротивление изоляционных материалов при обычном нагреве Требования производственного стандарта выполнены. 10.2.3.3 Сопротивление изоляционных материалов при сильном нагреве Требования производственного стандарта выполнены. 10.2.4 Устойчивость к ультрафиолетовому излучению Требования производственного стандарта выполнены. 10.2.5 Подъём Не имеет значения, поскольку необходимо оценить всё коммутационноеоборудование. 10.2.6 Испытание на удар Не имеет значения, поскольку необходимо оценить всё коммутационноеоборудование. 10.2.7 Ярлыки Требования производственного стандарта выполнены. 10.3 Класс защиты изоляции Не имеет значения, поскольку необходимо оценить всё коммутационноеоборудование. 10.4 Воздушные промежутки и пути утечки тока Требования производственного стандарта выполнены. 10.5 Защита от удара электрическим током Не имеет значения, поскольку необходимо оценить всё коммутационноеоборудование. 10.6 Монтаж оборудования Не имеет значения, поскольку необходимо оценить всё коммутационноеоборудование. 10.7 Внутренние электрические цепи и соединения Находится в сфере ответственности компании, монтирующей распределительныеустройства. 10.8 Подключения проводов, введённых снаружи Находится в сфере ответственности компании, монтирующей распределительныеустройства. 10.9 Свойства изоляции 10.9.2 Электрическая прочность при рабочей частоте Находится в сфере ответственности компании, монтирующей распределительныеустройства. 10.9.3 Прочность по отношению к импульсному напряжению Находится в сфере ответственности компании, монтирующей распределительныеустройства. 10.9.4 Проверка оболочек кабелей из изолирующего материала Находится в сфере ответственности компании, монтирующей распределительныеустройства. 10.10 Нагрев Расчёт параметров нагрева находится в сфере ответственности компании,монтирующей распределительные устройства. Компания Eaton указывает данные попотере мощности устройств. 10.11 Стойкость к коротким замыканиям Находится в сфере ответственности компании, монтирующей распределительныеустройства. Соблюдать указания для коммутационных устройств. 10.12 Электромагнитная совместимость Находится в сфере ответственности компании, монтирующей распределительныеустройства. Соблюдать указания для коммутационных устройств. 10.13 Механическая функция Для устройства требования считаются выполненными, если были соблюдены данныеинструкции по монтажу (IL). Low-voltage industrial components (EG000017) / Frequency converter =< 1 kV(EC001857) Electric engineering, automation, process control engineering / Electricaldrive / Static frequency converter / Static frequency converter = < 1 kv(ecl@ss8.1-27-02-31-01 [AKE177011]) Mains voltage V 200 - 240 Mains frequency 50/60 Hz Number of phases input 3 Number of phases output 3 Max. output frequency Hz 500 Max. output voltage V 230 Rated output current I2N A 90 Max. output at quadratic load at rated output voltage kW 22 Max. output at linear load at rated output voltage kW 22 With control unit Yes Application in industrial area permitted Yes Application in domestic- and commercial area permitted Yes Supporting protocol for TCP/IP No Supporting protocol for PROFIBUS Yes Supporting protocol for CAN Yes Supporting protocol for INTERBUS No Supporting protocol for ASI No Supporting protocol for KNX No Supporting protocol for MODBUS Yes Supporting protocol for Data-Highway No Supporting protocol for DeviceNet No Supporting protocol for SUCONET No Supporting protocol for LON No Supporting protocol for PROFINET IO Yes Supporting protocol for PROFINET CBA No Supporting protocol for SERCOS No Supporting protocol for Foundation Fieldbus No Supporting protocol for EtherNet/IP Yes Supporting protocol for AS-Interface Safety at Work No Supporting protocol for DeviceNet Safety No Supporting protocol for INTERBUS-Safety No Supporting protocol for PROFIsafe No Supporting protocol for SafetyBUS p No Supporting protocol for other bus systems No Number of HW-interfaces industrial Ethernet 0 Number of HW-interfaces PROFINET 0 Number of HW-interfaces RS-232 0 Number of HW-interfaces RS-422 0 Number of HW-interfaces RS-485 1 Number of HW-interfaces serial TTY 0 Number of HW-interfaces USB 1 Number of HW-interfaces parallel 0 Number of HW-interfaces other 0 With optical interface No With PC connection Yes Integrated breaking resistance Yes 4-quadrant operation possible No Type of converter U converter Degree of protection (IP) IP55 Height mm 865 Width mm 330 Depth mm 330 Relative symmetric net frequency tolerance % 5 Relative symmetric net current tolerance % 10 Стандарты продукта UL 508C; CSA-C22.2 No. 14; IEC/EN61800-3; IEC/EN61800-5; CE marking Номер документа UL E172143 Номер категории контроля UL NMMS, NMMS7 Номер документа CSA UL report applies to both US and Canada North America Certification UL listed, certified by UL for use in Canada Спроектировано специально для Северной Америки No Пригоден для Branch circuits Макс. класс напряжения 3~ 240 V AC IEC: TN-S UL/CSA: "Y" (Solidly Grounded Wey) Degree of Protection IEC: IP55 | [356 empty] | f | [666 empty] | 169367 | 450x450x980 | 198.45 | 50.5 | [34 empty] | I |  | P |  | P |  | P |  | P | [34 empty] | I | [59 empty] | ?f | [1098 empty] | ? | [1017 empty] | f | [78 empty] | f | [1187 empty] | Замыкающий контакт | P |  |  | ? |  |  | ? | I |  |  |  | U |  | U |  | I |  |  | f | [6 empty] | U |  |  |  |  | P |  | ? | I | [8 empty] | P |  | P | I |  | Замыкающий контакт |  |  |  | U |  | U
https://al-teh.ru/product/preobrazovatel-chastoty-da1-33230v-110a-30kvt-vstroennyy-filtr-ems-ip55-da1-32110fb-b55c/ | DA1-32110FB-B55C Преобразователь частоты DA1 3~/3~230В 110A 30кВт, встроенный фильтр ЭМС, IP55 | 169369 | https://al-teh.ru/wa-data/public/shop/products/60/03/10360/images/8192/8192.970.jpg | Частотные преобразователи Eaton | 371564.75 | Артикул 169369 Габариты, ШхВхГ, мм 450x450x980 Объем, дм3 198.45 Масса, кг 50.5 Ассортимент Преобразователи частоты Идентификатор типа DA1 Номинальное напряжение U e 230 В перем. тока, трехфазн. Выходное напряжение при U e U 2 230 В перем. тока, трехфазн. Сетевое напряжение (50/60 Гц) U LN В 200 (-10%) - 240 (+10%) Расчетный рабочий ток при перегрузке 150 % I e A 110 Примечание Расчетный рабочий ток при частоте переключения 4 кГц и температуре окружающейсреды +40 °C Примечание Цикл перегрузки в течение 60 с каждые 600 с Соотнесенная мощность двигателя Примечание для стандартных, четырехполюсных асинхронных трехфазных электродвигателей свнутренним или наружным воздушным охлаждением при частоте вращения 1500 мин -1 -1 Примечание Цикл перегрузки в течение 60 с каждые 600 с Указание при 230 В, 50 Гц перегрузка 150 % P кВт 30 перегрузка 150 % I e A 96 Указание при 220 - 240 В, 60 Гц перегрузка 150 % P л.с. 40 перегрузка 150 % I e A 104 Класс защиты IP55/NEMA 12 Интерфейс/полевая шина (встроенный) Шина OP (RS485)/Modbus RTU, CANopen ® Подключение полевой шины (опция) Ethernet IP оснащение Фильтры подавления радиопомех Типоразмер FS6 Подключение к SmartWire-DT с модулем SmartWire-DT DX-NET-SWD2 Общая информация Стандарты и предписания Общие требования: IEC/EN 61800-2 Сертификация CE, cUL, UL, c-Tick, Ukr Sepro, EAC Качество изготовления RoHS, ISO 9001 Стойкость к климатическим воздействиям ? w % < 95 %, средняя относительная влажность (RH), без образования конденсата , безкоррозии (EN 50178) Температура окружающей среды °C Эксплуатация (150 % перегрузка) ? °C -10 - +40 Хранение ? °C -40 - +60 степень помех радиоприема Класс радиопомех (ЭМС) C1, C2, C3; в зависимости от длины провода двигателя, потребляемой мощности иокружения. При необходимости могут потребоваться внешние фильтры подавлениярадиопомех (опция). Окружение (ЭМС) 1-е и 2-е окружение Максимальная длина соединительных проводов электродвигателя I M C1 <= 1 m установочное положение вертикально Высота установки M 0 - 1000 м над уровнем моря Класс защиты IP55/NEMA 12 защита от прикосновения BGV A3 (VBG4, защита от прикосновения пальцами и тыльной стороной кистей рук) Цепь главного тока Подача питания Номинальное напряжение U e 230 В перем. тока, трехфазн. Сетевое напряжение (50/60 Гц) U LN В 200 (-10%) - 240 (+10%) Входной ток (150 % перегрузка) I LN A 112.7 Структура сети Сети переменного тока с заземлением средней точки Частота сети f LN Гц 50/60 диапазон частот f LN Гц 48 - 62 Частота включений сети максимально однократно каждые 30 секунд силовая часть функция Преобразователь частоты с промежуточным контуром постоянного напряжения,дроссель промежуточного контура и инвертор IGBT Ток перегрузки (перегрузка 150 %) I L A 165 макс. пусковой ток (высокая перегрузка) I H % 200 Примечания по поводу макс. пускового тока на 4 секунды каждые 40 секунд Выходное напряжение при U e U 2 230 В перем. тока, трехфазн. Выходная частота f 2 Гц 0 - 50/60 (макс. 250) Тактовая частота f PWM кГц 4 Режим работы Управление V/f Частотная разрешающая способность (заданное значение) ?f Гц 0.1 Расчетный рабочий ток при перегрузке 150 % I e A 110 Примечание Расчетный рабочий ток при частоте переключения 4 кГц и температуре окружающейсреды +40 °C Потеря мощности Потеря мощности при расчетном рабочем токе P V W 720 Коэффициент полезного действия ? % 97.6 максимальный ток утечки на землю (PE) без двигателя I PE мА 1.54 оснащение Фильтры подавления радиопомех Защитная функция STO (Safe Torque Off) Типоразмер FS6 Отвод двигателя Примечание для стандартных, четырехполюсных асинхронных трехфазных электродвигателей свнутренним или наружным воздушным охлаждением при частоте вращения 1500 мин -1 -1 Примечание Цикл перегрузки в течение 60 с каждые 600 с Указание при 230 В, 50 Гц перегрузка 150 % P кВт 30 Указание при 220 - 240 В, 60 Гц перегрузка 150 % P л.с. 40 максимально допустимая длина провода I M экранированный: 100 Кажущаяся мощность Кажущаяся мощность при номинальном режиме 230 В Замыкающий контакт кВА 43.82 Кажущаяся мощность при номинальном режиме 240 В Замыкающий контакт кВА 45.73 Функция торможения Тормозящий момент стандарт макс. 30 % M N Тормозящий момент торможения постоянным током 100 %, с возможностью регулировки Тормозящий момент с внешним тормозным сопротивлением макс. 100 % расчетного постоянного рабочего тока I e минимальное внешнее тормозное сопротивление R min Ohm 6 Порог срабатывания для тормозного транзистора U DC В 390 В пост. тока Управляющая часть внешнее управляющее напряжение U c В 24 В пост. тока (макс. 100 мА) Напряжение заданного значения U s В 10 В пост. тока (макс. 10 мА) Аналоговые входы 2, с возможностью настройки, 0 - 10 В пост. тока, 0/4 - 20 мА Аналоговые выходы. 2, с возможностью настройки, 0 - 10 В, 0/4 - 20 мА Цифровые входы 3, с возможностью настройки, макс. 30 В постоянного тока, макс. 5 прианалоговых входах без возможности настройки Цифровые выходы 2, с возможностью настройки, 24 В пост. тока Релейные выходы 2, с возможностью настройки, 1 замыкающий контакт и 1 переключающий контакт, 6A (250 В, AC-1) / 5 A (30 В, DC-1) Интерфейс/полевая шина (встроенный) Шина OP (RS485)/Modbus RTU, CANopen ® Соответствующие элемент включения и защиты Подключение к сети IEC (тип B, gG) NZMC2-S125 UL (класс CC или J) A 125 150 % перегрузка (CT/I H DX-LN3-120 Отвод двигателя 150 % перегрузка (CT/I H DX-LM3-150 150 % перегрузка (CT/I H DX-SIN3-115 10 % продолжительность включения (ED) DX-BR006-5K1 20 % продолжительность включения (ED) DX-BR006-9K2 Технические характеристики для подтверждения типа конструкции Номинальный ток для указания потери мощности I n A 110 Потеря мощности на полюс, в зависимости от тока P vid W 0 Потеря мощности оборудования, в зависимости от тока P vid W 720 Статическая потеря мощности, не зависит от тока P vs W 0 Способность отдавать потери мощности P ve W 0 Мин. рабочая температура °C -10 Макс. рабочая температура °C 40 Проверка конструкции IEC/EN 61439 10.2 твёрдость материалов и деталей 10.2.2 Коррозионная стойкость Требования производственного стандарта выполнены. 10.2.3.1 Нагревостойкость изоляции Требования производственного стандарта выполнены. 10.2.3.2 Сопротивление изоляционных материалов при обычном нагреве Требования производственного стандарта выполнены. 10.2.3.3 Сопротивление изоляционных материалов при сильном нагреве Требования производственного стандарта выполнены. 10.2.4 Устойчивость к ультрафиолетовому излучению Требования производственного стандарта выполнены. 10.2.5 Подъём Не имеет значения, поскольку необходимо оценить всё коммутационноеоборудование. 10.2.6 Испытание на удар Не имеет значения, поскольку необходимо оценить всё коммутационноеоборудование. 10.2.7 Ярлыки Требования производственного стандарта выполнены. 10.3 Класс защиты изоляции Не имеет значения, поскольку необходимо оценить всё коммутационноеоборудование. 10.4 Воздушные промежутки и пути утечки тока Требования производственного стандарта выполнены. 10.5 Защита от удара электрическим током Не имеет значения, поскольку необходимо оценить всё коммутационноеоборудование. 10.6 Монтаж оборудования Не имеет значения, поскольку необходимо оценить всё коммутационноеоборудование. 10.7 Внутренние электрические цепи и соединения Находится в сфере ответственности компании, монтирующей распределительныеустройства. 10.8 Подключения проводов, введённых снаружи Находится в сфере ответственности компании, монтирующей распределительныеустройства. 10.9 Свойства изоляции 10.9.2 Электрическая прочность при рабочей частоте Находится в сфере ответственности компании, монтирующей распределительныеустройства. 10.9.3 Прочность по отношению к импульсному напряжению Находится в сфере ответственности компании, монтирующей распределительныеустройства. 10.9.4 Проверка оболочек кабелей из изолирующего материала Находится в сфере ответственности компании, монтирующей распределительныеустройства. 10.10 Нагрев Расчёт параметров нагрева находится в сфере ответственности компании,монтирующей распределительные устройства. Компания Eaton указывает данные попотере мощности устройств. 10.11 Стойкость к коротким замыканиям Находится в сфере ответственности компании, монтирующей распределительныеустройства. Соблюдать указания для коммутационных устройств. 10.12 Электромагнитная совместимость Находится в сфере ответственности компании, монтирующей распределительныеустройства. Соблюдать указания для коммутационных устройств. 10.13 Механическая функция Для устройства требования считаются выполненными, если были соблюдены данныеинструкции по монтажу (IL). Low-voltage industrial components (EG000017) / Frequency converter =< 1 kV(EC001857) Electric engineering, automation, process control engineering / Electricaldrive / Static frequency converter / Static frequency converter = < 1 kv(ecl@ss8.1-27-02-31-01 [AKE177011]) Mains voltage V 200 - 240 Mains frequency 50/60 Hz Number of phases input 3 Number of phases output 3 Max. output frequency Hz 500 Max. output voltage V 230 Rated output current I2N A 110 Max. output at quadratic load at rated output voltage kW 30 Max. output at linear load at rated output voltage kW 30 With control unit Yes Application in industrial area permitted Yes Application in domestic- and commercial area permitted Yes Supporting protocol for TCP/IP No Supporting protocol for PROFIBUS Yes Supporting protocol for CAN Yes Supporting protocol for INTERBUS No Supporting protocol for ASI No Supporting protocol for KNX No Supporting protocol for MODBUS Yes Supporting protocol for Data-Highway No Supporting protocol for DeviceNet No Supporting protocol for SUCONET No Supporting protocol for LON No Supporting protocol for PROFINET IO Yes Supporting protocol for PROFINET CBA No Supporting protocol for SERCOS No Supporting protocol for Foundation Fieldbus No Supporting protocol for EtherNet/IP Yes Supporting protocol for AS-Interface Safety at Work No Supporting protocol for DeviceNet Safety No Supporting protocol for INTERBUS-Safety No Supporting protocol for PROFIsafe No Supporting protocol for SafetyBUS p No Supporting protocol for other bus systems No Number of HW-interfaces industrial Ethernet 0 Number of HW-interfaces PROFINET 0 Number of HW-interfaces RS-232 0 Number of HW-interfaces RS-422 0 Number of HW-interfaces RS-485 1 Number of HW-interfaces serial TTY 0 Number of HW-interfaces USB 1 Number of HW-interfaces parallel 0 Number of HW-interfaces other 0 With optical interface No With PC connection Yes Integrated breaking resistance Yes 4-quadrant operation possible No Type of converter U converter Degree of protection (IP) IP55 Height mm 865 Width mm 330 Depth mm 330 Relative symmetric net frequency tolerance % 5 Relative symmetric net current tolerance % 10 Стандарты продукта UL 508C; CSA-C22.2 No. 14; IEC/EN61800-3; IEC/EN61800-5; CE marking Номер документа UL E172143 Номер категории контроля UL NMMS, NMMS7 Номер документа CSA UL report applies to both US and Canada North America Certification UL listed, certified by UL for use in Canada Спроектировано специально для Северной Америки No Пригоден для Branch circuits Макс. класс напряжения 3~ 240 V AC IEC: TN-S UL/CSA: "Y" (Solidly Grounded Wey) Degree of Protection IEC: IP55 | [356 empty] | f | [666 empty] | 169369 | 450x450x980 | 198.45 | 50.5 | [34 empty] | I |  | P |  | P |  | P |  | P | [34 empty] | I | [59 empty] | ?f | [1098 empty] | ? | [1017 empty] | f | [78 empty] | f | [1187 empty] | Замыкающий контакт | P |  |  | ? |  |  | ? | I |  |  |  | U |  | U |  | I |  |  | f | [6 empty] | U |  |  |  |  | P |  | ? | I | [8 empty] | P |  | P | I |  | Замыкающий контакт |  |  |  | U |  | U
https://al-teh.ru/product/preobrazovatel-chastoty-da1-33230v-150a-37kvt-vstroennyy-filtr-ems-ip55-da1-32150fb-b55c/ | DA1-32150FB-B55C Преобразователь частоты DA1 3~/3~230В 150A 37кВт, встроенный фильтр ЭМС, IP55 | 169371 | https://al-teh.ru/wa-data/public/shop/products/59/03/10359/images/8191/8191.970.jpg | Частотные преобразователи Eaton | 480849.25 | Артикул 169371 Габариты, ШхВхГ, мм 450x450x980 Объем, дм3 198.45 Масса, кг 50.5 Ассортимент Преобразователи частоты Идентификатор типа DA1 Номинальное напряжение U e 230 В перем. тока, трехфазн. Выходное напряжение при U e U 2 230 В перем. тока, трехфазн. Сетевое напряжение (50/60 Гц) U LN В 200 (-10%) - 240 (+10%) Расчетный рабочий ток при перегрузке 150 % I e A 150 Примечание Расчетный рабочий ток при частоте переключения 4 кГц и температуре окружающейсреды +40 °C Примечание Цикл перегрузки в течение 60 с каждые 600 с Соотнесенная мощность двигателя Примечание для стандартных, четырехполюсных асинхронных трехфазных электродвигателей свнутренним или наружным воздушным охлаждением при частоте вращения 1500 мин -1 -1 Примечание Цикл перегрузки в течение 60 с каждые 600 с Указание при 230 В, 50 Гц перегрузка 150 % P кВт 45 перегрузка 150 % I e A 141 Указание при 220 - 240 В, 60 Гц перегрузка 150 % P л.с. 50 Указание В качестве альтернативы: Соотнесенная мощность двигателя 37 кВт (230 В) сноминальным током двигателя 117 A перегрузка 150 % I e A 130 Класс защиты IP55/NEMA 12 Интерфейс/полевая шина (встроенный) Шина OP (RS485)/Modbus RTU, CANopen ® Подключение полевой шины (опция) Ethernet IP оснащение Фильтры подавления радиопомех Типоразмер FS6 Подключение к SmartWire-DT с модулем SmartWire-DT DX-NET-SWD2 Общая информация Стандарты и предписания Общие требования: IEC/EN 61800-2 Сертификация CE, cUL, UL, c-Tick, Ukr Sepro, EAC Качество изготовления RoHS, ISO 9001 Стойкость к климатическим воздействиям ? w % < 95 %, средняя относительная влажность (RH), без образования конденсата , безкоррозии (EN 50178) Температура окружающей среды °C Эксплуатация (150 % перегрузка) ? °C -10 - +40 Хранение ? °C -40 - +60 степень помех радиоприема Класс радиопомех (ЭМС) C1, C2, C3; в зависимости от длины провода двигателя, потребляемой мощности иокружения. При необходимости могут потребоваться внешние фильтры подавлениярадиопомех (опция). Окружение (ЭМС) 1-е и 2-е окружение Максимальная длина соединительных проводов электродвигателя I M C1 <= 1 m установочное положение вертикально Высота установки M 0 - 1000 м над уровнем моря Класс защиты IP55/NEMA 12 защита от прикосновения BGV A3 (VBG4, защита от прикосновения пальцами и тыльной стороной кистей рук) Цепь главного тока Подача питания Номинальное напряжение U e 230 В перем. тока, трехфазн. Сетевое напряжение (50/60 Гц) U LN В 200 (-10%) - 240 (+10%) Входной ток (150 % перегрузка) I LN A 153.5 Структура сети Сети переменного тока с заземлением средней точки Частота сети f LN Гц 50/60 диапазон частот f LN Гц 48 - 62 Частота включений сети максимально однократно каждые 30 секунд силовая часть функция Преобразователь частоты с промежуточным контуром постоянного напряжения,дроссель промежуточного контура и инвертор IGBT Ток перегрузки (перегрузка 150 %) I L A 225 макс. пусковой ток (высокая перегрузка) I H % 200 Примечания по поводу макс. пускового тока на 4 секунды каждые 40 секунд Выходное напряжение при U e U 2 230 В перем. тока, трехфазн. Выходная частота f 2 Гц 0 - 50/60 (макс. 250) Тактовая частота f PWM кГц 4 Режим работы Управление V/f Частотная разрешающая способность (заданное значение) ?f Гц 0.1 Расчетный рабочий ток при перегрузке 150 % I e A 150 Примечание Расчетный рабочий ток при частоте переключения 4 кГц и температуре окружающейсреды +40 °C Потеря мощности Потеря мощности при расчетном рабочем токе P V W 814 Коэффициент полезного действия ? % 97.8 максимальный ток утечки на землю (PE) без двигателя I PE мА 1.54 оснащение Фильтры подавления радиопомех Защитная функция STO (Safe Torque Off) Типоразмер FS6 Отвод двигателя Примечание для стандартных, четырехполюсных асинхронных трехфазных электродвигателей свнутренним или наружным воздушным охлаждением при частоте вращения 1500 мин -1 -1 Примечание Цикл перегрузки в течение 60 с каждые 600 с Указание при 230 В, 50 Гц перегрузка 150 % P кВт 45 Указание при 220 - 240 В, 60 Гц перегрузка 150 % P л.с. 50 Указание В качестве альтернативы: Соотнесенная мощность двигателя 37 кВт (230 В) сноминальным током двигателя 117 A максимально допустимая длина провода I M экранированный: 100 Кажущаяся мощность Кажущаяся мощность при номинальном режиме 230 В Замыкающий контакт кВА 59.76 Кажущаяся мощность при номинальном режиме 240 В Замыкающий контакт кВА 62.35 Функция торможения Тормозящий момент стандарт макс. 30 % M N Тормозящий момент торможения постоянным током 100 %, с возможностью регулировки Тормозящий момент с внешним тормозным сопротивлением макс. 100 % расчетного постоянного рабочего тока I e минимальное внешнее тормозное сопротивление R min Ohm 6 Порог срабатывания для тормозного транзистора U DC В 390 В пост. тока Управляющая часть внешнее управляющее напряжение U c В 24 В пост. тока (макс. 100 мА) Напряжение заданного значения U s В 10 В пост. тока (макс. 10 мА) Аналоговые входы 2, с возможностью настройки, 0 - 10 В пост. тока, 0/4 - 20 мА Аналоговые выходы. 2, с возможностью настройки, 0 - 10 В, 0/4 - 20 мА Цифровые входы 3, с возможностью настройки, макс. 30 В постоянного тока, макс. 5 прианалоговых входах без возможности настройки Цифровые выходы 2, с возможностью настройки, 24 В пост. тока Релейные выходы 2, с возможностью настройки, 1 замыкающий контакт и 1 переключающий контакт, 6A (250 В, AC-1) / 5 A (30 В, DC-1) Интерфейс/полевая шина (встроенный) Шина OP (RS485)/Modbus RTU, CANopen ® Соответствующие элемент включения и защиты Подключение к сети IEC (тип B, gG) NZMC2-S160 UL (класс CC или J) A 160 150 % перегрузка (CT/I H DX-LN3-160 Отвод двигателя 150 % перегрузка (CT/I H DX-LM3-150 150 % перегрузка (CT/I H DX-SIN3-150 10 % продолжительность включения (ED) DX-BR006-5K1 20 % продолжительность включения (ED) DX-BR006-9K2 Технические характеристики для подтверждения типа конструкции Номинальный ток для указания потери мощности I n A 150 Потеря мощности на полюс, в зависимости от тока P vid W 0 Потеря мощности оборудования, в зависимости от тока P vid W 814 Статическая потеря мощности, не зависит от тока P vs W 0 Способность отдавать потери мощности P ve W 0 Мин. рабочая температура °C -10 Макс. рабочая температура °C 40 Проверка конструкции IEC/EN 61439 10.2 твёрдость материалов и деталей 10.2.2 Коррозионная стойкость Требования производственного стандарта выполнены. 10.2.3.1 Нагревостойкость изоляции Требования производственного стандарта выполнены. 10.2.3.2 Сопротивление изоляционных материалов при обычном нагреве Требования производственного стандарта выполнены. 10.2.3.3 Сопротивление изоляционных материалов при сильном нагреве Требования производственного стандарта выполнены. 10.2.4 Устойчивость к ультрафиолетовому излучению Требования производственного стандарта выполнены. 10.2.5 Подъём Не имеет значения, поскольку необходимо оценить всё коммутационноеоборудование. 10.2.6 Испытание на удар Не имеет значения, поскольку необходимо оценить всё коммутационноеоборудование. 10.2.7 Ярлыки Требования производственного стандарта выполнены. 10.3 Класс защиты изоляции Не имеет значения, поскольку необходимо оценить всё коммутационноеоборудование. 10.4 Воздушные промежутки и пути утечки тока Требования производственного стандарта выполнены. 10.5 Защита от удара электрическим током Не имеет значения, поскольку необходимо оценить всё коммутационноеоборудование. 10.6 Монтаж оборудования Не имеет значения, поскольку необходимо оценить всё коммутационноеоборудование. 10.7 Внутренние электрические цепи и соединения Находится в сфере ответственности компании, монтирующей распределительныеустройства. 10.8 Подключения проводов, введённых снаружи Находится в сфере ответственности компании, монтирующей распределительныеустройства. 10.9 Свойства изоляции 10.9.2 Электрическая прочность при рабочей частоте Находится в сфере ответственности компании, монтирующей распределительныеустройства. 10.9.3 Прочность по отношению к импульсному напряжению Находится в сфере ответственности компании, монтирующей распределительныеустройства. 10.9.4 Проверка оболочек кабелей из изолирующего материала Находится в сфере ответственности компании, монтирующей распределительныеустройства. 10.10 Нагрев Расчёт параметров нагрева находится в сфере ответственности компании,монтирующей распределительные устройства. Компания Eaton указывает данные попотере мощности устройств. 10.11 Стойкость к коротким замыканиям Находится в сфере ответственности компании, монтирующей распределительныеустройства. Соблюдать указания для коммутационных устройств. 10.12 Электромагнитная совместимость Находится в сфере ответственности компании, монтирующей распределительныеустройства. Соблюдать указания для коммутационных устройств. 10.13 Механическая функция Для устройства требования считаются выполненными, если были соблюдены данныеинструкции по монтажу (IL). Low-voltage industrial components (EG000017) / Frequency converter =< 1 kV(EC001857) Electric engineering, automation, process control engineering / Electricaldrive / Static frequency converter / Static frequency converter = < 1 kv(ecl@ss8.1-27-02-31-01 [AKE177011]) Mains voltage V 200 - 240 Mains frequency 50/60 Hz Number of phases input 3 Number of phases output 3 Max. output frequency Hz 500 Max. output voltage V 230 Rated output current I2N A 150 Max. output at quadratic load at rated output voltage kW 75 Max. output at linear load at rated output voltage kW 75 With control unit Yes Application in industrial area permitted Yes Application in domestic- and commercial area permitted Yes Supporting protocol for TCP/IP No Supporting protocol for PROFIBUS Yes Supporting protocol for CAN Yes Supporting protocol for INTERBUS No Supporting protocol for ASI No Supporting protocol for KNX No Supporting protocol for MODBUS Yes Supporting protocol for Data-Highway No Supporting protocol for DeviceNet No Supporting protocol for SUCONET No Supporting protocol for LON No Supporting protocol for PROFINET IO Yes Supporting protocol for PROFINET CBA No Supporting protocol for SERCOS No Supporting protocol for Foundation Fieldbus No Supporting protocol for EtherNet/IP Yes Supporting protocol for AS-Interface Safety at Work No Supporting protocol for DeviceNet Safety No Supporting protocol for INTERBUS-Safety No Supporting protocol for PROFIsafe No Supporting protocol for SafetyBUS p No Supporting protocol for other bus systems No Number of HW-interfaces industrial Ethernet 0 Number of HW-interfaces PROFINET 0 Number of HW-interfaces RS-232 0 Number of HW-interfaces RS-422 0 Number of HW-interfaces RS-485 1 Number of HW-interfaces serial TTY 0 Number of HW-interfaces USB 1 Number of HW-interfaces parallel 0 Number of HW-interfaces other 0 With optical interface No With PC connection Yes Integrated breaking resistance Yes 4-quadrant operation possible No Type of converter U converter Degree of protection (IP) IP55 Height mm 865 Width mm 330 Depth mm 330 Relative symmetric net frequency tolerance % 5 Relative symmetric net current tolerance % 10 Стандарты продукта UL 508C; CSA-C22.2 No. 14; IEC/EN61800-3; IEC/EN61800-5; CE marking Номер документа UL E172143 Номер категории контроля UL NMMS, NMMS7 Номер документа CSA UL report applies to both US and Canada North America Certification UL listed, certified by UL for use in Canada Спроектировано специально для Северной Америки No Пригоден для Branch circuits Макс. класс напряжения 3~ 240 V AC IEC: TN-S UL/CSA: "Y" (Solidly Grounded Wey) Degree of Protection IEC: IP55 | [356 empty] | f | [666 empty] | 169371 | 450x450x980 | 198.45 | 50.5 | [34 empty] | I |  | P |  | P |  | P |  | P | [34 empty] | I | [59 empty] | ?f | [1098 empty] | ? | [1017 empty] | f | [78 empty] | f | [1187 empty] | Замыкающий контакт |  |  |  | ? |  |  | ? | I |  |  |  | U |  | U |  | I |  |  | f | [6 empty] | U |  |  |  | P |  | ? | I | [8 empty] | P |  | P |  | I |  | Замыкающий контакт |  |  |  | U |  | U
https://al-teh.ru/product/preobrazovatel-chastoty-da1-33230v-180a-45kvt-vstroennyy-filtr-ems-ip55-da1-32180fb-b55c/ | DA1-32180FB-B55C Преобразователь частоты DA1 3~/3~230В 180A 45кВт, встроенный фильтр ЭМС, IP55 | 169373 | https://al-teh.ru/wa-data/public/shop/products/58/03/10358/images/8190/8190.970.jpg | Частотные преобразователи Eaton | 529941.85 | Артикул 169373 Габариты, ШхВхГ, мм 450x450x980 Объем, дм3 198.45 Масса, кг 50.5 Ассортимент Преобразователи частоты Идентификатор типа DA1 Номинальное напряжение U e 230 В перем. тока, трехфазн. Выходное напряжение при U e U 2 230 В перем. тока, трехфазн. Сетевое напряжение (50/60 Гц) U LN В 200 (-10%) - 240 (+10%) Расчетный рабочий ток при перегрузке 150 % I e A 180 Примечание Расчетный рабочий ток при частоте переключения 4 кГц и температуре окружающейсреды +40 °C Примечание Цикл перегрузки в течение 60 с каждые 600 с Соотнесенная мощность двигателя Примечание для стандартных, четырехполюсных асинхронных трехфазных электродвигателей свнутренним или наружным воздушным охлаждением при частоте вращения 1500 мин -1 -1 Примечание Цикл перегрузки в течение 60 с каждые 600 с Указание при 230 В, 50 Гц перегрузка 150 % P кВт 55 перегрузка 150 % I e A 173 Указание при 220 - 240 В, 60 Гц перегрузка 150 % P л.с. 60 Указание В качестве альтернативы: Соотнесенная мощность двигателя 45 кВт (230 В) сноминальным током двигателя 141 A перегрузка 150 % I e A 154 Класс защиты IP55/NEMA 12 Интерфейс/полевая шина (встроенный) Шина OP (RS485)/Modbus RTU, CANopen ® Подключение полевой шины (опция) Ethernet IP оснащение Фильтры подавления радиопомех Типоразмер FS6 Подключение к SmartWire-DT с модулем SmartWire-DT DX-NET-SWD2 Общая информация Стандарты и предписания Общие требования: IEC/EN 61800-2 Сертификация CE, cUL, UL, c-Tick, Ukr Sepro, EAC Качество изготовления RoHS, ISO 9001 Стойкость к климатическим воздействиям ? w % < 95 %, средняя относительная влажность (RH), без образования конденсата , безкоррозии (EN 50178) Температура окружающей среды °C Эксплуатация (150 % перегрузка) ? °C -10 - +40 Хранение ? °C -40 - +60 степень помех радиоприема Класс радиопомех (ЭМС) C1, C2, C3; в зависимости от длины провода двигателя, потребляемой мощности иокружения. При необходимости могут потребоваться внешние фильтры подавлениярадиопомех (опция). Окружение (ЭМС) 1-е и 2-е окружение Максимальная длина соединительных проводов электродвигателя I M C1 <= 1 m установочное положение вертикально Высота установки M 0 - 1000 м над уровнем моря Класс защиты IP55/NEMA 12 защита от прикосновения BGV A3 (VBG4, защита от прикосновения пальцами и тыльной стороной кистей рук) Цепь главного тока Подача питания Номинальное напряжение U e 230 В перем. тока, трехфазн. Сетевое напряжение (50/60 Гц) U LN В 200 (-10%) - 240 (+10%) Входной ток (150 % перегрузка) I LN A 183.8 Структура сети Сети переменного тока с заземлением средней точки Частота сети f LN Гц 50/60 диапазон частот f LN Гц 48 - 62 Частота включений сети максимально однократно каждые 30 секунд силовая часть функция Преобразователь частоты с промежуточным контуром постоянного напряжения,дроссель промежуточного контура и инвертор IGBT Ток перегрузки (перегрузка 150 %) I L A 270 макс. пусковой ток (высокая перегрузка) I H % 200 Примечания по поводу макс. пускового тока на 4 секунды каждые 40 секунд Выходное напряжение при U e U 2 230 В перем. тока, трехфазн. Выходная частота f 2 Гц 0 - 50/60 (макс. 250) Тактовая частота f PWM кГц 4 Режим работы Управление V/f Частотная разрешающая способность (заданное значение) ?f Гц 0.1 Расчетный рабочий ток при перегрузке 150 % I e A 180 Примечание Расчетный рабочий ток при частоте переключения 4 кГц и температуре окружающейсреды +40 °C Потеря мощности Потеря мощности при расчетном рабочем токе P V W 945 Коэффициент полезного действия ? % 97.9 максимальный ток утечки на землю (PE) без двигателя I PE мА 1.54 оснащение Фильтры подавления радиопомех Защитная функция STO (Safe Torque Off) Типоразмер FS6 Отвод двигателя Примечание для стандартных, четырехполюсных асинхронных трехфазных электродвигателей свнутренним или наружным воздушным охлаждением при частоте вращения 1500 мин -1 -1 Примечание Цикл перегрузки в течение 60 с каждые 600 с Указание при 230 В, 50 Гц перегрузка 150 % P кВт 55 Указание при 220 - 240 В, 60 Гц перегрузка 150 % P л.с. 60 Указание В качестве альтернативы: Соотнесенная мощность двигателя 45 кВт (230 В) сноминальным током двигателя 141 A максимально допустимая длина провода I M экранированный: 100 Кажущаяся мощность Кажущаяся мощность при номинальном режиме 230 В Замыкающий контакт кВА 71.71 Кажущаяся мощность при номинальном режиме 240 В Замыкающий контакт кВА 74.82 Функция торможения Тормозящий момент стандарт макс. 30 % M N Тормозящий момент торможения постоянным током 100 %, с возможностью регулировки Тормозящий момент с внешним тормозным сопротивлением макс. 100 % расчетного постоянного рабочего тока I e минимальное внешнее тормозное сопротивление R min Ohm 6 Порог срабатывания для тормозного транзистора U DC В 390 В пост. тока Управляющая часть внешнее управляющее напряжение U c В 24 В пост. тока (макс. 100 мА) Напряжение заданного значения U s В 10 В пост. тока (макс. 10 мА) Аналоговые входы 2, с возможностью настройки, 0 - 10 В пост. тока, 0/4 - 20 мА Аналоговые выходы. 2, с возможностью настройки, 0 - 10 В, 0/4 - 20 мА Цифровые входы 3, с возможностью настройки, макс. 30 В постоянного тока, макс. 5 прианалоговых входах без возможности настройки Цифровые выходы 2, с возможностью настройки, 24 В пост. тока Релейные выходы 2, с возможностью настройки, 1 замыкающий контакт и 1 переключающий контакт, 6A (250 В, AC-1) / 5 A (30 В, DC-1) Интерфейс/полевая шина (встроенный) Шина OP (RS485)/Modbus RTU, CANopen ® Соответствующие элемент включения и защиты Подключение к сети IEC (тип B, gG) NZMC2-S200 UL (класс CC или J) A 200 150 % перегрузка (CT/I H DX-LN3-200 Отвод двигателя 150 % перегрузка (CT/I H DX-LM3-180 150 % перегрузка (CT/I H DX-SIN3-180 10 % продолжительность включения (ED) DX-BR006-5K1 20 % продолжительность включения (ED) DX-BR006-9K2 Технические характеристики для подтверждения типа конструкции Номинальный ток для указания потери мощности I n A 180 Потеря мощности на полюс, в зависимости от тока P vid W 0 Потеря мощности оборудования, в зависимости от тока P vid W 945 Статическая потеря мощности, не зависит от тока P vs W 0 Способность отдавать потери мощности P ve W 0 Мин. рабочая температура °C -10 Макс. рабочая температура °C 40 Проверка конструкции IEC/EN 61439 10.2 твёрдость материалов и деталей 10.2.2 Коррозионная стойкость Требования производственного стандарта выполнены. 10.2.3.1 Нагревостойкость изоляции Требования производственного стандарта выполнены. 10.2.3.2 Сопротивление изоляционных материалов при обычном нагреве Требования производственного стандарта выполнены. 10.2.3.3 Сопротивление изоляционных материалов при сильном нагреве Требования производственного стандарта выполнены. 10.2.4 Устойчивость к ультрафиолетовому излучению Требования производственного стандарта выполнены. 10.2.5 Подъём Не имеет значения, поскольку необходимо оценить всё коммутационноеоборудование. 10.2.6 Испытание на удар Не имеет значения, поскольку необходимо оценить всё коммутационноеоборудование. 10.2.7 Ярлыки Требования производственного стандарта выполнены. 10.3 Класс защиты изоляции Не имеет значения, поскольку необходимо оценить всё коммутационноеоборудование. 10.4 Воздушные промежутки и пути утечки тока Требования производственного стандарта выполнены. 10.5 Защита от удара электрическим током Не имеет значения, поскольку необходимо оценить всё коммутационноеоборудование. 10.6 Монтаж оборудования Не имеет значения, поскольку необходимо оценить всё коммутационноеоборудование. 10.7 Внутренние электрические цепи и соединения Находится в сфере ответственности компании, монтирующей распределительныеустройства. 10.8 Подключения проводов, введённых снаружи Находится в сфере ответственности компании, монтирующей распределительныеустройства. 10.9 Свойства изоляции 10.9.2 Электрическая прочность при рабочей частоте Находится в сфере ответственности компании, монтирующей распределительныеустройства. 10.9.3 Прочность по отношению к импульсному напряжению Находится в сфере ответственности компании, монтирующей распределительныеустройства. 10.9.4 Проверка оболочек кабелей из изолирующего материала Находится в сфере ответственности компании, монтирующей распределительныеустройства. 10.10 Нагрев Расчёт параметров нагрева находится в сфере ответственности компании,монтирующей распределительные устройства. Компания Eaton указывает данные попотере мощности устройств. 10.11 Стойкость к коротким замыканиям Находится в сфере ответственности компании, монтирующей распределительныеустройства. Соблюдать указания для коммутационных устройств. 10.12 Электромагнитная совместимость Находится в сфере ответственности компании, монтирующей распределительныеустройства. Соблюдать указания для коммутационных устройств. 10.13 Механическая функция Для устройства требования считаются выполненными, если были соблюдены данныеинструкции по монтажу (IL). Low-voltage industrial components (EG000017) / Frequency converter =< 1 kV(EC001857) Electric engineering, automation, process control engineering / Electricaldrive / Static frequency converter / Static frequency converter = < 1 kv(ecl@ss8.1-27-02-31-01 [AKE177011]) Mains voltage V 200 - 240 Mains frequency 50/60 Hz Number of phases input 3 Number of phases output 3 Max. output frequency Hz 500 Max. output voltage V 230 Rated output current I2N A 180 Max. output at quadratic load at rated output voltage kW 45 Max. output at linear load at rated output voltage kW 45 With control unit Yes Application in industrial area permitted Yes Application in domestic- and commercial area permitted Yes Supporting protocol for TCP/IP No Supporting protocol for PROFIBUS Yes Supporting protocol for CAN Yes Supporting protocol for INTERBUS No Supporting protocol for ASI No Supporting protocol for KNX No Supporting protocol for MODBUS Yes Supporting protocol for Data-Highway No Supporting protocol for DeviceNet No Supporting protocol for SUCONET No Supporting protocol for LON No Supporting protocol for PROFINET IO Yes Supporting protocol for PROFINET CBA No Supporting protocol for SERCOS No Supporting protocol for Foundation Fieldbus No Supporting protocol for EtherNet/IP Yes Supporting protocol for AS-Interface Safety at Work No Supporting protocol for DeviceNet Safety No Supporting protocol for INTERBUS-Safety No Supporting protocol for PROFIsafe No Supporting protocol for SafetyBUS p No Supporting protocol for other bus systems No Number of HW-interfaces industrial Ethernet 0 Number of HW-interfaces PROFINET 0 Number of HW-interfaces RS-232 0 Number of HW-interfaces RS-422 0 Number of HW-interfaces RS-485 1 Number of HW-interfaces serial TTY 0 Number of HW-interfaces USB 1 Number of HW-interfaces parallel 0 Number of HW-interfaces other 0 With optical interface No With PC connection Yes Integrated breaking resistance Yes 4-quadrant operation possible No Type of converter U converter Degree of protection (IP) IP55 Height mm 865 Width mm 330 Depth mm 330 Relative symmetric net frequency tolerance % 5 Relative symmetric net current tolerance % 10 Стандарты продукта UL 508C; CSA-C22.2 No. 14; IEC/EN61800-3; IEC/EN61800-5; CE marking Номер документа UL E172143 Номер категории контроля UL NMMS, NMMS7 Номер документа CSA UL report applies to both US and Canada North America Certification UL listed, certified by UL for use in Canada Спроектировано специально для Северной Америки No Пригоден для Branch circuits Макс. класс напряжения 3~ 240 V AC IEC: TN-S UL/CSA: "Y" (Solidly Grounded Wey) Degree of Protection IEC: IP55 | [356 empty] | f | [666 empty] | 169373 | 450x450x980 | 198.45 | 50.5 | [34 empty] | I |  | P |  | P |  | P |  | P | [34 empty] | I | [59 empty] | ?f | [1098 empty] | ? | [1017 empty] | f | [78 empty] | f | [1187 empty] | Замыкающий контакт |  |  |  | ? |  |  | ? | I |  |  |  | U |  | U |  | I |  |  | f | [6 empty] | U |  |  |  | P |  | ? | I | [8 empty] | P |  | P |  | I |  | Замыкающий контакт |  |  |  | U |  | U
https://al-teh.ru/product/preobrazovatel-chastoty-da1-33230v-202a-55kvt-vstroennyy-filtr-ems-ip55-da1-32202fb-b55c/ | DA1-32202FB-B55C Преобразователь частоты DA1 3~/3~230В 202A 55кВт, встроенный фильтр ЭМС, IP55 | 169375 | https://al-teh.ru/wa-data/public/shop/products/57/03/10357/images/8189/8189.970.jpg | Частотные преобразователи Eaton | 672095 | Артикул 169375 Габариты, ШхВхГ, мм 560x540x1420 Объем, дм3 429.408 Масса, кг 80.5 Ассортимент Преобразователи частоты Идентификатор типа DA1 Номинальное напряжение U e 230 В перем. тока, трехфазн. Выходное напряжение при U e U 2 230 В перем. тока, трехфазн. Сетевое напряжение (50/60 Гц) U LN В 200 (-10%) - 240 (+10%) Расчетный рабочий ток при перегрузке 150 % I e A 202 Примечание Расчетный рабочий ток при частоте переключения 4 кГц и температуре окружающейсреды +40 °C Примечание Цикл перегрузки в течение 60 с каждые 600 с Соотнесенная мощность двигателя Примечание для стандартных, четырехполюсных асинхронных трехфазных электродвигателей свнутренним или наружным воздушным охлаждением при частоте вращения 1500 мин -1 -1 Примечание Цикл перегрузки в течение 60 с каждые 600 с Указание при 230 В, 50 Гц перегрузка 150 % P кВт 55 перегрузка 150 % I e A 173 Указание при 220 - 240 В, 60 Гц перегрузка 150 % P л.с. 75 перегрузка 150 % I e A 192 Класс защиты IP55/NEMA 12 Интерфейс/полевая шина (встроенный) Шина OP (RS485)/Modbus RTU, CANopen ® Подключение полевой шины (опция) Ethernet IP оснащение Фильтры подавления радиопомех Типоразмер FS7 Подключение к SmartWire-DT с модулем SmartWire-DT DX-NET-SWD2 Общая информация Стандарты и предписания Общие требования: IEC/EN 61800-2 Сертификация CE, cUL, UL, c-Tick, Ukr Sepro, EAC Качество изготовления RoHS, ISO 9001 Стойкость к климатическим воздействиям ? w % < 95 %, средняя относительная влажность (RH), без образования конденсата , безкоррозии (EN 50178) Температура окружающей среды °C Эксплуатация (150 % перегрузка) ? °C -10 - +40 Хранение ? °C -40 - +60 степень помех радиоприема Класс радиопомех (ЭМС) C1, C2, C3; в зависимости от длины провода двигателя, потребляемой мощности иокружения. При необходимости могут потребоваться внешние фильтры подавлениярадиопомех (опция). Окружение (ЭМС) 1-е и 2-е окружение Максимальная длина соединительных проводов электродвигателя I M C1 <= 1 m установочное положение вертикально Высота установки M 0 - 1000 м над уровнем моря Класс защиты IP55/NEMA 12 защита от прикосновения BGV A3 (VBG4, защита от прикосновения пальцами и тыльной стороной кистей рук) Цепь главного тока Подача питания Номинальное напряжение U e 230 В перем. тока, трехфазн. Сетевое напряжение (50/60 Гц) U LN В 200 (-10%) - 240 (+10%) Входной ток (150 % перегрузка) I LN A 206.2 Структура сети Сети переменного тока с заземлением средней точки Частота сети f LN Гц 50/60 диапазон частот f LN Гц 48 - 62 Частота включений сети максимально однократно каждые 30 секунд силовая часть функция Преобразователь частоты с промежуточным контуром постоянного напряжения,дроссель промежуточного контура и инвертор IGBT Ток перегрузки (перегрузка 150 %) I L A 303 макс. пусковой ток (высокая перегрузка) I H % 200 Примечания по поводу макс. пускового тока на 4 секунды каждые 40 секунд Выходное напряжение при U e U 2 230 В перем. тока, трехфазн. Выходная частота f 2 Гц 0 - 50/60 (макс. 250) Тактовая частота f PWM кГц 4 Режим работы Управление V/f Частотная разрешающая способность (заданное значение) ?f Гц 0.1 Расчетный рабочий ток при перегрузке 150 % I e A 202 Примечание Расчетный рабочий ток при частоте переключения 4 кГц и температуре окружающейсреды +40 °C Потеря мощности Потеря мощности при расчетном рабочем токе P V W 1100 Коэффициент полезного действия ? % 98 максимальный ток утечки на землю (PE) без двигателя I PE мА 2.74 оснащение Фильтры подавления радиопомех Защитная функция STO (Safe Torque Off) Типоразмер FS7 Отвод двигателя Примечание для стандартных, четырехполюсных асинхронных трехфазных электродвигателей свнутренним или наружным воздушным охлаждением при частоте вращения 1500 мин -1 -1 Примечание Цикл перегрузки в течение 60 с каждые 600 с Указание при 230 В, 50 Гц перегрузка 150 % P кВт 55 Указание при 220 - 240 В, 60 Гц перегрузка 150 % P л.с. 75 максимально допустимая длина провода I M экранированный: 100 Кажущаяся мощность Кажущаяся мощность при номинальном режиме 230 В Замыкающий контакт кВА 80.47 Кажущаяся мощность при номинальном режиме 240 В Замыкающий контакт кВА 83.97 Функция торможения Тормозящий момент стандарт макс. 30 % M N Тормозящий момент торможения постоянным током 100 %, с возможностью регулировки Тормозящий момент с внешним тормозным сопротивлением макс. 100 % расчетного постоянного рабочего тока I e минимальное внешнее тормозное сопротивление R min Ohm 6 Порог срабатывания для тормозного транзистора U DC В 390 В пост. тока Управляющая часть внешнее управляющее напряжение U c В 24 В пост. тока (макс. 100 мА) Напряжение заданного значения U s В 10 В пост. тока (макс. 10 мА) Аналоговые входы 2, с возможностью настройки, 0 - 10 В пост. тока, 0/4 - 20 мА Аналоговые выходы. 2, с возможностью настройки, 0 - 10 В, 0/4 - 20 мА Цифровые входы 3, с возможностью настройки, макс. 30 В постоянного тока, макс. 5 прианалоговых входах без возможности настройки Цифровые выходы 2, с возможностью настройки, 24 В пост. тока Релейные выходы 2, с возможностью настройки, 1 замыкающий контакт и 1 переключающий контакт, 6A (250 В, AC-1) / 5 A (30 В, DC-1) Интерфейс/полевая шина (встроенный) Шина OP (RS485)/Modbus RTU, CANopen ® Соответствующие элемент включения и защиты Подключение к сети IEC (тип B, gG) NZMC3-S250 UL (класс CC или J) A 250 150 % перегрузка (CT/I H DX-LN3-250 Отвод двигателя 150 % перегрузка (CT/I H DX-LM3-220 150 % перегрузка (CT/I H DX-SIN3-250 10 % продолжительность включения (ED) DX-BR006-5K1 20 % продолжительность включения (ED) DX-BR006-9K2 Технические характеристики для подтверждения типа конструкции Номинальный ток для указания потери мощности I n A 202 Потеря мощности на полюс, в зависимости от тока P vid W 0 Потеря мощности оборудования, в зависимости от тока P vid W 1100 Статическая потеря мощности, не зависит от тока P vs W 0 Способность отдавать потери мощности P ve W 0 Мин. рабочая температура °C -10 Макс. рабочая температура °C 40 Проверка конструкции IEC/EN 61439 10.2 твёрдость материалов и деталей 10.2.2 Коррозионная стойкость Требования производственного стандарта выполнены. 10.2.3.1 Нагревостойкость изоляции Требования производственного стандарта выполнены. 10.2.3.2 Сопротивление изоляционных материалов при обычном нагреве Требования производственного стандарта выполнены. 10.2.3.3 Сопротивление изоляционных материалов при сильном нагреве Требования производственного стандарта выполнены. 10.2.4 Устойчивость к ультрафиолетовому излучению Требования производственного стандарта выполнены. 10.2.5 Подъём Не имеет значения, поскольку необходимо оценить всё коммутационноеоборудование. 10.2.6 Испытание на удар Не имеет значения, поскольку необходимо оценить всё коммутационноеоборудование. 10.2.7 Ярлыки Требования производственного стандарта выполнены. 10.3 Класс защиты изоляции Не имеет значения, поскольку необходимо оценить всё коммутационноеоборудование. 10.4 Воздушные промежутки и пути утечки тока Требования производственного стандарта выполнены. 10.5 Защита от удара электрическим током Не имеет значения, поскольку необходимо оценить всё коммутационноеоборудование. 10.6 Монтаж оборудования Не имеет значения, поскольку необходимо оценить всё коммутационноеоборудование. 10.7 Внутренние электрические цепи и соединения Находится в сфере ответственности компании, монтирующей распределительныеустройства. 10.8 Подключения проводов, введённых снаружи Находится в сфере ответственности компании, монтирующей распределительныеустройства. 10.9 Свойства изоляции 10.9.2 Электрическая прочность при рабочей частоте Находится в сфере ответственности компании, монтирующей распределительныеустройства. 10.9.3 Прочность по отношению к импульсному напряжению Находится в сфере ответственности компании, монтирующей распределительныеустройства. 10.9.4 Проверка оболочек кабелей из изолирующего материала Находится в сфере ответственности компании, монтирующей распределительныеустройства. 10.10 Нагрев Расчёт параметров нагрева находится в сфере ответственности компании,монтирующей распределительные устройства. Компания Eaton указывает данные попотере мощности устройств. 10.11 Стойкость к коротким замыканиям Находится в сфере ответственности компании, монтирующей распределительныеустройства. Соблюдать указания для коммутационных устройств. 10.12 Электромагнитная совместимость Находится в сфере ответственности компании, монтирующей распределительныеустройства. Соблюдать указания для коммутационных устройств. 10.13 Механическая функция Для устройства требования считаются выполненными, если были соблюдены данныеинструкции по монтажу (IL). Low-voltage industrial components (EG000017) / Frequency converter =< 1 kV(EC001857) Electric engineering, automation, process control engineering / Electricaldrive / Static frequency converter / Static frequency converter = < 1 kv(ecl@ss8.1-27-02-31-01 [AKE177011]) Mains voltage V 200 - 240 Mains frequency 50/60 Hz Number of phases input 3 Number of phases output 3 Max. output frequency Hz 500 Max. output voltage V 230 Rated output current I2N A 202 Max. output at quadratic load at rated output voltage kW 55 Max. output at linear load at rated output voltage kW 55 With control unit Yes Application in industrial area permitted Yes Application in domestic- and commercial area permitted Yes Supporting protocol for TCP/IP No Supporting protocol for PROFIBUS Yes Supporting protocol for CAN Yes Supporting protocol for INTERBUS No Supporting protocol for ASI No Supporting protocol for KNX No Supporting protocol for MODBUS Yes Supporting protocol for Data-Highway No Supporting protocol for DeviceNet No Supporting protocol for SUCONET No Supporting protocol for LON No Supporting protocol for PROFINET IO Yes Supporting protocol for PROFINET CBA No Supporting protocol for SERCOS No Supporting protocol for Foundation Fieldbus No Supporting protocol for EtherNet/IP Yes Supporting protocol for AS-Interface Safety at Work No Supporting protocol for DeviceNet Safety No Supporting protocol for INTERBUS-Safety No Supporting protocol for PROFIsafe No Supporting protocol for SafetyBUS p No Supporting protocol for other bus systems No Number of HW-interfaces industrial Ethernet 0 Number of HW-interfaces PROFINET 0 Number of HW-interfaces RS-232 0 Number of HW-interfaces RS-422 0 Number of HW-interfaces RS-485 1 Number of HW-interfaces serial TTY 0 Number of HW-interfaces USB 1 Number of HW-interfaces parallel 0 Number of HW-interfaces other 0 With optical interface No With PC connection Yes Integrated breaking resistance Yes 4-quadrant operation possible No Type of converter U converter Degree of protection (IP) IP55 Height mm 1280 Width mm 330 Depth mm 360 Relative symmetric net frequency tolerance % 5 Relative symmetric net current tolerance % 10 Стандарты продукта UL 508C; CSA-C22.2 No. 14; IEC/EN61800-3; IEC/EN61800-5; CE marking Номер документа UL E172143 Номер категории контроля UL NMMS, NMMS7 Номер документа CSA UL report applies to both US and Canada North America Certification UL listed, certified by UL for use in Canada Спроектировано специально для Северной Америки No Пригоден для Branch circuits Макс. класс напряжения 3~ 240 V AC IEC: TN-S UL/CSA: "Y" (Solidly Grounded Wey) Degree of Protection IEC: IP55 | [356 empty] | f | [666 empty] | 169375 | 560x540x1420 | 429.408 | 80.5 | [34 empty] | I |  | P |  | P |  | P |  | P | [34 empty] | I | [59 empty] | ?f | [1098 empty] | ? | [1017 empty] | f | [78 empty] | f | [1187 empty] | Замыкающий контакт | P |  |  | ? |  |  | ? | I |  |  |  | U |  | U |  | I |  |  | f | [6 empty] | U |  |  |  |  | P |  | ? | I | [8 empty] | P |  | P | I |  | Замыкающий контакт |  |  |  | U |  | U
https://al-teh.ru/product/preobrazovatel-chastoty-da1-33230v-248a-75kvt-vstroennyy-filtr-ems-ip55-da1-32248fb-b55c/ | DA1-32248FB-B55C Преобразователь частоты DA1 3~/3~230В 248A 75кВт, встроенный фильтр ЭМС, IP55 | 169377 | https://al-teh.ru/wa-data/public/shop/products/56/03/10356/images/8188/8188.970.jpg | Частотные преобразователи Eaton | 792307.95 | Артикул 169377 Габариты, ШхВхГ, мм 560x540x1420 Объем, дм3 429.408 Масса, кг 80.5 Ассортимент Преобразователи частоты Идентификатор типа DA1 Номинальное напряжение U e 230 В перем. тока, трехфазн. Выходное напряжение при U e U 2 230 В перем. тока, трехфазн. Сетевое напряжение (50/60 Гц) U LN В 200 (-10%) - 240 (+10%) Расчетный рабочий ток при перегрузке 150 % I e A 248 Примечание Расчетный рабочий ток при частоте переключения 4 кГц и температуре окружающейсреды +40 °C Примечание Цикл перегрузки в течение 60 с каждые 600 с Соотнесенная мощность двигателя Примечание для стандартных, четырехполюсных асинхронных трехфазных электродвигателей свнутренним или наружным воздушным охлаждением при частоте вращения 1500 мин -1 -1 Примечание Цикл перегрузки в течение 60 с каждые 600 с Указание при 230 В, 50 Гц перегрузка 150 % P кВт 75 перегрузка 150 % I e A 233 Указание при 220 - 240 В, 60 Гц перегрузка 150 % P л.с. 100 перегрузка 150 % I e A 248 Класс защиты IP55/NEMA 12 Интерфейс/полевая шина (встроенный) Шина OP (RS485)/Modbus RTU, CANopen ® Подключение полевой шины (опция) Ethernet IP оснащение Фильтры подавления радиопомех Типоразмер FS7 Подключение к SmartWire-DT с модулем SmartWire-DT DX-NET-SWD2 Общая информация Стандарты и предписания Общие требования: IEC/EN 61800-2 Сертификация CE, cUL, UL, c-Tick, Ukr Sepro, EAC Качество изготовления RoHS, ISO 9001 Стойкость к климатическим воздействиям ? w % < 95 %, средняя относительная влажность (RH), без образования конденсата , безкоррозии (EN 50178) Температура окружающей среды °C Эксплуатация (150 % перегрузка) ? °C -10 - +40 Хранение ? °C -40 - +60 степень помех радиоприема Класс радиопомех (ЭМС) C1, C2, C3; в зависимости от длины провода двигателя, потребляемой мощности иокружения. При необходимости могут потребоваться внешние фильтры подавлениярадиопомех (опция). Окружение (ЭМС) 1-е и 2-е окружение Максимальная длина соединительных проводов электродвигателя I M C1 <= 1 m установочное положение вертикально Высота установки M 0 - 1000 м над уровнем моря Класс защиты IP55/NEMA 12 защита от прикосновения BGV A3 (VBG4, защита от прикосновения пальцами и тыльной стороной кистей рук) Цепь главного тока Подача питания Номинальное напряжение U e 230 В перем. тока, трехфазн. Сетевое напряжение (50/60 Гц) U LN В 200 (-10%) - 240 (+10%) Входной ток (150 % перегрузка) I LN A 252.8 Структура сети Сети переменного тока с заземлением средней точки Частота сети f LN Гц 50/60 диапазон частот f LN Гц 48 - 62 Частота включений сети максимально однократно каждые 30 секунд силовая часть функция Преобразователь частоты с промежуточным контуром постоянного напряжения,дроссель промежуточного контура и инвертор IGBT Ток перегрузки (перегрузка 150 %) I L A 372 макс. пусковой ток (высокая перегрузка) I H % 200 Примечания по поводу макс. пускового тока на 4 секунды каждые 40 секунд Выходное напряжение при U e U 2 230 В перем. тока, трехфазн. Выходная частота f 2 Гц 0 - 50/60 (макс. 250) Тактовая частота f PWM кГц 4 Режим работы Управление V/f Частотная разрешающая способность (заданное значение) ?f Гц 0.1 Расчетный рабочий ток при перегрузке 150 % I e A 248 Примечание Расчетный рабочий ток при частоте переключения 4 кГц и температуре окружающейсреды +40 °C Потеря мощности Потеря мощности при расчетном рабочем токе P V W 1425 Коэффициент полезного действия ? % 98.1 максимальный ток утечки на землю (PE) без двигателя I PE мА 2.74 оснащение Фильтры подавления радиопомех Защитная функция STO (Safe Torque Off) Типоразмер FS7 Отвод двигателя Примечание для стандартных, четырехполюсных асинхронных трехфазных электродвигателей свнутренним или наружным воздушным охлаждением при частоте вращения 1500 мин -1 -1 Примечание Цикл перегрузки в течение 60 с каждые 600 с Указание при 230 В, 50 Гц перегрузка 150 % P кВт 75 Указание при 220 - 240 В, 60 Гц перегрузка 150 % P л.с. 100 максимально допустимая длина провода I M экранированный: 100 Кажущаяся мощность Кажущаяся мощность при номинальном режиме 230 В Замыкающий контакт кВА 98.8 Кажущаяся мощность при номинальном режиме 240 В Замыкающий контакт кВА 103.09 Функция торможения Тормозящий момент стандарт макс. 30 % M N Тормозящий момент торможения постоянным током 100 %, с возможностью регулировки Тормозящий момент с внешним тормозным сопротивлением макс. 100 % расчетного постоянного рабочего тока I e минимальное внешнее тормозное сопротивление R min Ohm 6 Порог срабатывания для тормозного транзистора U DC В 390 В пост. тока Управляющая часть внешнее управляющее напряжение U c В 24 В пост. тока (макс. 100 мА) Напряжение заданного значения U s В 10 В пост. тока (макс. 10 мА) Аналоговые входы 2, с возможностью настройки, 0 - 10 В пост. тока, 0/4 - 20 мА Аналоговые выходы. 2, с возможностью настройки, 0 - 10 В, 0/4 - 20 мА Цифровые входы 3, с возможностью настройки, макс. 30 В постоянного тока, макс. 5 прианалоговых входах без возможности настройки Цифровые выходы 2, с возможностью настройки, 24 В пост. тока Релейные выходы 2, с возможностью настройки, 1 замыкающий контакт и 1 переключающий контакт, 6A (250 В, AC-1) / 5 A (30 В, DC-1) Интерфейс/полевая шина (встроенный) Шина OP (RS485)/Modbus RTU, CANopen ® Соответствующие элемент включения и защиты Подключение к сети IEC (тип B, gG) NZMC3-S320 UL (класс CC или J) A 320 150 % перегрузка (CT/I H DX-LN3-300 Отвод двигателя 150 % перегрузка (CT/I H DX-LM3-260 150 % перегрузка (CT/I H DX-SIN3-250 10 % продолжительность включения (ED) DX-BR006-5K1 20 % продолжительность включения (ED) DX-BR006-9K2 Технические характеристики для подтверждения типа конструкции Номинальный ток для указания потери мощности I n A 248 Потеря мощности на полюс, в зависимости от тока P vid W 0 Потеря мощности оборудования, в зависимости от тока P vid W 1425 Статическая потеря мощности, не зависит от тока P vs W 0 Способность отдавать потери мощности P ve W 0 Мин. рабочая температура °C -10 Макс. рабочая температура °C 40 Проверка конструкции IEC/EN 61439 10.2 твёрдость материалов и деталей 10.2.2 Коррозионная стойкость Требования производственного стандарта выполнены. 10.2.3.1 Нагревостойкость изоляции Требования производственного стандарта выполнены. 10.2.3.2 Сопротивление изоляционных материалов при обычном нагреве Требования производственного стандарта выполнены. 10.2.3.3 Сопротивление изоляционных материалов при сильном нагреве Требования производственного стандарта выполнены. 10.2.4 Устойчивость к ультрафиолетовому излучению Требования производственного стандарта выполнены. 10.2.5 Подъём Не имеет значения, поскольку необходимо оценить всё коммутационноеоборудование. 10.2.6 Испытание на удар Не имеет значения, поскольку необходимо оценить всё коммутационноеоборудование. 10.2.7 Ярлыки Требования производственного стандарта выполнены. 10.3 Класс защиты изоляции Не имеет значения, поскольку необходимо оценить всё коммутационноеоборудование. 10.4 Воздушные промежутки и пути утечки тока Требования производственного стандарта выполнены. 10.5 Защита от удара электрическим током Не имеет значения, поскольку необходимо оценить всё коммутационноеоборудование. 10.6 Монтаж оборудования Не имеет значения, поскольку необходимо оценить всё коммутационноеоборудование. 10.7 Внутренние электрические цепи и соединения Находится в сфере ответственности компании, монтирующей распределительныеустройства. 10.8 Подключения проводов, введённых снаружи Находится в сфере ответственности компании, монтирующей распределительныеустройства. 10.9 Свойства изоляции 10.9.2 Электрическая прочность при рабочей частоте Находится в сфере ответственности компании, монтирующей распределительныеустройства. 10.9.3 Прочность по отношению к импульсному напряжению Находится в сфере ответственности компании, монтирующей распределительныеустройства. 10.9.4 Проверка оболочек кабелей из изолирующего материала Находится в сфере ответственности компании, монтирующей распределительныеустройства. 10.10 Нагрев Расчёт параметров нагрева находится в сфере ответственности компании,монтирующей распределительные устройства. Компания Eaton указывает данные попотере мощности устройств. 10.11 Стойкость к коротким замыканиям Находится в сфере ответственности компании, монтирующей распределительныеустройства. Соблюдать указания для коммутационных устройств. 10.12 Электромагнитная совместимость Находится в сфере ответственности компании, монтирующей распределительныеустройства. Соблюдать указания для коммутационных устройств. 10.13 Механическая функция Для устройства требования считаются выполненными, если были соблюдены данныеинструкции по монтажу (IL). Low-voltage industrial components (EG000017) / Frequency converter =< 1 kV(EC001857) Electric engineering, automation, process control engineering / Electricaldrive / Static frequency converter / Static frequency converter = < 1 kv(ecl@ss8.1-27-02-31-01 [AKE177011]) Mains voltage V 200 - 240 Mains frequency 50/60 Hz Number of phases input 3 Number of phases output 3 Max. output frequency Hz 500 Max. output voltage V 230 Rated output current I2N A 248 Max. output at quadratic load at rated output voltage kW 75 Max. output at linear load at rated output voltage kW 75 With control unit Yes Application in industrial area permitted Yes Application in domestic- and commercial area permitted Yes Supporting protocol for TCP/IP No Supporting protocol for PROFIBUS Yes Supporting protocol for CAN Yes Supporting protocol for INTERBUS No Supporting protocol for ASI No Supporting protocol for KNX No Supporting protocol for MODBUS Yes Supporting protocol for Data-Highway No Supporting protocol for DeviceNet No Supporting protocol for SUCONET No Supporting protocol for LON No Supporting protocol for PROFINET IO Yes Supporting protocol for PROFINET CBA No Supporting protocol for SERCOS No Supporting protocol for Foundation Fieldbus No Supporting protocol for EtherNet/IP Yes Supporting protocol for AS-Interface Safety at Work No Supporting protocol for DeviceNet Safety No Supporting protocol for INTERBUS-Safety No Supporting protocol for PROFIsafe No Supporting protocol for SafetyBUS p No Supporting protocol for other bus systems No Number of HW-interfaces industrial Ethernet 0 Number of HW-interfaces PROFINET 0 Number of HW-interfaces RS-232 0 Number of HW-interfaces RS-422 0 Number of HW-interfaces RS-485 1 Number of HW-interfaces serial TTY 0 Number of HW-interfaces USB 1 Number of HW-interfaces parallel 0 Number of HW-interfaces other 0 With optical interface No With PC connection Yes Integrated breaking resistance Yes 4-quadrant operation possible No Type of converter U converter Degree of protection (IP) IP55 Height mm 1280 Width mm 330 Depth mm 360 Relative symmetric net frequency tolerance % 5 Relative symmetric net current tolerance % 10 Стандарты продукта UL 508C; CSA-C22.2 No. 14; IEC/EN61800-3; IEC/EN61800-5; CE marking Номер документа UL E172143 Номер категории контроля UL NMMS, NMMS7 Номер документа CSA UL report applies to both US and Canada North America Certification UL listed, certified by UL for use in Canada Спроектировано специально для Северной Америки No Пригоден для Branch circuits Макс. класс напряжения 3~ 240 V AC IEC: TN-S UL/CSA: "Y" (Solidly Grounded Wey) Degree of Protection IEC: IP55 | [356 empty] | f | [666 empty] | 169377 | 560x540x1420 | 429.408 | 80.5 | [34 empty] | I |  | P |  | P |  | P |  | P | [34 empty] | I | [59 empty] | ?f | [1098 empty] | ? | [1017 empty] | f | [78 empty] | f | [1187 empty] | Замыкающий контакт | P |  |  | ? |  |  | ? | I |  |  |  | U |  | U |  | I |  |  | f | [6 empty] | U |  |  |  |  | P |  | ? | I | [8 empty] | P |  | P | I |  | Замыкающий контакт |  |  |  | U |  | U
https://al-teh.ru/product/preobrazovatel-chastoty-da1-33230v-43a-075kvt-vstroennyy-filtr-ems-ip20-da1-324d3fb-a20c/ | DA1-324D3FB-A20C Преобразователь частоты DA1 3~/3~230В 4,3A 0,75кВт, встроенный фильтр ЭМС, IP20 | 169087 | https://al-teh.ru/wa-data/public/shop/products/55/03/10355/images/8187/8187.970.jpg | Частотные преобразователи Eaton | 42668.3 | Артикул 169087 Габариты, ШхВхГ, мм 230x145x265 Объем, дм3 8.838 Масса, кг 1.9 Ассортимент Преобразователи частоты Идентификатор типа DA1 Номинальное напряжение U e 230 В перем. тока, трехфазн. Выходное напряжение при U e U 2 230 В перем. тока, трехфазн. Сетевое напряжение (50/60 Гц) U LN В 200 (-10%) - 240 (+10%) Расчетный рабочий ток при перегрузке 150 % I e A 4.3 Примечание Расчетный рабочий ток при частоте переключения 16 кГц и температуре окружающейсреды +50 °C Примечание Цикл перегрузки в течение 60 с каждые 600 с Соотнесенная мощность двигателя Примечание для стандартных, четырехполюсных асинхронных трехфазных электродвигателей свнутренним или наружным воздушным охлаждением при частоте вращения 1500 мин -1 -1 Примечание Цикл перегрузки в течение 60 с каждые 600 с Указание при 230 В, 50 Гц перегрузка 150 % P кВт 0.75 перегрузка 150 % I e A 3.2 Указание при 220 - 240 В, 60 Гц перегрузка 150 % P л.с. 1 перегрузка 150 % I e A 4.2 Класс защиты IP20/NEMA 0 Интерфейс/полевая шина (встроенный) Шина OP (RS485)/Modbus RTU, CANopen ® Подключение полевой шины (опция) Ethernet IP оснащение Фильтры подавления радиопомех Типоразмер FS2 Подключение к SmartWire-DT с модулем SmartWire-DT DX-NET-SWD1 Общая информация Стандарты и предписания Общие требования: IEC/EN 61800-2 Сертификация CE, cUL, UL, c-Tick, Ukr Sepro, EAC Качество изготовления RoHS, ISO 9001 Стойкость к климатическим воздействиям ? w % < 95 %, средняя относительная влажность (RH), без образования конденсата , безкоррозии (EN 50178) Температура окружающей среды °C Эксплуатация (150 % перегрузка) ? °C -10 - +50 Хранение ? °C -40 - +60 степень помех радиоприема Класс радиопомех (ЭМС) C1, C2, C3; в зависимости от длины провода двигателя, потребляемой мощности иокружения. При необходимости могут потребоваться внешние фильтры подавлениярадиопомех (опция). Окружение (ЭМС) 1-е и 2-е окружение Максимальная длина соединительных проводов электродвигателя I M C1 <= 1 m установочное положение вертикально Высота установки M 0 - 1000 м над уровнем моря Класс защиты IP20/NEMA 0 защита от прикосновения BGV A3 (VBG4, защита от прикосновения пальцами и тыльной стороной кистей рук) Цепь главного тока Подача питания Номинальное напряжение U e 230 В перем. тока, трехфазн. Сетевое напряжение (50/60 Гц) U LN В 200 (-10%) - 240 (+10%) Входной ток (150 % перегрузка) I LN A 4.5 Структура сети Сети переменного тока с заземлением средней точки Частота сети f LN Гц 50/60 диапазон частот f LN Гц 48 - 62 Частота включений сети максимально однократно каждые 30 секунд силовая часть функция Преобразователь частоты с промежуточным контуром постоянного напряжения и синвертором IGBT Ток перегрузки (перегрузка 150 %) I L A 6.45 макс. пусковой ток (высокая перегрузка) I H % 200 Примечания по поводу макс. пускового тока на 4 секунды каждые 40 секунд Выходное напряжение при U e U 2 230 В перем. тока, трехфазн. Выходная частота f 2 Гц 0 - 50/60 (макс. 500) Тактовая частота f PWM кГц 16 Режим работы Управление V/f Частотная разрешающая способность (заданное значение) ?f Гц 0.1 Расчетный рабочий ток при перегрузке 150 % I e A 4.3 Примечание Расчетный рабочий ток при частоте переключения 16 кГц и температуре окружающейсреды +50 °C Потеря мощности Потеря мощности при расчетном рабочем токе P V W 39.75 Коэффициент полезного действия ? % 94.7 максимальный ток утечки на землю (PE) без двигателя I PE мА 1.73 оснащение Фильтры подавления радиопомех Защитная функция STO (Safe Torque Off) Типоразмер FS2 Отвод двигателя Примечание для стандартных, четырехполюсных асинхронных трехфазных электродвигателей свнутренним или наружным воздушным охлаждением при частоте вращения 1500 мин -1 -1 Примечание Цикл перегрузки в течение 60 с каждые 600 с Указание при 230 В, 50 Гц перегрузка 150 % P кВт 0.75 Указание при 220 - 240 В, 60 Гц перегрузка 150 % P л.с. 1 максимально допустимая длина провода I M экранированный: 100 Кажущаяся мощность Кажущаяся мощность при номинальном режиме 230 В Замыкающий контакт кВА 1.71 Кажущаяся мощность при номинальном режиме 240 В Замыкающий контакт кВА 1.79 Функция торможения Тормозящий момент стандарт макс. 30 % M N Тормозящий момент торможения постоянным током 100 %, с возможностью регулировки Тормозящий момент с внешним тормозным сопротивлением макс. 100 % расчетного постоянного рабочего тока I e минимальное внешнее тормозное сопротивление R min Ohm 100 Порог срабатывания для тормозного транзистора U DC В 390 В пост. тока Управляющая часть внешнее управляющее напряжение U c В 24 В пост. тока (макс. 100 мА) Напряжение заданного значения U s В 10 В пост. тока (макс. 10 мА) Аналоговые входы 2, с возможностью настройки, 0 - 10 В пост. тока, 0/4 - 20 мА Аналоговые выходы. 2, с возможностью настройки, 0 - 10 В, 0/4 - 20 мА Цифровые входы 3, с возможностью настройки, макс. 30 В постоянного тока, макс. 5 прианалоговых входах без возможности настройки Цифровые выходы 2, с возможностью настройки, 24 В пост. тока Релейные выходы 2, с возможностью настройки, 1 замыкающий контакт и 1 переключающий контакт, 6A (250 В, AC-1) / 5 A (30 В, DC-1) Интерфейс/полевая шина (встроенный) Шина OP (RS485)/Modbus RTU, CANopen ® Соответствующие элемент включения и защиты Подключение к сети IEC (тип B, gG) FAZ-B6/3 UL (класс CC или J) A 6 150 % перегрузка (CT/I H DX-LN3-006 Отвод двигателя 150 % перегрузка (CT/I H DX-LM3-005 150 % перегрузка (CT/I H DX-SIN3-010 10 % продолжительность включения (ED) DX-BR100-0K2 20 % продолжительность включения (ED) DX-BR100-0K4 Технические характеристики для подтверждения типа конструкции Номинальный ток для указания потери мощности I n A 4.3 Потеря мощности на полюс, в зависимости от тока P vid W 0 Потеря мощности оборудования, в зависимости от тока P vid W 39.75 Статическая потеря мощности, не зависит от тока P vs W 0 Способность отдавать потери мощности P ve W 0 Мин. рабочая температура °C -10 Макс. рабочая температура °C 50 Проверка конструкции IEC/EN 61439 10.2 твёрдость материалов и деталей 10.2.2 Коррозионная стойкость Требования производственного стандарта выполнены. 10.2.3.1 Нагревостойкость изоляции Требования производственного стандарта выполнены. 10.2.3.2 Сопротивление изоляционных материалов при обычном нагреве Требования производственного стандарта выполнены. 10.2.3.3 Сопротивление изоляционных материалов при сильном нагреве Требования производственного стандарта выполнены. 10.2.4 Устойчивость к ультрафиолетовому излучению Требования производственного стандарта выполнены. 10.2.5 Подъём Не имеет значения, поскольку необходимо оценить всё коммутационноеоборудование. 10.2.6 Испытание на удар Не имеет значения, поскольку необходимо оценить всё коммутационноеоборудование. 10.2.7 Ярлыки Требования производственного стандарта выполнены. 10.3 Класс защиты изоляции Не имеет значения, поскольку необходимо оценить всё коммутационноеоборудование. 10.4 Воздушные промежутки и пути утечки тока Требования производственного стандарта выполнены. 10.5 Защита от удара электрическим током Не имеет значения, поскольку необходимо оценить всё коммутационноеоборудование. 10.6 Монтаж оборудования Не имеет значения, поскольку необходимо оценить всё коммутационноеоборудование. 10.7 Внутренние электрические цепи и соединения Находится в сфере ответственности компании, монтирующей распределительныеустройства. 10.8 Подключения проводов, введённых снаружи Находится в сфере ответственности компании, монтирующей распределительныеустройства. 10.9 Свойства изоляции 10.9.2 Электрическая прочность при рабочей частоте Находится в сфере ответственности компании, монтирующей распределительныеустройства. 10.9.3 Прочность по отношению к импульсному напряжению Находится в сфере ответственности компании, монтирующей распределительныеустройства. 10.9.4 Проверка оболочек кабелей из изолирующего материала Находится в сфере ответственности компании, монтирующей распределительныеустройства. 10.10 Нагрев Расчёт параметров нагрева находится в сфере ответственности компании,монтирующей распределительные устройства. Компания Eaton указывает данные попотере мощности устройств. 10.11 Стойкость к коротким замыканиям Находится в сфере ответственности компании, монтирующей распределительныеустройства. Соблюдать указания для коммутационных устройств. 10.12 Электромагнитная совместимость Находится в сфере ответственности компании, монтирующей распределительныеустройства. Соблюдать указания для коммутационных устройств. 10.13 Механическая функция Для устройства требования считаются выполненными, если были соблюдены данныеинструкции по монтажу (IL). Low-voltage industrial components (EG000017) / Frequency converter =< 1 kV(EC001857) Electric engineering, automation, process control engineering / Electricaldrive / Static frequency converter / Static frequency converter = < 1 kv(ecl@ss8.1-27-02-31-01 [AKE177011]) Mains voltage V 200 - 240 Mains frequency 50/60 Hz Number of phases input 3 Number of phases output 3 Max. output frequency Hz 500 Max. output voltage V 230 Rated output current I2N A 4.3 Max. output at quadratic load at rated output voltage kW 0.75 Max. output at linear load at rated output voltage kW 0.75 With control unit Yes Application in industrial area permitted Yes Application in domestic- and commercial area permitted Yes Supporting protocol for TCP/IP No Supporting protocol for PROFIBUS Yes Supporting protocol for CAN Yes Supporting protocol for INTERBUS No Supporting protocol for ASI No Supporting protocol for KNX No Supporting protocol for MODBUS Yes Supporting protocol for Data-Highway No Supporting protocol for DeviceNet No Supporting protocol for SUCONET No Supporting protocol for LON No Supporting protocol for PROFINET IO Yes Supporting protocol for PROFINET CBA No Supporting protocol for SERCOS No Supporting protocol for Foundation Fieldbus No Supporting protocol for EtherNet/IP Yes Supporting protocol for AS-Interface Safety at Work No Supporting protocol for DeviceNet Safety No Supporting protocol for INTERBUS-Safety No Supporting protocol for PROFIsafe No Supporting protocol for SafetyBUS p No Supporting protocol for other bus systems No Number of HW-interfaces industrial Ethernet 0 Number of HW-interfaces PROFINET 0 Number of HW-interfaces RS-232 0 Number of HW-interfaces RS-422 0 Number of HW-interfaces RS-485 1 Number of HW-interfaces serial TTY 0 Number of HW-interfaces USB 1 Number of HW-interfaces parallel 0 Number of HW-interfaces other 0 With optical interface No With PC connection Yes Integrated breaking resistance Yes 4-quadrant operation possible No Type of converter U converter Degree of protection (IP) IP20 Height mm 231 Width mm 107 Depth mm 186 Relative symmetric net frequency tolerance % 5 Relative symmetric net current tolerance % 10 Стандарты продукта UL 508C; CSA-C22.2 No. 14; IEC/EN61800-3; IEC/EN61800-5; CE marking Номер документа UL E172143 Номер категории контроля UL NMMS, NMMS7 Номер документа CSA UL report applies to both US and Canada North America Certification UL listed, certified by UL for use in Canada Спроектировано специально для Северной Америки No Пригоден для Branch circuits Макс. класс напряжения 3~ 240 V AC IEC: TN-S UL/CSA: "Y" (Solidly Grounded Wey) Degree of Protection IEC: IP20 | [356 empty] | f | [666 empty] | 169087 | 230x145x265 | 8.838 | 1.9 | [34 empty] | I |  | P |  | P |  | P |  | P | [34 empty] | I | [59 empty] | ?f | [1098 empty] | ? | [1017 empty] | f | [78 empty] | f | [1187 empty] | Замыкающий контакт | P |  |  | ? |  |  | ? | I |  |  |  | U |  | U |  | I |  |  | f | [6 empty] | U |  |  |  |  | P |  | ? | I | [8 empty] | P |  | P | I |  | Замыкающий контакт |  |  |  | U |  | U
https://al-teh.ru/product/preobrazovatel-chastoty-da1-3230v-43a-075kvt-vstroennyy-filtr-ems-ip66-da1-324d3fb-b66c/ | DA1-324D3FB-B66C Преобразователь частоты DA1 3~230В 4,3A 0,75кВт, встроенный фильтр ЭМС, IP66 | 169353 | https://al-teh.ru/wa-data/public/shop/products/54/03/10354/images/8186/8186.970.jpg | Частотные преобразователи Eaton | 58096.65 | Артикул 169353 Габариты, ШхВхГ, мм 516x500x2000 Объем, дм3 11.548 Масса, кг 4.9 Ассортимент Преобразователи частоты Идентификатор типа DA1 Номинальное напряжение U e 230 В перем. тока, трехфазн. Выходное напряжение при U e U 2 230 В перем. тока, трехфазн. Сетевое напряжение (50/60 Гц) U LN В 200 (-10%) - 240 (+10%) Расчетный рабочий ток при перегрузке 150 % I e A 4.3 Примечание Расчетный рабочий ток при частоте переключения от 16 кГц и температуреокружающей среды +40 °C Примечание Цикл перегрузки в течение 60 с каждые 600 с Соотнесенная мощность двигателя Примечание для стандартных, четырехполюсных асинхронных трехфазных электродвигателей свнутренним или наружным воздушным охлаждением при частоте вращения 1500 мин -1 -1 Примечание Цикл перегрузки в течение 60 с каждые 600 с Указание при 230 В, 50 Гц перегрузка 150 % P кВт 0.75 перегрузка 150 % I e A 3.2 Указание при 220 - 240 В, 60 Гц перегрузка 150 % P л.с. 1 перегрузка 150 % I e A 4.2 Класс защиты IP66/NEMA 4X Интерфейс/полевая шина (встроенный) Шина OP (RS485)/Modbus RTU, CANopen ® Подключение полевой шины (опция) Ethernet IP оснащение Фильтры подавления радиопомех Типоразмер FS2 Подключение к SmartWire-DT с модулем SmartWire-DT DX-NET-SWD2 Общая информация Стандарты и предписания Общие требования: IEC/EN 61800-2 Сертификация CE, cUL, UL, c-Tick, Ukr Sepro, EAC Качество изготовления RoHS, ISO 9001 Стойкость к климатическим воздействиям ? w % < 95 %, средняя относительная влажность (RH), без образования конденсата , безкоррозии (EN 50178) Температура окружающей среды °C Эксплуатация (150 % перегрузка) ? °C -10 - +40 Хранение ? °C -40 - +60 степень помех радиоприема Класс радиопомех (ЭМС) C1, C2, C3; в зависимости от длины провода двигателя, потребляемой мощности иокружения. При необходимости могут потребоваться внешние фильтры подавлениярадиопомех (опция). Окружение (ЭМС) 1-е и 2-е окружение Максимальная длина соединительных проводов электродвигателя I M C1 <= 1 m установочное положение вертикально Высота установки M 0 - 1000 м над уровнем моря Класс защиты IP66/NEMA 4X защита от прикосновения BGV A3 (VBG4, защита от прикосновения пальцами и тыльной стороной кистей рук) Цепь главного тока Подача питания Номинальное напряжение U e 230 В перем. тока, трехфазн. Сетевое напряжение (50/60 Гц) U LN В 200 (-10%) - 240 (+10%) Входной ток (150 % перегрузка) I LN A 4.5 Структура сети Сети переменного тока с заземлением средней точки Частота сети f LN Гц 50/60 диапазон частот f LN Гц 48 - 62 Частота включений сети максимально однократно каждые 30 секунд силовая часть функция Преобразователь частоты с промежуточным контуром постоянного напряжения и синвертором IGBT Ток перегрузки (перегрузка 150 %) I L A 6.45 макс. пусковой ток (высокая перегрузка) I H % 200 Примечания по поводу макс. пускового тока на 4 секунды каждые 40 секунд Выходное напряжение при U e U 2 230 В перем. тока, трехфазн. Выходная частота f 2 Гц 0 - 50/60 (макс. 500) Тактовая частота f PWM кГц 16 Режим работы Управление V/f Частотная разрешающая способность (заданное значение) ?f Гц 0.1 Расчетный рабочий ток при перегрузке 150 % I e A 4.3 Примечание Расчетный рабочий ток при частоте переключения от 16 кГц и температуреокружающей среды +40 °C Потеря мощности Потеря мощности при расчетном рабочем токе P V W 39.75 Коэффициент полезного действия ? % 94.7 максимальный ток утечки на землю (PE) без двигателя I PE мА 1.73 оснащение Фильтры подавления радиопомех Защитная функция STO (Safe Torque Off) Типоразмер FS2 Отвод двигателя Примечание для стандартных, четырехполюсных асинхронных трехфазных электродвигателей свнутренним или наружным воздушным охлаждением при частоте вращения 1500 мин -1 -1 Примечание Цикл перегрузки в течение 60 с каждые 600 с Указание при 230 В, 50 Гц перегрузка 150 % P кВт 0.75 Указание при 220 - 240 В, 60 Гц перегрузка 150 % P л.с. 1 максимально допустимая длина провода I M экранированный: 100 Кажущаяся мощность Кажущаяся мощность при номинальном режиме 230 В Замыкающий контакт кВА 1.71 Кажущаяся мощность при номинальном режиме 240 В Замыкающий контакт кВА 1.79 Функция торможения Тормозящий момент стандарт макс. 30 % M N Тормозящий момент торможения постоянным током 100 %, с возможностью регулировки Тормозящий момент с внешним тормозным сопротивлением макс. 100 % расчетного постоянного рабочего тока I e минимальное внешнее тормозное сопротивление R min Ohm 100 Порог срабатывания для тормозного транзистора U DC В 390 В пост. тока Управляющая часть внешнее управляющее напряжение U c В 24 В пост. тока (макс. 100 мА) Напряжение заданного значения U s В 10 В пост. тока (макс. 10 мА) Аналоговые входы 2, с возможностью настройки, 0 - 10 В пост. тока, 0/4 - 20 мА Аналоговые выходы. 2, с возможностью настройки, 0 - 10 В, 0/4 - 20 мА Цифровые входы 3, с возможностью настройки, макс. 30 В постоянного тока, макс. 5 прианалоговых входах без возможности настройки Цифровые выходы 2, с возможностью настройки, 24 В пост. тока Релейные выходы 2, с возможностью настройки, 1 замыкающий контакт и 1 переключающий контакт, 6A (250 В, AC-1) / 5 A (30 В, DC-1) Интерфейс/полевая шина (встроенный) Шина OP (RS485)/Modbus RTU, CANopen ® Соответствующие элемент включения и защиты Подключение к сети IEC (тип B, gG) FAZ-B6/3 UL (класс CC или J) A 6 150 % перегрузка (CT/I H DX-LN3-006 Отвод двигателя 150 % перегрузка (CT/I H DX-LM3-005 150 % перегрузка (CT/I H DX-SIN3-010 10 % продолжительность включения (ED) DX-BR100-0K2 20 % продолжительность включения (ED) DX-BR100-0K4 Технические характеристики для подтверждения типа конструкции Номинальный ток для указания потери мощности I n A 4.3 Потеря мощности на полюс, в зависимости от тока P vid W 0 Потеря мощности оборудования, в зависимости от тока P vid W 39.75 Статическая потеря мощности, не зависит от тока P vs W 0 Способность отдавать потери мощности P ve W 0 Мин. рабочая температура °C -10 Макс. рабочая температура °C 40 Проверка конструкции IEC/EN 61439 10.2 твёрдость материалов и деталей 10.2.2 Коррозионная стойкость Требования производственного стандарта выполнены. 10.2.3.1 Нагревостойкость изоляции Требования производственного стандарта выполнены. 10.2.3.2 Сопротивление изоляционных материалов при обычном нагреве Требования производственного стандарта выполнены. 10.2.3.3 Сопротивление изоляционных материалов при сильном нагреве Требования производственного стандарта выполнены. 10.2.4 Устойчивость к ультрафиолетовому излучению Требования производственного стандарта выполнены. 10.2.5 Подъём Не имеет значения, поскольку необходимо оценить всё коммутационноеоборудование. 10.2.6 Испытание на удар Не имеет значения, поскольку необходимо оценить всё коммутационноеоборудование. 10.2.7 Ярлыки Требования производственного стандарта выполнены. 10.3 Класс защиты изоляции Не имеет значения, поскольку необходимо оценить всё коммутационноеоборудование. 10.4 Воздушные промежутки и пути утечки тока Требования производственного стандарта выполнены. 10.5 Защита от удара электрическим током Не имеет значения, поскольку необходимо оценить всё коммутационноеоборудование. 10.6 Монтаж оборудования Не имеет значения, поскольку необходимо оценить всё коммутационноеоборудование. 10.7 Внутренние электрические цепи и соединения Находится в сфере ответственности компании, монтирующей распределительныеустройства. 10.8 Подключения проводов, введённых снаружи Находится в сфере ответственности компании, монтирующей распределительныеустройства. 10.9 Свойства изоляции 10.9.2 Электрическая прочность при рабочей частоте Находится в сфере ответственности компании, монтирующей распределительныеустройства. 10.9.3 Прочность по отношению к импульсному напряжению Находится в сфере ответственности компании, монтирующей распределительныеустройства. 10.9.4 Проверка оболочек кабелей из изолирующего материала Находится в сфере ответственности компании, монтирующей распределительныеустройства. 10.10 Нагрев Расчёт параметров нагрева находится в сфере ответственности компании,монтирующей распределительные устройства. Компания Eaton указывает данные попотере мощности устройств. 10.11 Стойкость к коротким замыканиям Находится в сфере ответственности компании, монтирующей распределительныеустройства. Соблюдать указания для коммутационных устройств. 10.12 Электромагнитная совместимость Находится в сфере ответственности компании, монтирующей распределительныеустройства. Соблюдать указания для коммутационных устройств. 10.13 Механическая функция Для устройства требования считаются выполненными, если были соблюдены данныеинструкции по монтажу (IL). Low-voltage industrial components (EG000017) / Frequency converter =< 1 kV(EC001857) Electric engineering, automation, process control engineering / Electricaldrive / Static frequency converter / Static frequency converter = < 1 kv(ecl@ss8.1-27-02-31-01 [AKE177011]) Mains voltage V 200 - 240 Mains frequency 50/60 Hz Number of phases input 3 Number of phases output 3 Max. output frequency Hz 500 Max. output voltage V 230 Rated output current I2N A 4.3 Max. output at quadratic load at rated output voltage kW 0.75 Max. output at linear load at rated output voltage kW 0.75 With control unit Yes Application in industrial area permitted Yes Application in domestic- and commercial area permitted Yes Supporting protocol for TCP/IP No Supporting protocol for PROFIBUS Yes Supporting protocol for CAN Yes Supporting protocol for INTERBUS No Supporting protocol for ASI No Supporting protocol for KNX No Supporting protocol for MODBUS Yes Supporting protocol for Data-Highway No Supporting protocol for DeviceNet No Supporting protocol for SUCONET No Supporting protocol for LON No Supporting protocol for PROFINET IO Yes Supporting protocol for PROFINET CBA No Supporting protocol for SERCOS No Supporting protocol for Foundation Fieldbus No Supporting protocol for EtherNet/IP Yes Supporting protocol for AS-Interface Safety at Work No Supporting protocol for DeviceNet Safety No Supporting protocol for INTERBUS-Safety No Supporting protocol for PROFIsafe No Supporting protocol for SafetyBUS p No Supporting protocol for other bus systems No Number of HW-interfaces industrial Ethernet 0 Number of HW-interfaces PROFINET 0 Number of HW-interfaces RS-232 0 Number of HW-interfaces RS-422 0 Number of HW-interfaces RS-485 1 Number of HW-interfaces serial TTY 0 Number of HW-interfaces USB 1 Number of HW-interfaces parallel 0 Number of HW-interfaces other 0 With optical interface No With PC connection Yes Integrated breaking resistance Yes 4-quadrant operation possible No Type of converter U converter Degree of protection (IP) IP66 Height mm 231 Width mm 107 Depth mm 186 Relative symmetric net frequency tolerance % 5 Relative symmetric net current tolerance % 10 Стандарты продукта UL 508C; CSA-C22.2 No. 14; IEC/EN61800-3; IEC/EN61800-5; CE marking Номер документа UL E172143 Номер категории контроля UL NMMS, NMMS7 Номер документа CSA UL report applies to both US and Canada North America Certification UL listed, certified by UL for use in Canada Спроектировано специально для Северной Америки No Пригоден для Branch circuits Макс. класс напряжения 3~ 240 V AC IEC: TN-S UL/CSA: "Y" (Solidly Grounded Wey) Degree of Protection IEC: IP66 | [356 empty] | f | [666 empty] | 169353 | 516x500x2000 | 11.548 | 4.9 | [34 empty] | I |  | P |  | P |  | P |  | P | [34 empty] | I | [59 empty] | ?f | [1098 empty] | ? | [1017 empty] | f | [78 empty] | f | [1187 empty] | Замыкающий контакт | P |  |  | ? |  |  | ? | I |  |  |  | U |  | U |  | I |  |  | f | [6 empty] | U |  |  |  |  | P |  | ? | I | [8 empty] | P |  | P | I |  | Замыкающий контакт |  |  |  | U |  | U
https://al-teh.ru/product/preobrazovatel-chastoty-da1-3230v-43a-075kvt-vstroennyy-filtr-ems-ip66-lokalnoe-upravlenie-da1-324d3fb-b6sc/ | DA1-324D3FB-B6SC Преобразователь частоты DA1 3~230В 4,3A 0,75кВт, встроенный фильтр ЭМС, IP66, локальное управление | 169354 | https://al-teh.ru/wa-data/public/shop/products/53/03/10353/images/8185/8185.970.jpg | Частотные преобразователи Eaton | 63490.75 | Артикул 169354 Габариты, ШхВхГ, мм 516x500x2000 Объем, дм3 11.548 Масса, кг 4.9 Ассортимент Преобразователи частоты Идентификатор типа DA1 Номинальное напряжение U e 230 В перем. тока, трехфазн. Выходное напряжение при U e U 2 230 В перем. тока, трехфазн. Сетевое напряжение (50/60 Гц) U LN В 200 (-10%) - 240 (+10%) Расчетный рабочий ток при перегрузке 150 % I e A 4.3 Примечание Расчетный рабочий ток при частоте переключения от 16 кГц и температуреокружающей среды +40 °C Примечание Цикл перегрузки в течение 60 с каждые 600 с Соотнесенная мощность двигателя Примечание для стандартных, четырехполюсных асинхронных трехфазных электродвигателей свнутренним или наружным воздушным охлаждением при частоте вращения 1500 мин -1 -1 Примечание Цикл перегрузки в течение 60 с каждые 600 с Указание при 230 В, 50 Гц перегрузка 150 % P кВт 0.75 перегрузка 150 % I e A 3.2 Указание при 220 - 240 В, 60 Гц перегрузка 150 % P л.с. 1 перегрузка 150 % I e A 4.2 Класс защиты IP66/NEMA 4X Интерфейс/полевая шина (встроенный) Шина OP (RS485)/Modbus RTU, CANopen ® Подключение полевой шины (опция) Ethernet IP оснащение Фильтры подавления радиопомех Типоразмер FS2 Подключение к SmartWire-DT с модулем SmartWire-DT DX-NET-SWD2 Общая информация Стандарты и предписания Общие требования: IEC/EN 61800-2 Сертификация CE, cUL, UL, c-Tick, Ukr Sepro, EAC Качество изготовления RoHS, ISO 9001 Стойкость к климатическим воздействиям ? w % < 95 %, средняя относительная влажность (RH), без образования конденсата , безкоррозии (EN 50178) Температура окружающей среды °C Эксплуатация (150 % перегрузка) ? °C -10 - +40 Хранение ? °C -40 - +60 степень помех радиоприема Класс радиопомех (ЭМС) C1, C2, C3; в зависимости от длины провода двигателя, потребляемой мощности иокружения. При необходимости могут потребоваться внешние фильтры подавлениярадиопомех (опция). Окружение (ЭМС) 1-е и 2-е окружение Максимальная длина соединительных проводов электродвигателя I M C1 <= 1 m установочное положение вертикально Высота установки M 0 - 1000 м над уровнем моря Класс защиты IP66/NEMA 4X защита от прикосновения BGV A3 (VBG4, защита от прикосновения пальцами и тыльной стороной кистей рук) Цепь главного тока Подача питания Номинальное напряжение U e 230 В перем. тока, трехфазн. Сетевое напряжение (50/60 Гц) U LN В 200 (-10%) - 240 (+10%) Входной ток (150 % перегрузка) I LN A 4.5 Структура сети Сети переменного тока с заземлением средней точки Частота сети f LN Гц 50/60 диапазон частот f LN Гц 48 - 62 Частота включений сети максимально однократно каждые 30 секунд силовая часть функция Преобразователь частоты с промежуточным контуром постоянного напряжения и синвертором IGBT Ток перегрузки (перегрузка 150 %) I L A 6.45 макс. пусковой ток (высокая перегрузка) I H % 200 Примечания по поводу макс. пускового тока на 4 секунды каждые 40 секунд Выходное напряжение при U e U 2 230 В перем. тока, трехфазн. Выходная частота f 2 Гц 0 - 50/60 (макс. 500) Тактовая частота f PWM кГц 16 Режим работы Управление V/f Частотная разрешающая способность (заданное значение) ?f Гц 0.1 Расчетный рабочий ток при перегрузке 150 % I e A 4.3 Примечание Расчетный рабочий ток при частоте переключения от 16 кГц и температуреокружающей среды +40 °C Потеря мощности Потеря мощности при расчетном рабочем токе P V W 39.75 Коэффициент полезного действия ? % 94.7 максимальный ток утечки на землю (PE) без двигателя I PE мА 1.73 оснащение Фильтры подавления радиопомех Защитная функция STO (Safe Torque Off) Типоразмер FS2 Отвод двигателя Примечание для стандартных, четырехполюсных асинхронных трехфазных электродвигателей свнутренним или наружным воздушным охлаждением при частоте вращения 1500 мин -1 -1 Примечание Цикл перегрузки в течение 60 с каждые 600 с Указание при 230 В, 50 Гц перегрузка 150 % P кВт 0.75 Указание при 220 - 240 В, 60 Гц перегрузка 150 % P л.с. 1 максимально допустимая длина провода I M экранированный: 100 Кажущаяся мощность Кажущаяся мощность при номинальном режиме 230 В Замыкающий контакт кВА 1.71 Кажущаяся мощность при номинальном режиме 240 В Замыкающий контакт кВА 1.79 Функция торможения Тормозящий момент стандарт макс. 30 % M N Тормозящий момент торможения постоянным током 100 %, с возможностью регулировки Тормозящий момент с внешним тормозным сопротивлением макс. 100 % расчетного постоянного рабочего тока I e минимальное внешнее тормозное сопротивление R min Ohm 100 Порог срабатывания для тормозного транзистора U DC В 390 В пост. тока Управляющая часть внешнее управляющее напряжение U c В 24 В пост. тока (макс. 100 мА) Напряжение заданного значения U s В 10 В пост. тока (макс. 10 мА) Аналоговые входы 2, с возможностью настройки, 0 - 10 В пост. тока, 0/4 - 20 мА Аналоговые выходы. 2, с возможностью настройки, 0 - 10 В, 0/4 - 20 мА Цифровые входы 3, с возможностью настройки, макс. 30 В постоянного тока, макс. 5 прианалоговых входах без возможности настройки Цифровые выходы 2, с возможностью настройки, 24 В пост. тока Релейные выходы 2, с возможностью настройки, 1 замыкающий контакт и 1 переключающий контакт, 6A (250 В, AC-1) / 5 A (30 В, DC-1) Интерфейс/полевая шина (встроенный) Шина OP (RS485)/Modbus RTU, CANopen ® Соответствующие элемент включения и защиты Подключение к сети IEC (тип B, gG) FAZ-B6/3 UL (класс CC или J) A 6 150 % перегрузка (CT/I H DX-LN3-006 Отвод двигателя 150 % перегрузка (CT/I H DX-LM3-005 150 % перегрузка (CT/I H DX-SIN3-010 10 % продолжительность включения (ED) DX-BR100-0K2 20 % продолжительность включения (ED) DX-BR100-0K4 Технические характеристики для подтверждения типа конструкции Номинальный ток для указания потери мощности I n A 4.3 Потеря мощности на полюс, в зависимости от тока P vid W 0 Потеря мощности оборудования, в зависимости от тока P vid W 39.75 Статическая потеря мощности, не зависит от тока P vs W 0 Способность отдавать потери мощности P ve W 0 Мин. рабочая температура °C -10 Макс. рабочая температура °C 40 Проверка конструкции IEC/EN 61439 10.2 твёрдость материалов и деталей 10.2.2 Коррозионная стойкость Требования производственного стандарта выполнены. 10.2.3.1 Нагревостойкость изоляции Требования производственного стандарта выполнены. 10.2.3.2 Сопротивление изоляционных материалов при обычном нагреве Требования производственного стандарта выполнены. 10.2.3.3 Сопротивление изоляционных материалов при сильном нагреве Требования производственного стандарта выполнены. 10.2.4 Устойчивость к ультрафиолетовому излучению Требования производственного стандарта выполнены. 10.2.5 Подъём Не имеет значения, поскольку необходимо оценить всё коммутационноеоборудование. 10.2.6 Испытание на удар Не имеет значения, поскольку необходимо оценить всё коммутационноеоборудование. 10.2.7 Ярлыки Требования производственного стандарта выполнены. 10.3 Класс защиты изоляции Не имеет значения, поскольку необходимо оценить всё коммутационноеоборудование. 10.4 Воздушные промежутки и пути утечки тока Требования производственного стандарта выполнены. 10.5 Защита от удара электрическим током Не имеет значения, поскольку необходимо оценить всё коммутационноеоборудование. 10.6 Монтаж оборудования Не имеет значения, поскольку необходимо оценить всё коммутационноеоборудование. 10.7 Внутренние электрические цепи и соединения Находится в сфере ответственности компании, монтирующей распределительныеустройства. 10.8 Подключения проводов, введённых снаружи Находится в сфере ответственности компании, монтирующей распределительныеустройства. 10.9 Свойства изоляции 10.9.2 Электрическая прочность при рабочей частоте Находится в сфере ответственности компании, монтирующей распределительныеустройства. 10.9.3 Прочность по отношению к импульсному напряжению Находится в сфере ответственности компании, монтирующей распределительныеустройства. 10.9.4 Проверка оболочек кабелей из изолирующего материала Находится в сфере ответственности компании, монтирующей распределительныеустройства. 10.10 Нагрев Расчёт параметров нагрева находится в сфере ответственности компании,монтирующей распределительные устройства. Компания Eaton указывает данные попотере мощности устройств. 10.11 Стойкость к коротким замыканиям Находится в сфере ответственности компании, монтирующей распределительныеустройства. Соблюдать указания для коммутационных устройств. 10.12 Электромагнитная совместимость Находится в сфере ответственности компании, монтирующей распределительныеустройства. Соблюдать указания для коммутационных устройств. 10.13 Механическая функция Для устройства требования считаются выполненными, если были соблюдены данныеинструкции по монтажу (IL). Low-voltage industrial components (EG000017) / Frequency converter =< 1 kV(EC001857) Electric engineering, automation, process control engineering / Electricaldrive / Static frequency converter / Static frequency converter = < 1 kv(ecl@ss8.1-27-02-31-01 [AKE177011]) Mains voltage V 200 - 240 Mains frequency 50/60 Hz Number of phases input 3 Number of phases output 3 Max. output frequency Hz 500 Max. output voltage V 230 Rated output current I2N A 4.3 Max. output at quadratic load at rated output voltage kW 0.75 Max. output at linear load at rated output voltage kW 0.75 With control unit Yes Application in industrial area permitted Yes Application in domestic- and commercial area permitted Yes Supporting protocol for TCP/IP No Supporting protocol for PROFIBUS Yes Supporting protocol for CAN Yes Supporting protocol for INTERBUS No Supporting protocol for ASI No Supporting protocol for KNX No Supporting protocol for MODBUS Yes Supporting protocol for Data-Highway No Supporting protocol for DeviceNet No Supporting protocol for SUCONET No Supporting protocol for LON No Supporting protocol for PROFINET IO Yes Supporting protocol for PROFINET CBA No Supporting protocol for SERCOS No Supporting protocol for Foundation Fieldbus No Supporting protocol for EtherNet/IP Yes Supporting protocol for AS-Interface Safety at Work No Supporting protocol for DeviceNet Safety No Supporting protocol for INTERBUS-Safety No Supporting protocol for PROFIsafe No Supporting protocol for SafetyBUS p No Supporting protocol for other bus systems No Number of HW-interfaces industrial Ethernet 0 Number of HW-interfaces PROFINET 0 Number of HW-interfaces RS-232 0 Number of HW-interfaces RS-422 0 Number of HW-interfaces RS-485 1 Number of HW-interfaces serial TTY 0 Number of HW-interfaces USB 1 Number of HW-interfaces parallel 0 Number of HW-interfaces other 0 With optical interface No With PC connection Yes Integrated breaking resistance Yes 4-quadrant operation possible No Type of converter U converter Degree of protection (IP) IP66 Height mm 231 Width mm 107 Depth mm 186 Relative symmetric net frequency tolerance % 5 Relative symmetric net current tolerance % 10 Стандарты продукта UL 508C; CSA-C22.2 No. 14; IEC/EN61800-3; IEC/EN61800-5; CE marking Номер документа UL E172143 Номер категории контроля UL NMMS, NMMS7 Номер документа CSA UL report applies to both US and Canada North America Certification UL listed, certified by UL for use in Canada Спроектировано специально для Северной Америки No Пригоден для Branch circuits Макс. класс напряжения 3~ 240 V AC IEC: TN-S UL/CSA: "Y" (Solidly Grounded Wey) Degree of Protection IEC: IP66 | [356 empty] | f | [666 empty] | 169354 | 516x500x2000 | 11.548 | 4.9 | [34 empty] | I |  | P |  | P |  | P |  | P | [34 empty] | I | [59 empty] | ?f | [1098 empty] | ? | [1017 empty] | f | [78 empty] | f | [1187 empty] | Замыкающий контакт | P |  |  | ? |  |  | ? | I |  |  |  | U |  | U |  | I |  |  | f | [6 empty] | U |  |  |  |  | P |  | ? | I | [8 empty] | P |  | P | I |  | Замыкающий контакт |  |  |  | U |  | U
https://al-teh.ru/product/zaglushka-uss-00/ | Заглушка USS-00 | 2470101 | https://al-teh.ru/wa-data/public/shop/products/15/62/6215/images/4418/4418.970.jpg | Вспомогательные реле | 0
https://al-teh.ru/product/vykljuchatel-0-1-uss-01-10a/ | Выключатель "0-1" USS-01 10A | 2470102 | https://al-teh.ru/wa-data/public/shop/products/16/62/6216/images/4419/4419.970.jpg | Вспомогательные реле | 0
https://al-teh.ru/product/perekljuchatel-1-2-uss-02-10a/ | Переключатель "1-2" USS-02 10A | 2470103 | https://al-teh.ru/wa-data/public/shop/products/17/62/6217/images/4420/4420.970.jpg | Вспомогательные реле | 0
https://al-teh.ru/product/perekljuchatel-so-srednim-polozheniem-1-0-2-uss-03-10a/ | Переключатель со средним положением "1-0-2" USS-03 10A | 2470104 | https://al-teh.ru/wa-data/public/shop/products/18/62/6218/images/4421/4421.970.jpg | Вспомогательные реле | 0
https://al-teh.ru/product/perekljuchajushaja-knopka-so-srednim-polozheniem-1-0-2-uss-05-10a/ | Переключающая кнопка со средним положением "1-0-2" USS-05 10A | 2470106 | https://al-teh.ru/wa-data/public/shop/products/19/62/6219/images/4422/4422.970.jpg | Вспомогательные реле | 0
https://al-teh.ru/product/knopka-uss-06r-10a-nz/ | Кнопка USS-06/R 10A (Н.З.) | 2470184 | https://al-teh.ru/wa-data/public/shop/products/20/62/6220/images/4423/4423.970.jpg | Вспомогательные реле | 0
https://al-teh.ru/product/knopka-uss-06s-10a-no/ | Кнопка USS-06/S 10A (Н.О.) | 2470107 | https://al-teh.ru/wa-data/public/shop/products/21/62/6221/images/4424/4424.970.jpg | Вспомогательные реле | 0
https://al-teh.ru/product/vykljuchatelknopka-so-srednim-polozheniem-uss-04-10a/ | Выключатель+кнопка со средним положением USS-04 10A | 2470105 | https://al-teh.ru/wa-data/public/shop/products/22/62/6222/images/4425/4425.970.jpg | Вспомогательные реле | 0
https://al-teh.ru/product/signalnyj-svetodiod-krasnyj-uss-10-10a/ | Сигнальный светодиод (красный) USS-10 10A | 2470111 | https://al-teh.ru/wa-data/public/shop/products/23/62/6223/images/4426/4426.970.jpg | Вспомогательные реле | 0
https://al-teh.ru/product/signalnyj-svetodiod-zelenyj-uss-11-10a/ | Сигнальный светодиод (зеленый) USS-11 10A | 2470112 | https://al-teh.ru/wa-data/public/shop/products/24/62/6224/images/4427/4427.970.jpg | Вспомогательные реле | 0
https://al-teh.ru/product/signalnyj-svetodiod-zheltyj-uss-12-10a/ | Сигнальный светодиод (желтый) USS-12 10A | 2470113 | https://al-teh.ru/wa-data/public/shop/products/25/62/6225/images/4428/4428.970.jpg | Вспомогательные реле | 0
https://al-teh.ru/product/signalnyj-svetodiod-belyj-uss-13-10a/ | Сигнальный светодиод (белый) USS-13 10A | 2470114 | https://al-teh.ru/wa-data/public/shop/products/26/62/6226/images/4429/4429.970.jpg | Вспомогательные реле | 0
https://al-teh.ru/product/vykljuchatel-s-lampochkoj-tlejushego-razrjada-zelenyj-uss-08-10a/ | Выключатель с лампочкой тлеющего разряда (зеленый) USS-08 10A | 2470109 | https://al-teh.ru/wa-data/public/shop/products/27/62/6227/images/4430/4430.970.jpg | Вспомогательные реле | 0
https://al-teh.ru/product/vykljuchatel-s-lampochkoj-tlejushego-razrjada-krasnyj-uss-07-10a/ | Выключатель с лампочкой тлеющего разряда (красный) USS-07 10A | 2470108 | https://al-teh.ru/wa-data/public/shop/products/28/62/6228/images/4431/4431.970.jpg | Вспомогательные реле | 0
https://al-teh.ru/product/vykljuchatel-s-lampochkoj-tlejushego-razrjada-zheltyj-uss-09-10a/ | Выключатель с лампочкой тлеющего разряда (желтый) USS-09 10A | 2470110 | https://al-teh.ru/wa-data/public/shop/products/29/62/6229/images/4432/4432.970.jpg | Вспомогательные реле | 0
https://al-teh.ru/product/signalnyj-migajushij-svetodiod-krasnyj-uss-14-10a/ | Сигнальный мигающий светодиод (красный) USS-14 10A | 2470115 | https://al-teh.ru/wa-data/public/shop/products/30/62/6230/images/4433/4433.970.jpg | Вспомогательные реле | 0
https://al-teh.ru/product/signalnyj-migajushij-svetodiod-sinij-uss-15-10a/ | Сигнальный мигающий светодиод (синий) USS-15 10A | 2470116 | https://al-teh.ru/wa-data/public/shop/products/31/62/6231/images/4434/4434.970.jpg | Вспомогательные реле | 0
https://al-teh.ru/product/bazovyj-modul-uss-zm/ | Базовый модуль USS-ZM | 2470100 | https://al-teh.ru/wa-data/public/shop/products/32/62/6232/images/4435/4435.970.jpg | Вспомогательные реле | 0
https://al-teh.ru/product/promezhutochnoe-rele-ar-116-23024v-1x16a_ac1/ | Промежуточное реле AR 116 230/24V (1x16A_AC1) | 2470288 | https://al-teh.ru/wa-data/public/shop/products/33/62/6233/images/4436/4436.970.jpg | Вспомогательные реле | 0 | Напряжение питания AC230 или AC/DC 24V; Гальванически изолированные выходные контакты; LED индикация состояния выхода; Бесшумная работа и коммутация.
https://al-teh.ru/product/promezhutochnoe-rele-vs116k-24230v-1x16a_ac1/ | Промежуточное реле VS116K 24/230V (1x16A_AC1) | 2471201 | https://al-teh.ru/wa-data/public/shop/products/34/62/6234/images/4437/4437.970.jpg | Вспомогательные реле | 0 | Напряжение питания AC230 или AC/DC 24V; Гальванически изолированные выходные контакты; LED индикация состояния выхода; Бесшумная работа и коммутация.
https://al-teh.ru/product/promezhutochnoe-rele-vs308k-24230v-3x8a_ac1/ | Промежуточное реле VS308K 24/230V (3x8A_AC1) | 2471204 | https://al-teh.ru/wa-data/public/shop/products/35/62/6235/images/4438/4438.970.jpg | Вспомогательные реле | 0 | Напряжение питания AC230 или AC/DC 24V; Гальванически изолированные выходные контакты; LED индикация состояния выхода; Бесшумная работа и коммутация.
https://al-teh.ru/product/promezhutochnoe-rele-ar-316-230v-3x16a_ac1/ | Промежуточное реле AR 316 230V (3x16A_AC1) | 2470289 | https://al-teh.ru/wa-data/public/shop/products/36/62/6236/images/4439/4439.970.jpg | Вспомогательные реле | 0 | Напряжение питания AC230 или AC/DC 24V; Гальванически изолированные выходные контакты; LED индикация состояния выхода; Бесшумная работа и коммутация.
https://al-teh.ru/product/promezhutochnoe-rele-vs316k-230v-as-3x16a_ac1/ | Промежуточное реле VS316K 230V АС (3x16A_AC1) | 2471202 | https://al-teh.ru/wa-data/public/shop/products/37/62/6237/images/4440/4440.970.jpg | Вспомогательные реле | 0 | Напряжение питания AC230 или AC/DC 24V; Гальванически изолированные выходные контакты; LED индикация состояния выхода; Бесшумная работа и коммутация.
https://al-teh.ru/product/promezhutochnoe-rele-vs316k-24v-acdc-3x16a_ac1/ | Промежуточное реле VS316K 24V AC/DC (3x16A_AC1) | 2471222 | https://al-teh.ru/wa-data/public/shop/products/38/62/6238/images/4441/4441.970.jpg | Вспомогательные реле | 0 | Напряжение питания AC230 или AC/DC 24V; Гальванически изолированные выходные контакты; LED индикация состояния выхода; Бесшумная работа и коммутация.
https://al-teh.ru/product/markirovochnaja-plastina-er-plate/ | Маркировочная пластина ER-PLATE | 2473017 | https://al-teh.ru/wa-data/public/shop/products/88/62/6288/images/4491/4491.970.jpg | Вспомогательные электромеханические реле под цоколь ERM | 0
https://al-teh.ru/product/skoba-vytalkivatel-dlja-fiksaciidemontazha-rele-er-clip/ | Скоба-выталкиватель для фиксации/демонтажа реле ER-CLIP | 2473016 | https://al-teh.ru/wa-data/public/shop/products/89/62/6289/images/4492/4492.970.jpg | Вспомогательные электромеханические реле под цоколь ERM | 0
https://al-teh.ru/product/shina-soedinitelnaja-6-vhodovvyhodov-er-terminal/ | Шина соединительная (6 входов/выходов) ER-TERMINAL | 2473018 | https://al-teh.ru/wa-data/public/shop/products/90/62/6290/images/4493/4493.970.jpg | Вспомогательные электромеханические реле под цоколь ERM | 0
https://al-teh.ru/product/cokol-erb2-t/ | Цоколь ERB2-T | 2473012 | https://al-teh.ru/wa-data/public/shop/products/91/62/6291/images/4494/4494.970.jpg | Вспомогательные электромеханические реле под цоколь ERM | 0
https://al-teh.ru/product/cokol-erb2-m/ | Цоколь ERB2-M | 2473013 | https://al-teh.ru/wa-data/public/shop/products/92/62/6292/images/4495/4495.970.jpg | Вспомогательные электромеханические реле под цоколь ERM | 0
https://al-teh.ru/product/cokol-erb4-t/ | Цоколь ERB4-T | 2473014 | https://al-teh.ru/wa-data/public/shop/products/93/62/6293/images/4496/4496.970.jpg | Вспомогательные электромеханические реле под цоколь ERM | 0
https://al-teh.ru/product/cokol-erb4-m/ | Цоколь ERB4-M | 2473015 | https://al-teh.ru/wa-data/public/shop/products/94/62/6294/images/4497/4497.970.jpg | Вспомогательные электромеханические реле под цоколь ERM | 0
https://al-teh.ru/product/promezhutochnoe-rele-erm4-024dc-4p/ | Промежуточное реле ERM4-024DC 4p | 2473006 | https://al-teh.ru/wa-data/public/shop/products/95/62/6295/images/4498/4498.970.jpg | Вспомогательные электромеханические реле под цоколь ERM | 0
https://al-teh.ru/product/promezhutochnoe-rele-erm4-024ac-4p/ | Промежуточное реле ERM4-024AC 4p | 2473008 | https://al-teh.ru/wa-data/public/shop/products/96/62/6296/images/4499/4499.970.jpg | Вспомогательные электромеханические реле под цоколь ERM | 0
https://al-teh.ru/product/promezhutochnoe-rele-erm4-024dcl-4p/ | Промежуточное реле ERM4-024DCL 4p | 2473007 | https://al-teh.ru/wa-data/public/shop/products/97/62/6297/images/4500/4500.970.jpg | Вспомогательные электромеханические реле под цоколь ERM | 0
https://al-teh.ru/product/promezhutochnoe-rele-erm4-230ac-4p/ | Промежуточное реле ERM4-230AC 4p | 2473010 | https://al-teh.ru/wa-data/public/shop/products/98/62/6298/images/4501/4501.970.jpg | Вспомогательные электромеханические реле под цоколь ERM | 0
https://al-teh.ru/product/promezhutochnoe-rele-erm2-024dcl-2p/ | Промежуточное реле ERM2-024DCL 2p | 2473001 | https://al-teh.ru/wa-data/public/shop/products/99/62/6299/images/4502/4502.970.jpg | Вспомогательные электромеханические реле под цоколь ERM | 0
https://al-teh.ru/product/promezhutochnoe-rele-erm2-230ac-2p/ | Промежуточное реле ERM2-230AC 2p | 2473004 | https://al-teh.ru/wa-data/public/shop/products/00/63/6300/images/4503/4503.970.jpg | Вспомогательные электромеханические реле под цоколь ERM | 0
https://al-teh.ru/product/promezhutochnoe-rele-erm2-230acl-2p/ | Промежуточное реле ERM2-230ACL 2p | 2473005 | https://al-teh.ru/wa-data/public/shop/products/01/63/6301/images/4504/4504.970.jpg | Вспомогательные электромеханические реле под цоколь ERM | 0
https://al-teh.ru/product/dimmer-smr-s-do-300w-aktivninduktnagruzka-v-montazhnuju-korobku/ | Диммер SMR-S (до 300W, активн.+индукт.нагрузка) (в монтажную коробку) | 2470010 | https://al-teh.ru/wa-data/public/shop/products/22/63/6322/images/4525/4525.970.jpg | Диммеры | 0
https://al-teh.ru/product/dimmer-dim-5-do-500w_ac5b/ | Диммер DIM-5 (до 500W_AC5b) | 2470033 | https://al-teh.ru/wa-data/public/shop/products/23/63/6323/images/4526/4526.970.jpg | Диммеры | 0
https://al-teh.ru/product/rele-upravlenija-lestn-osvesh-s-funkciej-dimmera-dim-2-230v-do-500w_ac1/ | Реле управления лестн. освещ. с функцией диммера DIM-2 230V (до 500W_AC1) | 2470009 | https://al-teh.ru/wa-data/public/shop/products/24/63/6324/images/4527/4527.970.jpg | Диммеры | 0
https://al-teh.ru/product/dimmer-smr-u-do-500w-aktivn-induktivnemkostnnagruzka/ | Диммер SMR-U (до 500W, активн., индуктивн.+емкостн.нагрузка) | 2470022 | https://al-teh.ru/wa-data/public/shop/products/25/63/6325/images/4528/4528.970.jpg | Диммеры | 0
https://al-teh.ru/product/dimmer-dim-14-do-300w-aktivn-induktivnemkostnnagruzka/ | Диммер DIM-14 (до 300W, активн., индуктивн.+емкостн.нагрузка) | 2470023 | https://al-teh.ru/wa-data/public/shop/products/26/63/6326/images/4529/4529.970.jpg | Диммеры | 0
https://al-teh.ru/product/dimmer-dim-15-montazhtn-35/ | Диммер DIM-15 (монтаж:ТН-35) | 2470290 | https://al-teh.ru/wa-data/public/shop/products/27/63/6327/images/4530/4530.970.jpg | Диммеры | 0
https://al-teh.ru/product/dimmer-smr-m-do-160w-dlja-reguliruemyh-led-i-esl-lamp/ | Диммер SMR-M (до 160W, для регулируемых LED и ESL ламп) | 2470291 | https://al-teh.ru/wa-data/public/shop/products/28/63/6328/images/4531/4531.970.jpg | Диммеры | 0
https://al-teh.ru/product/gudok-be-8-na-din-rejku-8v/ | Гудок BE 8 на DIN-рейку (8V) | 2413002 | https://al-teh.ru/wa-data/public/shop/products/64/63/6364/images/4567/4567.970.jpg | Звонки | 0
https://al-teh.ru/product/gudok-be-220-na-din-rejku-220v/ | Гудок BE 220 на DIN-рейку (220V) | 2413001 | https://al-teh.ru/wa-data/public/shop/products/65/63/6365/images/4568/4568.970.jpg | Звонки | 0
https://al-teh.ru/product/zvonok-ze-8-na-din-rejku-8v/ | Звонок ZE 8 на DIN-рейку (8V) | 2412002 | https://al-teh.ru/wa-data/public/shop/products/66/63/6366/images/4569/4569.970.jpg | Звонки | 0
https://al-teh.ru/product/zvonok-ze-220-na-din-rejku-220v/ | Звонок ZE 220 на DIN-рейку (220V) | 2412001 | https://al-teh.ru/wa-data/public/shop/products/67/63/6367/images/4570/4570.970.jpg | Звонки | 0
https://al-teh.ru/product/trasformator-zvonkovyj-8-va-zt-88/ | Трасформатор звонковый 8 VA Zt 8/8 | 2411005 | https://al-teh.ru/wa-data/public/shop/products/68/63/6368/images/4571/4571.970.jpg | Звонки | 0
https://al-teh.ru/product/trasformator-zvonkovyj-8-va-zt-812/ | Трасформатор звонковый 8 VA Zt 8/12 | 2411006 | https://al-teh.ru/wa-data/public/shop/products/69/63/6369/images/4572/4572.970.jpg | Звонки | 0
https://al-teh.ru/product/trasformator-zvonkovyj-2p-zt-88-2m/ | Трасформатор звонковый 2p Zt 8/8-2M | 2411010 | https://al-teh.ru/wa-data/public/shop/products/70/63/6370/images/4573/4573.970.jpg | Звонки | 0
https://al-teh.ru/product/trasformator-zvonkovyj-2p-zt-812-2m/ | Трасформатор звонковый 2p Zt 8/12-2M | 2411011 | https://al-teh.ru/wa-data/public/shop/products/71/63/6371/images/4574/4574.970.jpg | Звонки | 0
https://al-teh.ru/product/impulsnoe-rele-s-funkciej-pamjat-mr-41-230v-ac-1x16a_ac1/ | Импульсное реле с функцией "память" MR-41 230V AC (1x16A_AC1) | 2470094 | https://al-teh.ru/wa-data/public/shop/products/60/63/6360/images/4563/4563.970.jpg | Импульсное реле | 0
https://al-teh.ru/product/impulsnoe-rele-s-funkciej-pamjat-mr-41-uni-12-240v-acdc-1x16a_ac1/ | Импульсное реле с функцией "память" MR-41 UNI 12-240V AC/DC (1x16A_AC1) | 2470007 | https://al-teh.ru/wa-data/public/shop/products/61/63/6361/images/4564/4564.970.jpg | Импульсное реле | 0
https://al-teh.ru/product/impulsnoe-rele-s-funkciej-pamjat-mr-42-230v-ac-2x16a_ac1/ | Импульсное реле с функцией "память" MR-42 230V AC (2x16A_AC1) | 2470095 | https://al-teh.ru/wa-data/public/shop/products/62/63/6362/images/4565/4565.970.jpg | Импульсное реле | 0
https://al-teh.ru/product/impulsnoe-rele-s-funkciej-pamjat-mr-42-uni-12-240v-acdc-2x16a_ac1/ | Импульсное реле с функцией "память" MR-42 UNI 12-240V AC/DC (2x16A_AC1) | 2470008 | https://al-teh.ru/wa-data/public/shop/products/63/63/6363/images/4566/4566.970.jpg | Импульсное реле | 0
https://al-teh.ru/product/trehfaznyj-indikator-nalichija-naprjazhenija-son-3/ | Трехфазный индикатор наличия напряжения SON-3 | 2471407 | https://al-teh.ru/wa-data/public/shop/products/39/62/6239/images/4442/4442.970.jpg | Контрольно-измерительные реле | 0 | Визуальный контроль состояния однофазных сетей (SON-1) и трехфазных сетей(SON-3); Индикация только при нажатии кнопки (SON-3ZP).
https://al-teh.ru/product/rele-kontrolja-obryva-asimmetrii-i-posledovatelnosti-faz-pzak-1/ | Реле контроля обрыва, асимметрии и последовательности фаз PZAK-1 | 2471409 | https://al-teh.ru/wa-data/public/shop/products/40/62/6240/images/4443/4443.970.jpg | Контрольно-измерительные реле | 0 | Время срабатывания: 3,5с - асимметрия и обрыв фаз, последовательность фаз -срабатывание без задержки; Время возврата менее 1с; Контакт 8А (гальванически изолированный); PZA-2, PZA-2R - асимметрия, обрыв фаз; PZAK - обрыв фаз, асимметрия, последовательность фаз.
https://al-teh.ru/product/rele-kontrolja-obryva-asimmetrii-i-posledovatelnosti-faz-pza-1/ | Реле контроля обрыва, асимметрии и последовательности фаз PZA-1 | 2471408 | https://al-teh.ru/wa-data/public/shop/products/41/62/6241/images/4444/4444.970.jpg | Контрольно-измерительные реле | 0 | Время срабатывания: 3,5с - асимметрия и обрыв фаз, последовательность фаз -срабатывание без задержки; Время возврата менее 1с; Контакт 8А (гальванически изолированный); PZA-2, PZA-2R - асимметрия, обрыв фаз; PZAK - обрыв фаз, асимметрия, последовательность фаз.
https://al-teh.ru/product/rele-kontrolja-naprjazhenija-hrn-33-48-276v-ac-1f-1x16a_ac1/ | Реле контроля напряжения HRN-33 48-276V AC (1F, 1x16A_AC1) | 2470015 | https://al-teh.ru/wa-data/public/shop/products/42/62/6242/images/4445/4445.970.jpg | Контрольно-измерительные реле | 0 | Питание устройства осуществляется от контролируемого напряжения; 3-х режимная индикация - одного нормального состояния и двух аварийных; HRN-34 как HRN-33, но с диапазоном контролируемого уровня напряжения 6-30 V DC(устройство предназначено для контроля напряжения аккумуляторных батарей (12V,24V); HRN-35 как HRN-33, но с независимыми выходными реле для каждого уровнянапряжения; Все типы имеют настраиваемую задержку 0-10с (защита от ложного срабатывания); Нижний уровень напряжения (Umin) настраивается в % от величины верхнего уровня(Umax). Напряжение питания и контроля: HRN-33: 48-276 V AC; HRN-34:6-30V DC;HRN-35:48-276V AC Клеммы питания и контроля: A1-A2 Umax: HRN-33:AC 160-276V; HRN-34:DC 18-30V; HRN-35:AC 160-276V Umin: HRN-33:30-95%xUmax; HRN-34:35-95%хUmax; HRN-35:30-95%xUmax Задержка времени: регулируемая, 0-10с Количество контактов: HRN-33, HRN-34 - 1Р перекидной; HRN-35 - 2Р перекидных Номинальный ток: 16А/AC1 Коммутируемая мощность: 4000 VA AC1, 384W DC Точность настроек (механич.): 5% Гистерезис: 2-6% настроенной величины Рабочая/температура хранения: -20...+55С/-30...+70С Размеры: 90*17,6*64 мм
https://al-teh.ru/product/rele-kontrolja-naprjazhenija-hrn-35-48-276v-ac-1f-2x16a_ac1/ | Реле контроля напряжения HRN-35 48-276V AC (1F, 2x16A_AC1) | 2471401 | https://al-teh.ru/wa-data/public/shop/products/43/62/6243/images/4446/4446.970.jpg | Контрольно-измерительные реле | 0 | Питание устройства осуществляется от контролируемого напряжения; 3-х режимная индикация - одного нормального состояния и двух аварийных; HRN-34 как HRN-33, но с диапазоном контролируемого уровня напряжения 6-30 V DC(устройство предназначено для контроля напряжения аккумуляторных батарей (12V,24V); HRN-35 как HRN-33, но с независимыми выходными реле для каждого уровнянапряжения; Все типы имеют настраиваемую задержку 0-10с (защита от ложного срабатывания); Нижний уровень напряжения (Umin) настраивается в % от величины верхнего уровня(Umax). Напряжение питания и контроля: HRN-33: 48-276 V AC; HRN-34:6-30V DC;HRN-35:48-276V AC Клеммы питания и контроля: A1-A2 Umax: HRN-33:AC 160-276V; HRN-34:DC 18-30V; HRN-35:AC 160-276V Umin: HRN-33:30-95%xUmax; HRN-34:35-95%хUmax; HRN-35:30-95%xUmax Задержка времени: регулируемая, 0-10с Количество контактов: HRN-33, HRN-34 - 1Р перекидной; HRN-35 - 2Р перекидных Номинальный ток: 16А/AC1 Коммутируемая мощность: 4000 VA AC1, 384W DC Точность настроек (механич.): 5% Гистерезис: 2-6% настроенной величины Рабочая/температура хранения: -20...+55С/-30...+70С Размеры: 90*17,6*64 мм
https://al-teh.ru/product/rele-kontrolja-posled-i-obryva-faz-hrn-55-3x400ac-3f-1x8a_ac1-bez-nejtrali/ | Реле контроля послед. и обрыва фаз HRN-55 3x400AC (3F, 1x8A_AC1) без нейтрали | 2471431 | https://al-teh.ru/wa-data/public/shop/products/44/62/6244/images/4447/4447.970.jpg | Контрольно-измерительные реле | 0 | Реле контролирует последовательность и обрыв фаз; HRN-55 - питание осуществляется от всех трех фаз, т.е. реле продолжаетработать и при выпадании одной из фаз; HRN-55N - питание L1-N, это значит, что реле также контролирует обрывнейтрального проводника; Фиксированная задержка Т1 (500 мс) и настраиваемая задержка Т2 (0,1-10с); На аварийное состояние сети реагирует свечением красного LED и размыканиемвыходных контактов.
https://al-teh.ru/product/rele-kontrolja-posled-i-obryva-faz-hrn-55n-3x400230ac-3f-1x8a_ac1-s-nejtralju/ | Реле контроля послед. и обрыва фаз HRN-55N 3x400/230AC (3F, 1x8A_AC1) с нейтралью | 2471432 | https://al-teh.ru/wa-data/public/shop/products/45/62/6245/images/4448/4448.970.jpg | Контрольно-измерительные реле | 0 | Реле контролирует последовательность и обрыв фаз; HRN-55 - питание осуществляется от всех трех фаз, т.е. реле продолжаетработать и при выпадании одной из фаз; HRN-55N - питание L1-N, это значит, что реле также контролирует обрывнейтрального проводника; Фиксированная задержка Т1 (500мс) и настраиваемая задержка Т2 (0,1-10с); На аварийное состояние сети реагирует свечением красного LED и размыканиемвыходных контактов.
https://al-teh.ru/product/rele-kontrolja-naprjazhenija-hrn-34-6-30v-dc-1f-1x16a_ac1/ | Реле контроля напряжения HRN-34 6-30V DC (1F, 1x16A_AC1) | 2471400 | https://al-teh.ru/wa-data/public/shop/products/46/62/6246/images/4449/4449.970.jpg | Контрольно-измерительные реле | 0 | Питание устройства осуществляется от контролируемого напряжения; 3-х режимная индикация - одного нормального состояния и двух аварийных; HRN-34 как HRN-33, но с диапазоном контролируемого уровня напряжения 6-30 V DC(устройство предназначено для контроля напряжения аккумуляторных батарей (12V,24V); HRN-35 как HRN-33, но с независимыми выходными реле для каждого уровнянапряжения; Все типы имеют настраиваемую задержку 0-10с (защита от ложного срабатывания); Нижний уровень напряжения (Umin) настраивается в % от величины верхнего уровня(Umax). Напряжение питания и контроля: HRN-33: 48-276 V AC; HRN-34:6-30V DC;HRN-35:48-276V AC Клеммы питания и контроля: A1-A2 Umax: HRN-33:AC 160-276V; HRN-34:DC 18-30V; HRN-35:AC 160-276V Umin: HRN-33:30-95%xUmax; HRN-34:35-95%хUmax; HRN-35:30-95%xUmax Задержка времени: регулируемая, 0-10с Количество контактов: HRN-33, HRN-34 - 1Р перекидной; HRN-35 - 2Р перекидных Номинальный ток: 16А/AC1 Коммутируемая мощность: 4000 VA AC1, 384W DC Точность настроек (механич.): 5% Гистерезис: 2-6% настроенной величины Рабочая/температура хранения: -20...+55С/-30...+70С Размеры: 90*17,6*64 мм
https://al-teh.ru/product/rele-kontrolja-obryva-asimmetrii-i-posledovatelnosti-faz-pza-2/ | Реле контроля обрыва, асимметрии и последовательности фаз PZA-2 | 2471502 | https://al-teh.ru/wa-data/public/shop/products/47/62/6247/images/4450/4450.970.jpg | Контрольно-измерительные реле | 0 | Время срабатывания: 3,5с - асимметрия и обрыв фаз, последовательность фаз -срабатывание без задержки; Время возврата менее 1с; Контакт 8А (гальванически изолированный); PZA-2, PZA-2R - асимметрия, обрыв фаз; PZAK - обрыв фаз, асимметрия, последовательность фаз.
https://al-teh.ru/product/rele-kontrolja-obryva-i-asimmetrii-faz-pza-2r/ | Реле контроля обрыва и асимметрии фаз PZA-2R | 2471503 | https://al-teh.ru/wa-data/public/shop/products/48/62/6248/images/4451/4451.970.jpg | Контрольно-измерительные реле | 0 | Время срабатывания: 3,5с - асимметрия и обрыв фаз, последовательность фаз -срабатывание без задержки; Время возврата менее 1с; Контакт 8А (гальванически изолированный); PZA-2, PZA-2R - асимметрия, обрыв фаз; PZAK - обрыв фаз, асимметрия, последовательность фаз.
https://al-teh.ru/product/rele-kontrolja-naprjazhenija-i-posled-faz-hrn-54-3x400ac-3f-1x8a_ac1-bez-nejtrali/ | Реле контроля напряжения и послед. фаз HRN-54 3x400AC (3F, 1x8A_AC1) без нейтрали | 2471416 | https://al-teh.ru/wa-data/public/shop/products/49/62/6249/images/4452/4452.970.jpg | Контрольно-измерительные реле | 0 | Питание от контролируемой сети; Отслеживает последовательность, обрыв фаз и величину напряжения; Настраиваемые верхняя и нижняя границы напряжения, при которых контактнаягруппа на выходе размыкается; Настраиваемая задержка времени.
https://al-teh.ru/product/istochnik-pitanija-komutac-ps-3024v/ | Источник питания комутац. PS 30/24V | 2470133 | https://al-teh.ru/wa-data/public/shop/products/50/62/6250/images/4453/4453.970.jpg | Контрольно-измерительные реле | 0 | Стабилизированный блок питания: PS-30-12 - постоянное напряжение 12V/30W;PS-30-24 - постоянное напряжение 24V/30W. Ток на выходе ограничен электронной защитой, при превышении макс.тока блокпитания отключится, а затем, max.через 1 сек включится; Индикация напряжения на выходе - зеленый LED на передней панели устройства; Защита от перегрева: при перегреве устройство отключается, после охлаждениявключается.
https://al-teh.ru/product/rele-kontrolja-naprjazhenija-i-posled-faz-hrn-54n-3x400230ac-3f-1x8a_ac1-s-nejtralju/ | Реле контроля напряжения и послед. фаз HRN-54N 3x400/230AC (3F, 1x8A_AC1) с нейтралью | 2471412 | https://al-teh.ru/wa-data/public/shop/products/51/62/6251/images/4454/4454.970.jpg | Контрольно-измерительные реле | 0 | Питание от контролируемой сети; Отслеживает последовательность, обрыв фаз и величину напряжения; Настраиваемые верхняя и нижняя границы напряжения, при которых контактнаягруппа на выходе размыкается; Настраиваемая задержка времени.
https://al-teh.ru/product/rele-kontrolja-posledovatelnosti-asimmetrii-i-obryva-faz-pzak-2/ | Реле контроля последовательности, асимметрии и обрыва фаз PZAK-2 | 2470282 | https://al-teh.ru/wa-data/public/shop/products/52/62/6252/images/4455/4455.970.jpg | Контрольно-измерительные реле | 0 | Время срабатывания: 3,5с - асимметрия и обрыв фаз, последовательность фаз -срабатывание без задержки; Время возврата менее 1с; Контакт 8А (гальванически изолированный); PZA-2, PZA-2R - асимметрия, обрыв фаз; PZAK - обрыв фаз, асимметрия, последовательность фаз.
https://al-teh.ru/product/rele-kontrolja-naprjazhenija-hrn-43n-230v-3f-2x16a_ac1-s-nejtralju/ | Реле контроля напряжения HRN-43N 230V (3F, 2x16A_AC1) с нейтралью | 2471404 | https://al-teh.ru/wa-data/public/shop/products/53/62/6253/images/4456/4456.970.jpg | Контрольно-измерительные реле | 0 | Гальванически изолированное питание AC 400V, AC 230V, AC/DC 24V; Функция "Memory" - для возвращения из аварийного режима в нормальный нужнонажать кнопку "Reset" на передней панели устройства; Два выходных реле, с возможностью выбора функций второго реле(независимо/параллельно); Фиксированная (t1) и настраиваемая (t2) задержка времени; Устойчивость к индуктивному напряжению (например от двигателей).
https://al-teh.ru/product/rele-kontrolja-naprjazhenija-hrn-43-230v-3f-2x16a_ac1-bez-nejtrali/ | Реле контроля напряжения HRN-43 230V (3F, 2x16A_AC1) без нейтрали | 2471405 | https://al-teh.ru/wa-data/public/shop/products/54/62/6254/images/4457/4457.970.jpg | Контрольно-измерительные реле | 0 | Гальванически изолированное питание AC 400V, AC 230V, AC/DC 24V; Функция "Memory" - для возвращения из аварийного режима в нормальный нужнонажать кнопку "Reset" на передней панели устройства; Два выходных реле, с возможностью выбора функций второго реле(независимо/параллельно); Фиксированная (t1) и настраиваемая (t2) задержка времени; Устойчивость к индуктивному напряжению (например от двигателей).
https://al-teh.ru/product/rele-kontrolja-naprjazhenija-hrn-43n-400v-ac-3f-2x16a_ac1-s-nejtralju/ | Реле контроля напряжения HRN-43N 400V AC (3F, 2x16A_AC1) с нейтралью | 2471430 | https://al-teh.ru/wa-data/public/shop/products/55/62/6255/images/4458/4458.970.jpg | Контрольно-измерительные реле | 0 | Гальванически изолированное питание AC 400V, AC 230V, AC/DC 24V; Функция "Memory" - для возвращения из аварийного режима в нормальный нужнонажать кнопку "Reset" на передней панели устройства; Два выходных реле, с возможностью выбора функций второго реле(независимо/параллельно); Фиксированная (t1) и настраиваемая (t2) задержка времени; Устойчивость к индуктивному напряжению (например от двигателей).
https://al-teh.ru/product/rele-kontrolja-naprjazhenija-hrn-43-400v-ac-3f-2x16a_ac1-bez-nejtrali/ | Реле контроля напряжения HRN-43 400V AC (3F, 2x16A_AC1) без нейтрали | 2471419 | https://al-teh.ru/wa-data/public/shop/products/56/62/6256/images/4459/4459.970.jpg | Контрольно-измерительные реле | 0 | Гальванически изолированное питание AC 400V, AC 230V, AC/DC 24V; Функция "Memory" - для возвращения из аварийного режима в нормальный нужнонажать кнопку "Reset" на передней панели устройства; Два выходных реле, с возможностью выбора функций второго реле(независимо/параллельно); Фиксированная (t1) и настраиваемая (t2) задержка времени; Устойчивость к индуктивному напряжению (например от двигателей).
https://al-teh.ru/product/rele-avtomaticheskogo-vybora-faz-epf-43-230400v-180v-ac/ | Реле автоматического выбора фаз EPF-43 230/400V (180V AC) | 2470280 | https://al-teh.ru/wa-data/public/shop/products/57/62/6257/images/4460/4460.970.jpg | Контрольно-измерительные реле | 0
https://al-teh.ru/product/rele-kontrolja-naprjazhenija-hrn-43n-24v-acdc-3f-2x16a_ac1-s-nejtralju/ | Реле контроля напряжения HRN-43N 24V AC/DC (3F, 2x16A_AC1) с нейтралью | 2471414 | https://al-teh.ru/wa-data/public/shop/products/58/62/6258/images/4461/4461.970.jpg | Контрольно-измерительные реле | 0
https://al-teh.ru/product/rele-kontrolja-naprjazhenija-hrn-43-24v-acdc-3f-2x16a_ac1-bez-nejtrali/ | Реле контроля напряжения HRN-43 24V AC/DC (3F, 2x16A_AC1) без нейтрали | 2471415 | https://al-teh.ru/wa-data/public/shop/products/59/62/6259/images/4462/4462.970.jpg | Контрольно-измерительные реле | 0 | Гальванически изолированное питание AC 400V, AC 230V, AC/DC 24V; Функция "Memory" - для возвращения из аварийного режима в нормальный нужнонажать кнопку "Reset" на передней панели устройства; Два выходных реле, с возможностью выбора функций второго реле(независимо/параллельно); Фиксированная (t1) и настраиваемая (t2) задержка времени; Устойчивость к индуктивному напряжению (например от двигателей).
https://al-teh.ru/product/rele-avtomaticheskogo-vybora-faz-epf-44-230400v-180-210v-ac/ | Реле автоматического выбора фаз EPF-44 230/400V (180-210V AC) | 2470281 | https://al-teh.ru/wa-data/public/shop/products/60/62/6260/images/4463/4463.970.jpg | Контрольно-измерительные реле | 0
https://al-teh.ru/product/lestnichnyj-vykljuchatel-ess-1/ | Лестничный выключатель ESS-1 | 2470029 | https://al-teh.ru/wa-data/public/shop/products/29/63/6329/images/4532/4532.970.jpg | Реле времени | 0
https://al-teh.ru/product/mnogofunkcionalnoe-rele-tabletka-smr-t-v-montazhnuju-korobku/ | Многофункциональное реле (таблетка) SMR-T (в монтажную коробку) | 2470004 | https://al-teh.ru/wa-data/public/shop/products/30/63/6330/images/4533/4533.970.jpg | Реле времени | 0
https://al-teh.ru/product/mnogofunkcionalnoe-rele-tabletka-smr-h-v-montazhnuju-korobku/ | Многофункциональное реле (таблетка) SMR-H (в монтажную коробку) | 2470005 | https://al-teh.ru/wa-data/public/shop/products/31/63/6331/images/4534/4534.970.jpg | Реле времени | 0
https://al-teh.ru/product/rele-upravlenija-lestnichnym-osvesheniem-crm-4-230v/ | Реле управления лестничным освещением CRM-4 230V | 2470012 | https://al-teh.ru/wa-data/public/shop/products/32/63/6332/images/4535/4535.970.jpg | Реле времени | 0
https://al-teh.ru/product/rele-vremeni-tre-1a-zaderzhka-vkljuchenija/ | Реле времени TRE-1A (задержка включения) | 2470027 | https://al-teh.ru/wa-data/public/shop/products/33/63/6333/images/4536/4536.970.jpg | Реле времени | 0
https://al-teh.ru/product/rele-vremeni-tre-1b-zaderzhka-otkljuchenija/ | Реле времени TRE-1B (задержка отключения) | 2470028 | https://al-teh.ru/wa-data/public/shop/products/34/63/6334/images/4537/4537.970.jpg | Реле времени | 0
https://al-teh.ru/product/mnogofunkcionalnoe-rele-vremeni-crm-91h-230v-1x16a_ac1/ | Многофункциональное реле времени CRM-91H 230V (1x16A_AC1) | 2470070 | https://al-teh.ru/wa-data/public/shop/products/35/63/6335/images/4538/4538.970.jpg | Реле времени | 0
https://al-teh.ru/product/elektromehanicheskoe-rele-vremeni-apc-d1-sutochnoe/ | Электромеханическое реле времени APC-D1 (суточное) | 2472001 | https://al-teh.ru/wa-data/public/shop/products/36/63/6336/images/4539/4539.970.jpg | Реле времени | 0
https://al-teh.ru/product/mnogofunkcionalnoe-rele-vremeni-crm-91h-uni-12-240v-acdc-1x16a_ac1/ | Многофункциональное реле времени CRM-91H UNI 12-240V AC/DC (1x16A_AC1) | 2470001 | https://al-teh.ru/wa-data/public/shop/products/37/63/6337/images/4540/4540.970.jpg | Реле времени | 0
https://al-teh.ru/product/mnogofunkcionalnoe-rele-vremeni-crm-93-h-230v-3x8a_ac1/ | Многофункциональное реле времени CRM-93 H 230V (3x8A_AC1) | 2470071 | https://al-teh.ru/wa-data/public/shop/products/38/63/6338/images/4541/4541.970.jpg | Реле времени | 0
https://al-teh.ru/product/impulsnoe-rele-crm-2h-230v/ | Импульсное реле CRM-2H 230V | 2470088 | https://al-teh.ru/wa-data/public/shop/products/39/63/6339/images/4542/4542.970.jpg | Реле времени | 0
https://al-teh.ru/product/elektromehanicheskoe-rele-vremeni-apc-dr1-sutochnoe-s-rezervom-hoda/ | Электромеханическое реле времени APC-DR1 (суточное с резервом хода) | 2472002 | https://al-teh.ru/wa-data/public/shop/products/40/63/6340/images/4543/4543.970.jpg | Реле времени | 0
https://al-teh.ru/product/mnogofunkcionalnoe-rele-vremeni-crm-61-uni-24-240v-ac-24v-dc-1x8a_ac1/ | Многофункциональное реле времени CRM-61 UNI 24-240V AC, 24V DC (1x8A_AC1) | 2470075 | https://al-teh.ru/wa-data/public/shop/products/41/63/6341/images/4544/4544.970.jpg | Реле времени | 0
https://al-teh.ru/product/impulsnoe-rele-crm-2h-uni-12-240v-acdc/ | Импульсное реле CRM-2H UNI 12-240V AC/DC | 2470003 | https://al-teh.ru/wa-data/public/shop/products/42/63/6342/images/4545/4545.970.jpg | Реле времени | 0
https://al-teh.ru/product/mnogofunkcionalnoe-rele-vremeni-crm-93-h-uni-12-240v-acdc-3x8a_ac1/ | Многофункциональное реле времени CRM-93 H UNI 12-240V AC/DC (3x8A_AC1) | 2470002 | https://al-teh.ru/wa-data/public/shop/products/43/63/6343/images/4546/4546.970.jpg | Реле времени | 0
https://al-teh.ru/product/rele-puska-dvigatelja-crm-2t-230v-stardelta/ | Реле пуска двигателя CRM-2T 230V ("star/delta") | 2470086 | https://al-teh.ru/wa-data/public/shop/products/44/63/6344/images/4547/4547.970.jpg | Реле времени | 0
https://al-teh.ru/product/rele-puska-dvigatelja-crm-2t-uni-stardelta-/ | Реле пуска двигателя CRM-2T UNI ("star/delta" ) | 2470013 | https://al-teh.ru/wa-data/public/shop/products/45/63/6345/images/4548/4548.970.jpg | Реле времени | 0
https://al-teh.ru/product/rele-upravlenija-lestnichnym-osvesheniem-crm-42-230v-s-signalizaciej/ | Реле управления лестничным освещением CRM-42 230V (с сигнализацией) | 2470078 | https://al-teh.ru/wa-data/public/shop/products/46/63/6346/images/4549/4549.970.jpg | Реле времени | 0
https://al-teh.ru/product/dvuhurovnevoe-rele-vremeni-sjr-2-230v-ac-2x16a_ac1/ | Двухуровневое реле времени SJR-2 230V AC (2x16A_AC1) | 2470091 | https://al-teh.ru/wa-data/public/shop/products/47/63/6347/images/4550/4550.970.jpg | Реле времени | 0
https://al-teh.ru/product/mnogofunkcionalnoe-rele-tabletka-smr-b-v-montazhnuju-korobku/ | Многофункциональное реле (таблетка) SMR-B (в монтажную коробку) | 2470021 | https://al-teh.ru/wa-data/public/shop/products/48/63/6348/images/4551/4551.970.jpg | Реле времени | 0
https://al-teh.ru/product/cifrovoj-tajmer-eticlock-1-230v-1x16a_ac1/ | Цифровой таймер Eticlock-1 230V (1x16A_AC1) | 2472011 | https://al-teh.ru/wa-data/public/shop/products/49/63/6349/images/4552/4552.970.jpg | Реле времени | 0
https://al-teh.ru/product/programmiruemoe-cifrovoe-rele-sht-1-230v-ac-1x16a_ac1/ | Программируемое цифровое реле SHT-1 230V AC (1x16A_AC1) | 2470050 | https://al-teh.ru/wa-data/public/shop/products/50/63/6350/images/4553/4553.970.jpg | Реле времени | 0
https://al-teh.ru/product/rele-zaderzhki-vklotkljuchenija-crm-82to-12-240v-acdc-2x8a_ac1/ | Реле задержки вкл./отключения CRM-82TO 12-240V AC/DC (2x8A_AC1) | 2470074 | https://al-teh.ru/wa-data/public/shop/products/51/63/6351/images/4554/4554.970.jpg | Реле времени | 0
https://al-teh.ru/product/programmiruemoe-cifrovoe-rele-sht-1-uni-12-240-acdc-1x16a_ac1/ | Программируемое цифровое реле SHT-1 UNI 12-240 AC/DC (1x16A_AC1) | 2470051 | https://al-teh.ru/wa-data/public/shop/products/52/63/6352/images/4555/4555.970.jpg | Реле времени | 0
https://al-teh.ru/product/programmiruemoe-cifrovoe-rele-sht-12-230v-ac-2x16a_ac1/ | Программируемое цифровое реле SHT-1/2 230V AC (2x16A_AC1) | 2470053 | https://al-teh.ru/wa-data/public/shop/products/53/63/6353/images/4556/4556.970.jpg | Реле времени | 0
https://al-teh.ru/product/programmiruemoe-cifrovoe-rele-sht-3-230v-ac-1x16a_ac1/ | Программируемое цифровое реле SHT-3 230V AC (1x16A_AC1) | 2470055 | https://al-teh.ru/wa-data/public/shop/products/54/63/6354/images/4557/4557.970.jpg | Реле времени | 0
https://al-teh.ru/product/programmiruemoe-cifrovoe-rele-sht-12-uni-12-240-acdc-2x16a_ac1/ | Программируемое цифровое реле SHT-1/2 UNI 12-240 AC/DC (2x16A_AC1) | 2470054 | https://al-teh.ru/wa-data/public/shop/products/55/63/6355/images/4558/4558.970.jpg | Реле времени | 0
https://al-teh.ru/product/programmiruemoe-cifrovoe-rele-sht-3-uni-12-240-acdc-1x16a_ac1/ | Программируемое цифровое реле SHT-3 UNI 12-240 AC/DC (1x16A_AC1) | 2470056 | https://al-teh.ru/wa-data/public/shop/products/56/63/6356/images/4559/4559.970.jpg | Реле времени | 0
https://al-teh.ru/product/programmiruemoe-cifrovoe-rele-sht-32-230v-ac-2x16a_ac1/ | Программируемое цифровое реле SHT-3/2 230V AC (2x16A_AC1) | 2470057 | https://al-teh.ru/wa-data/public/shop/products/57/63/6357/images/4560/4560.970.jpg | Реле времени | 0
https://al-teh.ru/product/mnogofunkcionalnoe-rele-vremeni-crm-91he-uni-12-240v-acdc-1x16a_ac1/ | Многофункциональное реле времени CRM-91HE UNI 12-240V AC/DC (1x16A_AC1) | 2470085 | https://al-teh.ru/wa-data/public/shop/products/58/63/6358/images/4561/4561.970.jpg | Реле времени | 0
https://al-teh.ru/product/termodatchik-tc-0-070/ | Термодатчик TC-0 (0...+70) | 2471805 | https://al-teh.ru/wa-data/public/shop/products/68/62/6268/images/4471/4471.970.jpg | Реле контроля температуры | 0
https://al-teh.ru/product/termodatchik-tz-0-40125/ | Термодатчик TZ-0 (-40...+125) | 2471809 | https://al-teh.ru/wa-data/public/shop/products/69/62/6269/images/4472/4472.970.jpg | Реле контроля температуры | 0
https://al-teh.ru/product/termodatchik-ts-3-dvojnaja-izoljacija-070-3m/ | Термодатчик ТС-3, двойная изоляция (0...+70), 3м | 2471806 | https://al-teh.ru/wa-data/public/shop/products/70/62/6270/images/4473/4473.970.jpg | Реле контроля температуры | 0
https://al-teh.ru/product/termodatchik-ts-6-dvojnaja-izoljacija-070-6m/ | Термодатчик ТС-6, двойная изоляция (0...+70), 6м | 2471807 | https://al-teh.ru/wa-data/public/shop/products/71/62/6271/images/4474/4474.970.jpg | Реле контроля температуры | 0
https://al-teh.ru/product/termodatchik-tz-3-dvojnaja-izoljacija-40125-3m/ | Термодатчик TZ-3, двойная изоляция (-40...+125), 3м | 2471810 | https://al-teh.ru/wa-data/public/shop/products/72/62/6272/images/4475/4475.970.jpg | Реле контроля температуры | 0
https://al-teh.ru/product/termodatchik-ts-12-dvojnaja-izoljacija-070-12m/ | Термодатчик ТС-12, двойная изоляция (0...+70), 12м | 2471808 | https://al-teh.ru/wa-data/public/shop/products/73/62/6273/images/4476/4476.970.jpg | Реле контроля температуры | 0
https://al-teh.ru/product/termodatchik-tz-6-dvojnaja-izoljacija-40125-6m/ | Термодатчик TZ-6, двойная изоляция (-40...+125), 6м | 2471811 | https://al-teh.ru/wa-data/public/shop/products/74/62/6274/images/4477/4477.970.jpg | Реле контроля температуры | 0
https://al-teh.ru/product/termodatchik-tz-12-dvojnaja-izoljacija-40125-12m/ | Термодатчик TZ-12, двойная изоляция (-40...+125), 12м | 2471812 | https://al-teh.ru/wa-data/public/shop/products/75/62/6275/images/4478/4478.970.jpg | Реле контроля температуры | 0
https://al-teh.ru/product/termostat-kontrolja-temperatury-obmotki-dvigatelja-ter-7-ispolzuet-termistor/ | Термостат контроля температуры обмотки двигателя TER-7 (использует термистор) | 2471804 | https://al-teh.ru/wa-data/public/shop/products/76/62/6276/images/4479/4479.970.jpg | Реле контроля температуры | 0
https://al-teh.ru/product/komnatnyj-analogovyj-termostat-termo-floor-atf-550-kontrol-t-pola/ | Комнатный аналоговый термостат Termo Floor ATF (+5…+50) (контроль t пола) | 2471853 | https://al-teh.ru/wa-data/public/shop/products/77/62/6277/images/4480/4480.970.jpg | Реле контроля температуры | 0
https://al-teh.ru/product/termostat-ter-3-a-3010-24-240-acdc-1x16a_ac1/ | Термостат TER-3 А (-30...+10) 24-240 AC/DC (1x16A_AC1) | 2471801 | https://al-teh.ru/wa-data/public/shop/products/78/62/6278/images/4481/4481.970.jpg | Реле контроля температуры | 0
https://al-teh.ru/product/termostat-ter-3-v-040-24-240-acdc-1x16a_ac1/ | Термостат TER-3 В (0...+40) 24-240 AC/DC (1x16A_AC1) | 2471813 | https://al-teh.ru/wa-data/public/shop/products/79/62/6279/images/4482/4482.970.jpg | Реле контроля температуры | 0
https://al-teh.ru/product/termostat-ter-3-s-3070-24-240-acdc-1x16a_ac1/ | Термостат TER-3 С (+30...+70) 24-240 AC/DC (1x16A_AC1) | 2471802 | https://al-teh.ru/wa-data/public/shop/products/80/62/6280/images/4483/4483.970.jpg | Реле контроля температуры | 0
https://al-teh.ru/product/termostat-ter-3d-060-acdc-24-240-acdc-1x16a_ac1/ | Термостат TER-3D (0...+60) AC/DC 24-240 AC/DC (1x16A_AC1) | 2471843 | https://al-teh.ru/wa-data/public/shop/products/81/62/6281/images/4484/4484.970.jpg | Реле контроля температуры | 0
https://al-teh.ru/product/termostat-ter-3h-1545-acdc-24-240-acdc-1x16a_ac1/ | Термостат TER-3H (-15...+45) AC/DC 24-240 AC/DC (1x16A_AC1) | 2471847 | https://al-teh.ru/wa-data/public/shop/products/82/62/6282/images/4485/4485.970.jpg | Реле контроля температуры | 0
https://al-teh.ru/product/komnatnyj-analogovyj-termostat-termo-combi-atc-550-kontrol-t-pola-i-vozduha/ | Комнатный аналоговый термостат Termo Combi ATC (+5…+50) (контроль t пола и воздуха) | 2471854 | https://al-teh.ru/wa-data/public/shop/products/83/62/6283/images/4486/4486.970.jpg | Реле контроля температуры | 0
https://al-teh.ru/product/termostat-ter-4-230v-2x16a_ac1/ | Термостат TER-4 230V (2x16A_AC1) | 2471814 | https://al-teh.ru/wa-data/public/shop/products/84/62/6284/images/4487/4487.970.jpg | Реле контроля температуры | 0
https://al-teh.ru/product/mnogofunkcionalnyj-cifrovoj-termostatcifrovoj-tajmer-ter-9-230v-2x16a_ac1/ | Многофункциональный цифровой термостат+цифровой таймер TER-9 230V (2x16A_AC1) | 2471824 | https://al-teh.ru/wa-data/public/shop/products/85/62/6285/images/4488/4488.970.jpg | Реле контроля температуры | 0
https://al-teh.ru/product/mnogofunkcionalnyj-cifrovoj-termostatcifrovoj-tajmer-ter-9-24v-acdc-2x16a_ac1/ | Многофункциональный цифровой термостат+цифровой таймер TER-9 24V AC/DC (2x16A_AC1) | 2471803 | https://al-teh.ru/wa-data/public/shop/products/86/62/6286/images/4489/4489.970.jpg | Реле контроля температуры | 0
https://al-teh.ru/product/komnatnyj-cifrovoj-termostat-termo-combi-dtc-550-kontrol-t-pola-i-vozduha/ | Комнатный цифровой термостат Termo Combi DTC (+5…+50) (контроль t пола и воздуха) | 2471857 | https://al-teh.ru/wa-data/public/shop/products/87/62/6287/images/4490/4490.970.jpg | Реле контроля температуры | 0
https://al-teh.ru/product/rele-kontrolja-potr-toka-pri-511-011a-1x8a_ac1/ | Реле контроля потр. тока PRI-51/1 (0,1..1A) (1x8A_AC1) | 2471816 | https://al-teh.ru/wa-data/public/shop/products/07/62/6207/images/4410/4410.970.jpg | Реле контроля тока | 0 | Регулируемая задержка времени 0,5-10с; Возможность подключения через трансформатор тока до 600A (PRI-51/5 иPRI-53/5); Питание PRI-51 гальванически не изолировано от замеряемого тока и должно бытьв той же фазе; PRI-53 имеет гальванически изолированное питание; У PRI-51 при возвращении из ошибочного состояния к нормальному проявляетсягистерезис (5%).
https://al-teh.ru/product/rele-kontrolja-potr-toka-pri-515-055a-1x8a_ac1/ | Реле контроля потр. тока PRI-51/5 ( (0,5..5A) (1x8A_AC1) | 2471818 | https://al-teh.ru/wa-data/public/shop/products/08/62/6208/images/4411/4411.970.jpg | Реле контроля тока | 0 | Регулируемая задержка времени 0,5-10с; Возможность подключения через трансформатор тока до 600A (PRI-51/5 иPRI-53/5); Питание PRI-51 гальванически не изолировано от замеряемого тока и должно бытьв той же фазе; PRI-53 имеет гальванически изолированное питание; У PRI-51 при возвращении из ошибочного состояния к нормальному проявляетсягистерезис (5%).
https://al-teh.ru/product/rele-kontrolja-potr-toka-pri-518-088a-1x8a_ac1/ | Реле контроля потр. тока PRI-51/8 (0,8..8A) (1x8A_AC1) | 2471819 | https://al-teh.ru/wa-data/public/shop/products/09/62/6209/images/4412/4412.970.jpg | Реле контроля тока | 0 | Регулируемая задержка времени 0,5-10с; Возможность подключения через трансформатор тока до 600A (PRI-51/5 иPRI-53/5); Питание PRI-51 гальванически не изолировано от замеряемого тока и должно бытьв той же фазе; PRI-53 имеет гальванически изолированное питание; У PRI-51 при возвращении из ошибочного состояния к нормальному проявляетсягистерезис (5%).
https://al-teh.ru/product/rele-kontrolja-potr-toka-pri-5116-1616a-1x8a_ac1/ | Реле контроля потр. тока PRI-51/16 (1,6..16A) (1x8A_AC1) | 2470019 | https://al-teh.ru/wa-data/public/shop/products/10/62/6210/images/4413/4413.970.jpg | Реле контроля тока | 0 | Регулируемая задержка времени 0,5-10с; Возможность подключения через трансформатор тока до 600A (PRI-51/5 иPRI-53/5); Питание PRI-51 гальванически не изолировано от замеряемого тока и должно бытьв той же фазе; PRI-53 имеет гальванически изолированное питание; У PRI-51 при возвращении из ошибочного состояния к нормальному проявляетсягистерезис (5%).
https://al-teh.ru/product/rele-kontrolja-potrebljaemogo-toka-pri-32-uni-24-240v-ac-24v-dc-120a-1x8a_ac1/ | Реле контроля потребляемого тока PRI-32 UNI 24-240V AC, 24V DC (1..20A) (1x8A_AC1) | 2471830 | https://al-teh.ru/wa-data/public/shop/products/11/62/6211/images/4414/4414.970.jpg | Реле контроля тока | 0 | Гальванически изолированный замеряемый участок; Плавная настройка контролируемого тока 1...20А; Гальванически изолированное питание.
https://al-teh.ru/product/dvuhurovnevoe-rele-kontrolja-toka-pri-41-230v-3-diapazona-2x16a_ac1/ | Двухуровневое реле контроля тока PRI-41 230V (3 диапазона) (2x16A_AC1) | 2471601 | https://al-teh.ru/wa-data/public/shop/products/12/62/6212/images/4415/4415.970.jpg | Реле контроля тока | 0 | Напряжение питания AC 230V или AC/DC 24V; Гальванически изолированное питание; PRI-41-функция "Гистерезис"; PRI-42-функция "Окно"; Функция "второго реле" (независимо/параллельно); Функция "Память".
https://al-teh.ru/product/rele-kontrolja-potrebljaemogo-toka-pri-42-ac-230v-3-diapazona-2x16a_ac1/ | Реле контроля потребляемого тока PRI-42 AC 230V (3 диапазона) (2x16A_AC1) | 2471602 | https://al-teh.ru/wa-data/public/shop/products/13/62/6213/images/4416/4416.970.jpg | Реле контроля тока | 0 | Напряжение питания AC 230V или AC/DC 24V; Гальванически изолированное питание; PRI-41-функция "Гистерезис"; PRI-42-функция "Окно"; Функция "второго реле" (независимо/параллельно); Функция "Память".
https://al-teh.ru/product/rele-kontrolja-potr-toka-pri-535-5a-ispolzs-tt-do-600a-2x8a_ac1/ | Реле контроля потр. тока PRI-53/5 (5A - использ.с ТТ, до 600А) (2x8A_AC1) | 2471900 | https://al-teh.ru/wa-data/public/shop/products/14/62/6214/images/4417/4417.970.jpg | Реле контроля тока | 0 | Регулируемая задержка времени 0,5-10с; Возможность подключения через трансформатор тока до 600A (PRI-51/5 иPRI-53/5); Питание PRI-51 гальванически не изолировано от замеряемого тока и должно бытьв той же фазе; PRI-53 имеет гальванически изолированное питание; У PRI-51 при возвращении из ошибочного состояния к нормальному проявляетсягистерезис (5%).
https://al-teh.ru/product/datchik-urovnja-shr-1m-latunnyj-elektrod/ | Датчик уровня SHR-1M (латунный электрод) | 2471205 | https://al-teh.ru/wa-data/public/shop/products/61/62/6261/images/4464/4464.970.jpg | Реле контроля уровня жидкости | 0
https://al-teh.ru/product/datchik-urovnja-shr-1n-nerzh-stalnoj-elektrod/ | Датчик уровня SHR-1N (нерж. стальной электрод) | 2471709 | https://al-teh.ru/wa-data/public/shop/products/62/62/6262/images/4465/4465.970.jpg | Реле контроля уровня жидкости | 0
https://al-teh.ru/product/datchik-urovnja-shr-2/ | Датчик уровня SHR-2 | 2471203 | https://al-teh.ru/wa-data/public/shop/products/63/62/6263/images/4466/4466.970.jpg | Реле контроля уровня жидкости | 0
https://al-teh.ru/product/rele-kontrolja-urovnja-zhidkosti-hrh-5-uni-24240v-acdc-1x16a_ac1/ | Реле контроля уровня жидкости HRH-5 UNI 24..240V AC/DC (1x16A_AC1) | 2471715 | https://al-teh.ru/wa-data/public/shop/products/64/62/6264/images/4467/4467.970.jpg | Реле контроля уровня жидкости | 0 | Регулируемая задержка времени t-0.5-10c; Фиксированная задержка времени t1-1.5c; Регулировка чувствительности датчиков в пределах 5-100 (входн.сопротивление); В рамках одного устройства возможно использовать следующие конфигурации:одноуровневый контроллер уровня жидкости (входы H и D соединены) илидвухуровневый контроллер уровня жидкости; Функции - "закачивание" и "откачивание"; Гальванически изолированное питание UNI 24...240V AC/DC
https://al-teh.ru/product/datchik-urovnja-shr-3-ip67/ | Датчик уровня SHR-3 (IP67) | 2471230 | https://al-teh.ru/wa-data/public/shop/products/65/62/6265/images/4468/4468.970.jpg | Реле контроля уровня жидкости | 0
https://al-teh.ru/product/rele-kontrolja-urovnja-zhidkosti-hrh-1-230v-2x16a_ac1/ | Реле контроля уровня жидкости HRH-1 230V (2x16A_AC1) | 2471701 | https://al-teh.ru/wa-data/public/shop/products/66/62/6266/images/4469/4469.970.jpg | Реле контроля уровня жидкости | 0 | Регулируемые задержки времени tH и tD-0,5-10с (регулируются потенциометром); Выбор типа задержки - DIP переключателем; В рамках одного устройства возможно использовать следующие конфигурации:одноуровневый контроллер жидкости, двухуровневый контроллер жидкости или дванезависимых контроллера с одним уровнем контроля; Регулировка чувствительности датчиков в пределах 5-100; Гальванически изолированное питание 230V AC или 24V AC/DC.
https://al-teh.ru/product/rele-kontrolja-urovnja-zhidkosti-hrh-1-24v-2x16a_ac1/ | Реле контроля уровня жидкости HRH-1 24V (2x16A_AC1) | 2471710 | https://al-teh.ru/wa-data/public/shop/products/67/62/6267/images/4470/4470.970.jpg | Реле контроля уровня жидкости | 0
https://al-teh.ru/product/pult-du-v-vide-breloka-bu-kc4b/ | Пульт ДУ в виде брелока BU-KC4/B | 2471919 | https://al-teh.ru/wa-data/public/shop/products/02/63/6302/images/4505/4505.970.jpg | Система беспроводного управления электроприборами RF Control | 0
https://al-teh.ru/product/pult-du-v-vide-breloka-bu-kc4w/ | Пульт ДУ в виде брелока BU-KC4/W | 2471920 | https://al-teh.ru/wa-data/public/shop/products/03/63/6303/images/4506/4506.970.jpg | Система беспроводного управления электроприборами RF Control | 0
https://al-teh.ru/product/nastennyj-kommutirujushij-modul-bu-ws2/ | Настенный коммутирующий модуль BU-WS2 | 2471877 | https://al-teh.ru/wa-data/public/shop/products/04/63/6304/images/4507/4507.970.jpg | Система беспроводного управления электроприборами RF Control | 0
https://al-teh.ru/product/nastennyj-kommutirujushij-modul-bu-ws4/ | Настенный коммутирующий модуль BU-WS4 | 2471878 | https://al-teh.ru/wa-data/public/shop/products/05/63/6305/images/4508/4508.970.jpg | Система беспроводного управления электроприборами RF Control | 0
https://al-teh.ru/product/kommutirujushij-modul-bu-su/ | Коммутирующий модуль BU-SU | 2471873 | https://al-teh.ru/wa-data/public/shop/products/06/63/6306/images/4509/4509.970.jpg | Система беспроводного управления электроприборами RF Control | 0
https://al-teh.ru/product/nastennyj-kommutirujushij-modul-bu-ut4/ | Настенный коммутирующий модуль BU-UT4 | 2471916 | https://al-teh.ru/wa-data/public/shop/products/07/63/6307/images/4510/4510.970.jpg | Система беспроводного управления электроприборами RF Control | 0
https://al-teh.ru/product/nastennyj-kommutirujushij-modul-bu-ut2-2-h-kanalnyj/ | Настенный коммутирующий модуль BU-UT2 (2-х канальный) | 2471880 | https://al-teh.ru/wa-data/public/shop/products/08/63/6308/images/4511/4511.970.jpg | Система беспроводного управления электроприборами RF Control | 0 | Предназначен для установки в монтажную коробку под существующий выключатель -таким простым способом можно его заменить на беспроводной. Переводит 2 (BU-UT2) или 4 (BU-UT4) беспотенциальных внешних входа (кнопки) наRF сигнал, для управления RF приемниками системы RF Control. Используется всистеме RF Control для подключения уже установленных устройств: бытовыевыключатели или кнопки, датчики и т.д. Не нуждается во внешнем питании (питание от батареи). Можно использовать в случаях, где необходимо передать информацию о состоянииконтактов, сенсоров, детекторов, кнопок, логических выходов; Передача данных обеспечена беспроводной коммуникацией между элементами; Передатчики могут одновременно управлять неограниченным количествомприсвоенных исполнителей, которые находятся в радиусе дествия RF сигнала; Размеры позволяют установку в монтажную коробку, прямо под кнопку без внешнегопитания; Возможность присвоения к приемникам RF Control; Радиус действия радиосигнала RF зависит от строительного исполнения здания,использованных материалов и способа размещения элементов.
https://al-teh.ru/product/kommutirujushij-modul-bu-su-multi/ | Коммутирующий модуль BU-SU Multi | 2471875 | https://al-teh.ru/wa-data/public/shop/products/09/63/6309/images/4512/4512.970.jpg | Система беспроводного управления электроприборами RF Control | 0
https://al-teh.ru/product/dimmirujushij-modul-bu-du/ | Диммирующий модуль BU-DU | 2471874 | https://al-teh.ru/wa-data/public/shop/products/10/63/6310/images/4513/4513.970.jpg | Система беспроводного управления электроприборами RF Control | 0
https://al-teh.ru/product/modul-upravlenija-privodami-bu-shu/ | Модуль управления приводами BU-SHU | 2471912 | https://al-teh.ru/wa-data/public/shop/products/11/63/6311/images/4514/4514.970.jpg | Система беспроводного управления электроприборами RF Control | 0 | Модуль управления приводами предназначен для коммутации приводов роллет,жалюзи, маркиз, гаражных ворот и т.д. BU-SHU: коммутирует электрические приводы с напряжением 230V AC, которыеуправляются в обоих направлениях и имеют встроенный концевой выключатель;временная функция реле "запомнит" время закрытия и открытия роллет; Реле коммутирующего модуля может управляться 32-мя каналами, (1 каналпредставляет собой 1 кнопку на беспроводном выключателе, брелоке или элементеBU-TSD/BU-TSW); Сигнализация состояния устройства LED диодом на передней панели; Программирование и ручное управление осуществляется кнопкой "Prog". Исполнение/монтаж - в монтажную коробку или в непроводящие корпуса приводов. При нажатии кнопки на управляющем элементе <2сек ролеты двигаются внаправлении вверх или вниз. При нажатии кнопки более >2 сек ролеты двигаются в направлении вверх или вниздо конечного положения.
https://al-teh.ru/product/dimmirujushij-modul-bu-du-multi/ | Диммирующий модуль BU-DU Multi | 2471876 | https://al-teh.ru/wa-data/public/shop/products/12/63/6312/images/4515/4515.970.jpg | Система беспроводного управления электроприборами RF Control | 0
https://al-teh.ru/product/kommutirujushij-modul-v-vide-bloka-rozetki-bu-su-s/ | Коммутирующий модуль в виде блока розетки BU-SU / S | 2471921 | https://al-teh.ru/wa-data/public/shop/products/13/63/6313/images/4516/4516.970.jpg | Система беспроводного управления электроприборами RF Control | 0
https://al-teh.ru/product/kommutirujushij-modul-s-datchikom-urovnja-osveshennosti-bu-dusk-1/ | Коммутирующий модуль с датчиком уровня освещенности BU DUSK-1 | 2471923 | https://al-teh.ru/wa-data/public/shop/products/14/63/6314/images/4517/4517.970.jpg | Система беспроводного управления электроприборами RF Control | 0
https://al-teh.ru/product/modul-upravlenija-analogovym-vyhodom-0-1-10v-bu-dau/ | Модуль управления аналоговым выходом "0 (1) - 10V" BU-DAU | 2471914 | https://al-teh.ru/wa-data/public/shop/products/15/63/6315/images/4518/4518.970.jpg | Система беспроводного управления электроприборами RF Control | 0
https://al-teh.ru/product/dimmirujushij-modul-bu-deu/ | Диммирующий модуль BU-DEU | 2471915 | https://al-teh.ru/wa-data/public/shop/products/16/63/6316/images/4519/4519.970.jpg | Система беспроводного управления электроприборами RF Control | 0 | Служит для диммирования регулируемых LED и энергосберегающих ламп (ESL) ламп спитание 230V; Тип диммируемого освещения выбирается на самом устройстве (потенциометром); Управление - RF передатчиком или кнопкой на устройстве; BU-DEU: мультифункциональный -6 световых функций, функция ON/OFF; Для устранения мигания энергосберегающих ламп есть настройка минимальногоуровня яркости на самом устройстве (потенциометром); Простое управление: короткое нажатие включает свет, долгое нажатие позволяетрегулировать яркость свечения. Повторное включение осуществляется на последнийнастроенный уровень яркости; Один исполнитель может управляться 32 каналами (1 канал представляет собой 1кнопку на беспроводном выключателе, брелоке или элементе BU-TSD/BU-TSW); Электронная защита - отключит выход при перегрузке или коротком замыкании; Программирование или ручное управление кнопкой "Prog". LED лампы: возможно регулировать только LED лампы оснащенные конденсаторнымпитанием; Невозможно регулировать энергосберегающие лампы, которые не маркированы какрегулируемые; Неправильная установка типа диммируемого освещения повлияет лишь на диапазонрегулировки яркости.
https://al-teh.ru/product/kommutirujushij-modul-bu-tcu-s-termodatchikom/ | Коммутирующий модуль BU-TCU с термодатчиком | 2471913 | https://al-teh.ru/wa-data/public/shop/products/17/63/6317/images/4520/4520.970.jpg | Система беспроводного управления электроприборами RF Control | 0 | Коммутирующий модуль служит для измерения температуры и управления включениеми отключением отопления, электропотребителей, в зависимости от замеряемойтемпературы. Используется в качестве измерителя температуры для элемента BU-TSD/BU-TSW; Имеет клемму подключения внешнего сенсора для измерения температуры наружногопространства и т.д. Передача данных для элемента BU-TSD/BU-TSW осуществляется каждые 5мин. (прирезком изменении температуры даст команду в течение 1 мин.) Сигнализация состояния устройства LED диодом; Функции: измерение температуры, передача данных для BU-TSD/BU-TSW, принятиекоманды для коммутации отопительного оборудования; исполнение - в монтажную коробку.
https://al-teh.ru/product/pult-du-s-displeem-bu-rcdw/ | Пульт ДУ с дисплеем BU-RCD/W | 2471918 | https://al-teh.ru/wa-data/public/shop/products/18/63/6318/images/4521/4521.970.jpg | Система беспроводного управления электроприборами RF Control | 0
https://al-teh.ru/product/pult-du-s-displeem-bu-rcdg/ | Пульт ДУ с дисплеем BU-RCD/G | 2471917 | https://al-teh.ru/wa-data/public/shop/products/19/63/6319/images/4522/4522.970.jpg | Система беспроводного управления электроприборами RF Control | 0
https://al-teh.ru/product/sensornaja-panel-bu-tsd/ | Сенсорная панель BU-TSD | 2471910 | https://al-teh.ru/wa-data/public/shop/products/20/63/6320/images/4523/4523.970.jpg | Система беспроводного управления электроприборами RF Control | 0 | передает команды температурным, коммутирующим, диммирующим и роллетнымисполнителям; принимает команды от передатчиков, выключателей и термосенсоров; обрабатывает программы для отопления и регулирования. BU-TSD: для монтажа в монтажную коробку с напряжением питания 230V AC; BU-TSW: для монтажа на поверхности, с напряжением питания с обратной стороны85-230V AC и сбоку 12V DC (через Jack коннектор); Двухсторонняя комуникация. Рабочая частота 868MHz; Двухсторонняя коммуникация; ВАЖНО! Не размещайте их снаружи здания и во влажных помещениях.
https://al-teh.ru/product/sensornaja-panel-bu-tsw/ | Сенсорная панель BU-TSW | 2471911 | https://al-teh.ru/wa-data/public/shop/products/21/63/6321/images/4524/4524.970.jpg | Система беспроводного управления электроприборами RF Control | 0 | передает команды температурным, коммутирующим, диммирующим и роллетнымисполнителям; принимает команды от передатчиков, выключателей и термосенсоров; обрабатывает программы для отопления и регулирования. BU-TSD: для монтажа в монтажную коробку с напряжением питания 230V AC; BU-TSW: для монтажа на поверхности, с напряжением питания с обратной стороны85-230V AC и сбоку 12V DC (через Jack коннектор); Двухсторонняя комуникация. Рабочая частота 868MHz; Двухсторонняя коммуникация; ВАЖНО! Не размещайте их снаружи здания и во влажных помещениях.
https://al-teh.ru/product/datchik-k-sou-1/ | Датчик к SOU-1 | 2470052 | https://al-teh.ru/wa-data/public/shop/products/01/62/6201/images/4404/4404.970.jpg | Сумеречное реле | 0 | Регулируемая задержка включения; Регулируемый диапазон освещенности; Датчик в комплекте (IP56); Длина проводника до датчика-max 50м; Управляющий вход "S" для блокирования выхода (управление таймером); Настраиваемая задержка времени (служит для устранения влияния кратковременногоизменения уровня освещенности).
https://al-teh.ru/product/sumerechnoe-rele-ets-16b-230v-ac-1x16a_ac1-ip-65/ | Сумеречное реле ETS-16B 230V AC (1x16A_AC1) (IP 65) | 2471102 | https://al-teh.ru/wa-data/public/shop/products/02/62/6202/images/4405/4405.970.jpg | Сумеречное реле | 0 | Регулируемый уровень освещенности: 2-50 Lux; Фиксированная задержка времени (20с) для устранения влияния кратковременныхколебаний освещенности; Датчик встроен в корпус реле (степень защиты IP 65).
https://al-teh.ru/product/sumerechnoe-rele-pzs-230v-1x16a_ac1/ | Сумеречное реле PZS 230V (1x16A_AC1) | 2471103 | https://al-teh.ru/wa-data/public/shop/products/03/62/6203/images/4406/4406.970.jpg | Сумеречное реле | 0 | Регулируемый уровень освещенности: 2-50 Lux; Фиксированная задержка времени (20с) для устранения влияния кратковременныхколебаний освещенности; Датчик (степень защиты IP 65).
https://al-teh.ru/product/sumerechnoe-rele-sou-1-230v-ac-1x16a_ac1/ | Сумеречное реле SOU-1 230V AC (1x16A_AC1) | 2470011 | https://al-teh.ru/wa-data/public/shop/products/04/62/6204/images/4407/4407.970.jpg | Сумеречное реле | 0 | Регулируемая задержка включения; Регулируемый диапазон освещенности; Датчик в комплекте (IP56); Длина проводника до датчика-max 50м; Управляющий вход "S" для блокирования выхода (управление таймером); Настраиваемая задержка времени (служит для устранения влияния кратковременногоизменения уровня освещенности).
https://al-teh.ru/product/sumerechnoe-rele-sou-1-uni-12-240-acdc-1x16a_ac1/ | Сумеречное реле SOU-1 UNI 12-240 AC/DC (1x16A_AC1) | 2470018 | https://al-teh.ru/wa-data/public/shop/products/05/62/6205/images/4408/4408.970.jpg | Сумеречное реле | 0 | Регулируемая задержка включения; Регулируемый диапазон освещенности; Датчик в комплекте (IP56); Длина проводника до датчика-max 50м; Управляющий вход "S" для блокирования выхода (управление таймером); Настраиваемая задержка времени (служит для устранения влияния кратковременногоизменения уровня освещенности).
https://al-teh.ru/product/sumerechnoe-rele-s-cifrovym-tajmerom-sou-2-230v-ac-1x8a_ac1/ | Сумеречное реле с цифровым таймером SOU-2 230V AC (1x8A_AC1) | 2470020 | https://al-teh.ru/wa-data/public/shop/products/06/62/6206/images/4409/4409.970.jpg | Сумеречное реле | 0 | Два реле в одном "SOU-1"+"SHT-3"; LCD дисплей с подсветкой; Возможность пломбировки; Датчик в комплекте (IP56); Возможность замены батареи с помощью выдвижного модуля, без необходимостидемонтажа устройства.
https://al-teh.ru/product/eti-kontaktor-impulsnyj-rbs-220-20-230v-ac-20a-2noac1-2464103/ | ETI Контактор импульсный RBS 220-20 230V AC 20A (2Н.О.,AC1) | 2464103 | https://al-teh.ru/wa-data/public/shop/products/76/63/6376/images/4579/4579.970.jpg | Модульные контакторы | 0
https://al-teh.ru/product/eti-kontaktor-impulsnyj-rbs-220-20-24v-ac-20a-2noac1-2464115/ | ETI Контактор импульсный RBS 220-20 24V AC 20A (2Н.О.,AC1) | 2464115 | https://al-teh.ru/wa-data/public/shop/products/77/63/6377/images/4580/4580.970.jpg | Модульные контакторы | 0
https://al-teh.ru/product/eti-kontaktor-r-20-20-230v-ac-20a-ac1/ | ETI Контактор R 20-20 230V AC 20A (AC1) | 2461210 | https://al-teh.ru/wa-data/public/shop/products/78/63/6378/images/4581/4581.970.jpg | Модульные контакторы | 0 | Тип управляющего напряжения 230V AC Вид Контакторы Номинальный непрерывный ток, А 20 Контакты Н/0 - нормально открытый 2
https://al-teh.ru/product/eti-kontaktor-rd-20-20-230v-acdc-ac1/ | ETI Контактор RD 20-20 (230V AC/DC) (AC1) | 2464004 | https://al-teh.ru/wa-data/public/shop/products/79/63/6379/images/4582/4582.970.jpg | Модульные контакторы | 0 | Тип управляющего напряжения 230V AC/DC Вид Контакторы Номинальный непрерывный ток, А 20 Контакты Н/0 - нормально открытый 2
https://al-teh.ru/product/eti-kontaktor-rd-20-02-230v-acdc-ac1/ | ETI Контактор RD 20-02 (230V AC/DC) (AC1) | 2464008 | https://al-teh.ru/wa-data/public/shop/products/80/63/6380/images/4583/4583.970.jpg | Модульные контакторы | 0 | Контакты Н/З - нормально закрытый 2 Тип управляющего напряжения 230V AC/DC Вид Контакторы Номинальный непрерывный ток, А 20
https://al-teh.ru/product/eti-kontaktor-rd-20-11-230v-acdc-ac1/ | ETI Контактор RD 20-11 (230V AC/DC) (AC1) | 2464006 | https://al-teh.ru/wa-data/public/shop/products/81/63/6381/images/4584/4584.970.jpg | Модульные контакторы | 0 | Контакты Н/З - нормально закрытый 1 Тип управляющего напряжения 230V AC/DC Вид Контакторы Номинальный непрерывный ток, А 20 Контакты Н/0 - нормально открытый 1
https://al-teh.ru/product/eti-kontaktor-rd-20-11-24v-acdc-ac1/ | ETI Контактор RD 20-11 (24V AC/DC) (AC1) | 2464007 | https://al-teh.ru/wa-data/public/shop/products/82/63/6382/images/4585/4585.970.jpg | Модульные контакторы | 0 | Контакты Н/З - нормально закрытый 1 Тип управляющего напряжения 24V AC/DC Вид Контакторы Номинальный непрерывный ток, А 20 Контакты Н/0 - нормально открытый 1
https://al-teh.ru/product/eti-kontaktor-rd-20-20-24v-acdc-ac1/ | ETI Контактор RD 20-20 (24V AC/DC) (AC1) | 2464005 | https://al-teh.ru/wa-data/public/shop/products/83/63/6383/images/4586/4586.970.jpg | Модульные контакторы | 0 | Тип управляющего напряжения 24V AC/DC Вид Контакторы Номинальный непрерывный ток, А 20 Контакты Н/0 - нормально открытый 2
https://al-teh.ru/product/eti-kontaktor-r-20-11-230v-ac-20a-ac1/ | ETI Контактор R 20-11 230V AC 20A (AC1) | 2461220 | https://al-teh.ru/wa-data/public/shop/products/84/63/6384/images/4587/4587.970.jpg | Модульные контакторы | 0 | Контакты Н/З - нормально закрытый 1 Тип управляющего напряжения 230V AC Вид Контакторы Номинальный непрерывный ток, А 20 Контакты Н/0 - нормально открытый 1
https://al-teh.ru/product/eti-kontaktor-r-25-40-230v-ac-25a-ac1/ | ETI Контактор R 25-40 230V AC 25A (AC1) | 2462310 | https://al-teh.ru/wa-data/public/shop/products/85/63/6385/images/4588/4588.970.jpg | Модульные контакторы | 0 | Тип управляющего напряжения 230V AC Вид Контакторы Номинальный непрерывный ток, А 25 Контакты Н/0 - нормально открытый 4
https://al-teh.ru/product/eti-kontaktor-r-25-22-230v-ac-25a-ac1/ | ETI Контактор R 25-22 230V AC 25A (AC1) | 2462340 | https://al-teh.ru/wa-data/public/shop/products/86/63/6386/images/4589/4589.970.jpg | Модульные контакторы | 0
https://al-teh.ru/product/eti-kontaktor-r-25-31-230v-ac-25a-ac1/ | ETI Контактор R 25-31 230V AC 25A (AC1) | 2462320 | https://al-teh.ru/wa-data/public/shop/products/87/63/6387/images/4590/4590.970.jpg | Модульные контакторы | 0 | Контакты Н/З - нормально закрытый 1 Тип управляющего напряжения 230V AC Вид Контакторы Номинальный непрерывный ток, А 25 Контакты Н/0 - нормально открытый 3
https://al-teh.ru/product/eti-kontaktor-rd-25-40-230v-acdc-ac1/ | ETI Контактор RD 25-40 (230V AC/DC) (AC1) | 2464010 | https://al-teh.ru/wa-data/public/shop/products/88/63/6388/images/4591/4591.970.jpg | Модульные контакторы | 0 | Тип управляющего напряжения 230V AC/DC Вид Контакторы Номинальный непрерывный ток, А 25 Контакты Н/0 - нормально открытый 4
https://al-teh.ru/product/eti-kontaktor-rd-25-04-230v-acdc-ac1/ | ETI Контактор RD 25-04 (230V AC/DC) (AC1) | 2464016 | https://al-teh.ru/wa-data/public/shop/products/89/63/6389/images/4592/4592.970.jpg | Модульные контакторы | 0 | Контакты Н/З - нормально закрытый 4 Тип управляющего напряжения 230V AC/DC Вид Контакторы Номинальный непрерывный ток, А 25
https://al-teh.ru/product/eti-kontaktor-rd-25-22-230v-acdc-ac1/ | ETI Контактор RD 25-22 (230V AC/DC) (AC1) | 2464014 | https://al-teh.ru/wa-data/public/shop/products/90/63/6390/images/4593/4593.970.jpg | Модульные контакторы | 0 | Контакты Н/З - нормально закрытый 2 Тип управляющего напряжения 230V AC/DC Вид Контакторы Номинальный непрерывный ток, А 25 Контакты Н/0 - нормально открытый 2
https://al-teh.ru/product/eti-kontaktor-rd-25-31-230v-acdc-ac1/ | ETI Контактор RD 25-31 (230V AC/DC) (AC1) | 2464012 | https://al-teh.ru/wa-data/public/shop/products/91/63/6391/images/4594/4594.970.jpg | Модульные контакторы | 0 | Контакты Н/З - нормально закрытый 1 Тип управляющего напряжения 230V AC/DC Вид Контакторы Номинальный непрерывный ток, А 25 Контакты Н/0 - нормально открытый 3
https://al-teh.ru/product/eti-kontaktor-rd-25-40-24v-acdc-ac1/ | ETI Контактор RD 25-40 (24V AC/DC) (AC1) | 2464011 | https://al-teh.ru/wa-data/public/shop/products/92/63/6392/images/4595/4595.970.jpg | Модульные контакторы | 0 | Тип управляющего напряжения 24V AC/DC Вид Контакторы Номинальный непрерывный ток, А 25 Контакты Н/0 - нормально открытый 4
https://al-teh.ru/product/eti-kontaktor-r-20-02-r-230v-ac-20a-ac1-s-ruchnupravleniem/ | ETI Контактор R 20-02-R 230V AC 20A (AC1) с ручн.управлением | 2464048 | https://al-teh.ru/wa-data/public/shop/products/93/63/6393/images/4596/4596.970.jpg | Модульные контакторы | 0 | Контакты Н/З - нормально закрытый 2 Тип управляющего напряжения 230V AC Вид Контакторы Номинальный непрерывный ток, А 20
https://al-teh.ru/product/eti-kontaktor-r-20-11-r-230v-ac-20a-ac1-s-ruchnupravleniem/ | ETI Контактор R 20-11-R 230V AC 20A (AC1) с ручн.управлением | 2464044 | https://al-teh.ru/wa-data/public/shop/products/94/63/6394/images/4597/4597.970.jpg | Модульные контакторы | 0 | Контакты Н/З - нормально закрытый 1 Тип управляющего напряжения 230V AC Вид Контакторы Номинальный непрерывный ток, А 20 Контакты Н/0 - нормально открытый 1
https://al-teh.ru/product/eti-kontaktor-r-20-20-r-230v-ac-20a-ac1-s-ruchnupravleniem/ | ETI Контактор R 20-20-R 230V AC 20A (AC1) с ручн.управлением | 2464040 | https://al-teh.ru/wa-data/public/shop/products/95/63/6395/images/4598/4598.970.jpg | Модульные контакторы | 0 | Тип управляющего напряжения 230V AC Вид Контакторы Номинальный непрерывный ток, А 20 Контакты Н/0 - нормально открытый 2
https://al-teh.ru/product/eti-kontaktor-r-25-20-230v-ac-25a-ac1/ | ETI Контактор R 25-20 230V AC 25A (AC1) | 2463502 | https://al-teh.ru/wa-data/public/shop/products/96/63/6396/images/4599/4599.970.jpg | Модульные контакторы | 0 | Тип управляющего напряжения 230V AC Вид Контакторы Номинальный непрерывный ток, А 25 Контакты Н/0 - нормально открытый 2
https://al-teh.ru/product/eti-kontaktor-r-20-02-230v-ac-20a-ac1/ | ETI Контактор R 20-02 230V AC 20A (AC1) | 2461230 | https://al-teh.ru/wa-data/public/shop/products/97/63/6397/images/4600/4600.970.jpg | Модульные контакторы | 0 | Контакты Н/З - нормально закрытый 2 Тип управляющего напряжения 230V AC Вид Контакторы Номинальный непрерывный ток, А 20
https://al-teh.ru/product/eti-kontaktor-r-20-02-24v-ac-20a-ac1/ | ETI Контактор R 20-02 24V AC 20A (AC1) | 2461231 | https://al-teh.ru/wa-data/public/shop/products/98/63/6398/images/4601/4601.970.jpg | Модульные контакторы | 0
https://al-teh.ru/product/eti-kontaktor-r-20-11-24v-ac-20a-ac1/ | ETI Контактор R 20-11 24V AC 20A (AC1) | 2461221 | https://al-teh.ru/wa-data/public/shop/products/99/63/6399/images/4602/4602.970.jpg | Модульные контакторы | 0 | Контакты Н/З - нормально закрытый 1 Тип управляющего напряжения 24V AC Вид Контакторы Номинальный непрерывный ток, А 20 Контакты Н/0 - нормально открытый 1
https://al-teh.ru/product/eti-kontaktor-r-20-20-24v-ac-20a-ac1/ | ETI Контактор R 20-20 24V AC 20A (AC1) | 2461211 | https://al-teh.ru/wa-data/public/shop/products/00/64/6400/images/4603/4603.970.jpg | Модульные контакторы | 0 | Тип управляющего напряжения 24V AC Вид Контакторы Номинальный непрерывный ток, А 20 Контакты Н/0 - нормально открытый 2
https://al-teh.ru/product/eti-kontaktor-r-25-04-r-230v-ac-25a-ac1-s-ruchnupravleniem/ | ETI Контактор R 25-04-R 230V AC 25A (AC1) с ручн.управлением | 2464064 | https://al-teh.ru/wa-data/public/shop/products/01/64/6401/images/4604/4604.970.jpg | Модульные контакторы | 0 | Контакты Н/З - нормально закрытый 4 Тип управляющего напряжения 230V AC Вид Контакторы Номинальный непрерывный ток, А 25
https://al-teh.ru/product/eti-kontaktor-r-25-22-r-230v-ac-25a-ac1-s-ruchnupravleniem/ | ETI Контактор R 25-22-R 230V AC 25A (AC1) с ручн.управлением | 2464060 | https://al-teh.ru/wa-data/public/shop/products/02/64/6402/images/4605/4605.970.jpg | Модульные контакторы | 0 | Контакты Н/З - нормально закрытый 2 Тип управляющего напряжения 230V AC Вид Контакторы Номинальный непрерывный ток, А 25 Контакты Н/0 - нормально открытый 2
https://al-teh.ru/product/eti-kontaktor-r-25-31-r-230v-ac-25a-ac1-s-ruchnupravleniem/ | ETI Контактор R 25-31-R 230V AC 25A (AC1) с ручн.управлением | 2464056 | https://al-teh.ru/wa-data/public/shop/products/03/64/6403/images/4606/4606.970.jpg | Модульные контакторы | 0 | Контакты Н/З - нормально закрытый 1 Тип управляющего напряжения 230V AC Вид Контакторы Номинальный непрерывный ток, А 25 Контакты Н/0 - нормально открытый 3
https://al-teh.ru/product/eti-kontaktor-r-25-40-r-230v-ac-25a-ac1-s-ruchnupravleniem/ | ETI Контактор R 25-40-R 230V AC 25A (AC1) с ручн.управлением | 2464052 | https://al-teh.ru/wa-data/public/shop/products/04/64/6404/images/4607/4607.970.jpg | Модульные контакторы | 0 | Модульное исполнение; Напряжение питания 24V AC/DC, 230V AC/DC; Частота коммутации (до 300 циклов/час); Короткое время реагирования на управляющий импульс; Электрический ресурс (до 500 000 циклов).
https://al-teh.ru/product/eti-kontaktor-r-20-02-r-24v-acdc-20a-ac1-s-ruchnupravleniem/ | ETI Контактор R 20-02-R 24V AC/DC 20A (AC1) с ручн.управлением | 2464043 | https://al-teh.ru/wa-data/public/shop/products/05/64/6405/images/4608/4608.970.jpg | Модульные контакторы | 0 | Контакты Н/З - нормально закрытый 2 Тип управляющего напряжения 24V AC/DC Вид Контакторы Номинальный непрерывный ток, А 20
https://al-teh.ru/product/eti-blok-kontakt-rn-02-2nc-dlja-tipa-rd-2464069/ | ETI Блок- контакт RN-02 (2NC) (для типа RD) (2464069) | 2464069 | https://al-teh.ru/wa-data/public/shop/products/72/63/6372/images/4575/4575.970.jpg | Фурнитура | 0
https://al-teh.ru/product/eti-blok-kontakt-rn-11-1no1nc-dlja-tipa-rd-2464070/ | ETI Блок- контакт RN-11 (1NO+1NC) (для типа RD) (2464070) | 2464070 | https://al-teh.ru/wa-data/public/shop/products/73/63/6373/images/4576/4576.970.jpg | Фурнитура | 0
https://al-teh.ru/product/eti-blok-kontakt-rn-20-2no-dlja-tipa-rd-2464068/ | ETI Блок- контакт RN-20 (2NO) (для типа RD) (2464068) | 2464068 | https://al-teh.ru/wa-data/public/shop/products/74/63/6374/images/4577/4577.970.jpg | Фурнитура | 0
https://al-teh.ru/product/eti-blok-kontakt-rh-11-1no1nc-dlja-tipa-r-2461101/ | ETI Блок-контакт RH 11 (1NO+1NC) (для типа R) (2461101) | 2461101 | https://al-teh.ru/wa-data/public/shop/products/75/63/6375/images/4578/4578.970.jpg | Фурнитура | 0
https://al-teh.ru/product/5367/ | Авт.выключатель ETIMAT 10 DC 1p характеристика В 10A (6 kA) | 2127714 | https://al-teh.ru/wa-data/public/shop/products/67/53/5367/images/3676/3676.970.jpg | Автоматические выключатели ETIMAT 10 DC | 0 | Максимальная отключающая способность, кА 6 Номинальный ток, А 10 Номинальное напряжение DC, В 220 Характеристика отключения B Количество полюсов 1
https://al-teh.ru/product/5368/ | Авт.выключатель ETIMAT 10 DC 1p характеристика B 13A (6kA ) | 2127715 | https://al-teh.ru/wa-data/public/shop/products/68/53/5368/images/3677/3677.970.jpg | Автоматические выключатели ETIMAT 10 DC | 0 | Максимальная отключающая способность, кА 6 Номинальный ток, А 13 Номинальное напряжение DC, В 220 Характеристика отключения B Количество полюсов 1
https://al-teh.ru/product/5369/ | Авт.выключатель ETIMAT 10 DC 1p характеристика В 16A (6 kA) | 2127716 | https://al-teh.ru/wa-data/public/shop/products/69/53/5369/images/3678/3678.970.jpg | Автоматические выключатели ETIMAT 10 DC | 0 | Максимальная отключающая способность, кА 6 Номинальный ток, А 16 Номинальное напряжение DC, В 220 Характеристика отключения B Количество полюсов 1
https://al-teh.ru/product/5370/ | Авт.выключатель ETIMAT 10 DC 1p характеристика B 20A (6kA ) | 2127717 | https://al-teh.ru/wa-data/public/shop/products/70/53/5370/images/3679/3679.970.jpg | Автоматические выключатели ETIMAT 10 DC | 0 | Максимальная отключающая способность, кА 6 Номинальный ток, А 20 Номинальное напряжение DC, В 220 Характеристика отключения B Количество полюсов 1
https://al-teh.ru/product/5371/ | Авт.выключатель ETIMAT 10 DC 1p характеристика B 25A (6kA ) | 2127718 | https://al-teh.ru/wa-data/public/shop/products/71/53/5371/images/3680/3680.970.jpg | Автоматические выключатели ETIMAT 10 DC | 0 | Максимальная отключающая способность, кА 6 Номинальный ток, А 25 Номинальное напряжение DC, В 220 Характеристика отключения B Количество полюсов 1
https://al-teh.ru/product/5372/ | Авт.выключатель ETIMAT 10 DC 1p характеристика B 32A (6kA ) | 2127719 | https://al-teh.ru/wa-data/public/shop/products/72/53/5372/images/3681/3681.970.jpg | Автоматические выключатели ETIMAT 10 DC | 0 | Максимальная отключающая способность, кА 6 Номинальный ток, А 32 Номинальное напряжение DC, В 220 Характеристика отключения B Количество полюсов 1
https://al-teh.ru/product/5373/ | Авт.выключатель ETIMAT 10 DC 1p характеристика В 6A (6 kA) | 2127712 | https://al-teh.ru/wa-data/public/shop/products/73/53/5373/images/3682/3682.970.jpg | Автоматические выключатели ETIMAT 10 DC | 0 | Максимальная отключающая способность, кА 6 Номинальный ток, А 6 Номинальное напряжение DC, В 220 Характеристика отключения B Количество полюсов 1
https://al-teh.ru/product/5374/ | Авт.выключатель ETIMAT 10 DC 1p характеристика C 0,5A (6 kA) | 2137701 | https://al-teh.ru/wa-data/public/shop/products/74/53/5374/images/3683/3683.970.jpg | Автоматические выключатели ETIMAT 10 DC | 0 | Максимальная отключающая способность, кА 6 Номинальный ток, А 0,5 Номинальное напряжение DC, В 220 Характеристика отключения C Количество полюсов 1
https://al-teh.ru/product/5375/ | Авт.выключатель ETIMAT 10 DC 1p характеристика C 1A (6 kA) | 2137704 | https://al-teh.ru/wa-data/public/shop/products/75/53/5375/images/3684/3684.970.jpg | Автоматические выключатели ETIMAT 10 DC | 0 | Максимальная отключающая способность, кА 6 Номинальный ток, А 1 Номинальное напряжение DC, В 220 Характеристика отключения C Количество полюсов 1
https://al-teh.ru/product/5376/ | Авт.выключатель ETIMAT 10 DC 1p характеристика C 1,6A (6 kA) | 2137707 | https://al-teh.ru/wa-data/public/shop/products/76/53/5376/images/3685/3685.970.jpg | Автоматические выключатели ETIMAT 10 DC | 0 | Максимальная отключающая способность, кА 6 Номинальный ток, А 1,6 Номинальное напряжение DC, В 220 Характеристика отключения C Количество полюсов 1
https://al-teh.ru/product/5377/ | Авт.выключатель ETIMAT 10 DC 1p характеристика C 2A (6 kA) | 2137708 | https://al-teh.ru/wa-data/public/shop/products/77/53/5377/images/3686/3686.970.jpg | Автоматические выключатели ETIMAT 10 DC | 0 | Максимальная отключающая способность, кА 6 Номинальный ток, А 2 Номинальное напряжение DC, В 220 Характеристика отключения C Количество полюсов 1
https://al-teh.ru/product/5378/ | Авт.выключатель ETIMAT 10 DC 1p характеристика C 4A (6 kA) | 2137710 | https://al-teh.ru/wa-data/public/shop/products/78/53/5378/images/3687/3687.970.jpg | Автоматические выключатели ETIMAT 10 DC | 0 | Максимальная отключающая способность, кА 6 Номинальный ток, А 4 Номинальное напряжение DC, В 220 Характеристика отключения C Количество полюсов 1
https://al-teh.ru/product/5379/ | Авт.выключатель ETIMAT 10 DC 1p характеристика C 6A (6 kA) | 2137712 | https://al-teh.ru/wa-data/public/shop/products/79/53/5379/images/3688/3688.970.jpg | Автоматические выключатели ETIMAT 10 DC | 0 | Максимальная отключающая способность, кА 6 Номинальный ток, А 6 Номинальное напряжение DC, В 220 Характеристика отключения C Количество полюсов 1
https://al-teh.ru/product/5380/ | Авт.выключатель ETIMAT 10 DC 1p характеристика C 10A (6 kA) | 2137714 | https://al-teh.ru/wa-data/public/shop/products/80/53/5380/images/3689/3689.970.jpg | Автоматические выключатели ETIMAT 10 DC | 0 | Максимальная отключающая способность, кА 6 Номинальный ток, А 10 Номинальное напряжение DC, В 220 Характеристика отключения C Количество полюсов 1
https://al-teh.ru/product/5381/ | Авт.выключатель ETIMAT 10 DC 1p характеристика C 13A (6 kA) | 2137715 | https://al-teh.ru/wa-data/public/shop/products/81/53/5381/images/3690/3690.970.jpg | Автоматические выключатели ETIMAT 10 DC | 0 | Максимальная отключающая способность, кА 6 Номинальный ток, А 13 Номинальное напряжение DC, В 220 Характеристика отключения C Количество полюсов 1
https://al-teh.ru/product/5382/ | Авт.выключатель ETIMAT 10 DC 1p характеристика C 16A (6 kA) | 2137716 | https://al-teh.ru/wa-data/public/shop/products/82/53/5382/images/3691/3691.970.jpg | Автоматические выключатели ETIMAT 10 DC | 0 | Максимальная отключающая способность, кА 6 Номинальный ток, А 16 Номинальное напряжение DC, В 220 Характеристика отключения C Количество полюсов 1
https://al-teh.ru/product/5383/ | Авт.выключатель ETIMAT 10 DC 1p характеристика C 20A (6 kA) | 2137717 | https://al-teh.ru/wa-data/public/shop/products/83/53/5383/images/3692/3692.970.jpg | Автоматические выключатели ETIMAT 10 DC | 0
https://al-teh.ru/product/5384/ | Авт.выключатель ETIMAT 10 DC 1p характеристика C 25A (6 kA) | 2137718 | https://al-teh.ru/wa-data/public/shop/products/84/53/5384/images/3693/3693.970.jpg | Автоматические выключатели ETIMAT 10 DC | 0
https://al-teh.ru/product/5385/ | Авт.выключатель ETIMAT 10 DC 1p характеристика C 32A (6 kA) | 2137719 | https://al-teh.ru/wa-data/public/shop/products/85/53/5385/images/3694/3694.970.jpg | Автоматические выключатели ETIMAT 10 DC | 0 | Максимальная отключающая способность, кА 6 Номинальный ток, А 32 Номинальное напряжение DC, В 220 Характеристика отключения C Количество полюсов 1
https://al-teh.ru/product/5386/ | Авт.выключатель ETIMAT 10 DC 1p характеристика C 40A (6 kA) | 2137720 | https://al-teh.ru/wa-data/public/shop/products/86/53/5386/images/3695/3695.970.jpg | Автоматические выключатели ETIMAT 10 DC | 0 | Максимальная отключающая способность, кА 6 Номинальный ток, А 40 Номинальное напряжение DC, В 220 Характеристика отключения C Количество полюсов 1
https://al-teh.ru/product/5387/ | Авт.выключатель ETIMAT 10 DC 1p характеристика C 50A (6 kA) | 2137721 | https://al-teh.ru/wa-data/public/shop/products/87/53/5387/images/3696/3696.970.jpg | Автоматические выключатели ETIMAT 10 DC | 0 | Максимальная отключающая способность, кА 6 Номинальный ток, А 50 Номинальное напряжение DC, В 220 Характеристика отключения C Количество полюсов 1
https://al-teh.ru/product/5388/ | Авт.выключатель ETIMAT 10 DC 1p характеристика C 63A (6 kA) | 2137722 | https://al-teh.ru/wa-data/public/shop/products/88/53/5388/images/3697/3697.970.jpg | Автоматические выключатели ETIMAT 10 DC | 0 | Максимальная отключающая способность, кА 6 Номинальный ток, А 63 Номинальное напряжение DC, В 220 Характеристика отключения C Количество полюсов 1
https://al-teh.ru/product/5389/ | Авт.выключатель ETIMAT 10 DC 2p характеристика B 25A (6kA ) | 2128718 | https://al-teh.ru/wa-data/public/shop/products/89/53/5389/images/3698/3698.970.jpg | Автоматические выключатели ETIMAT 10 DC | 0 | Максимальная отключающая способность, кА 6 Номинальный ток, А 25 Номинальное напряжение DC, В 220 Характеристика отключения B Количество полюсов 2
https://al-teh.ru/product/5390/ | Авт.выключатель ETIMAT 10 DC 2p характеристика В 6A (6 kA) | 2128712 | https://al-teh.ru/wa-data/public/shop/products/90/53/5390/images/3699/3699.970.jpg | Автоматические выключатели ETIMAT 10 DC | 0 | Максимальная отключающая способность, кА 6 Номинальный ток, А 6 Номинальное напряжение DC, В 220 Характеристика отключения B Количество полюсов 2
https://al-teh.ru/product/5391/ | Авт.выключатель ETIMAT 10 DC 2p характеристика В 10A (6 kA) | 2128714 | https://al-teh.ru/wa-data/public/shop/products/91/53/5391/images/3700/3700.970.jpg | Автоматические выключатели ETIMAT 10 DC | 0 | Максимальная отключающая способность, кА 6 Номинальный ток, А 10 Номинальное напряжение DC, В 220 Характеристика отключения B Количество полюсов 2
https://al-teh.ru/product/5392/ | Авт.выключатель ETIMAT 10 DC 2p характеристика B 13A (6kA ) | 2128715 | https://al-teh.ru/wa-data/public/shop/products/92/53/5392/images/3701/3701.970.jpg | Автоматические выключатели ETIMAT 10 DC | 0 | Максимальная отключающая способность, кА 6 Номинальный ток, А 13 Номинальное напряжение DC, В 220 Характеристика отключения B Количество полюсов 2
https://al-teh.ru/product/5393/ | Авт.выключатель ETIMAT 10 DC 2p характеристика B 16A (6kA ) | 2128716 | https://al-teh.ru/wa-data/public/shop/products/93/53/5393/images/3702/3702.970.jpg | Автоматические выключатели ETIMAT 10 DC | 0 | Максимальная отключающая способность, кА 6 Номинальный ток, А 16 Номинальное напряжение DC, В 220 Характеристика отключения B Количество полюсов 2
https://al-teh.ru/product/5394/ | Авт.выключатель ETIMAT 10 DC 2p характеристика B 20A (6kA ) | 2128717 | https://al-teh.ru/wa-data/public/shop/products/94/53/5394/images/3703/3703.970.jpg | Автоматические выключатели ETIMAT 10 DC | 0 | Максимальная отключающая способность, кА 6 Номинальный ток, А 20 Номинальное напряжение DC, В 220 Характеристика отключения B Количество полюсов 2
https://al-teh.ru/product/5395/ | Авт.выключатель ETIMAT 10 DC 2p характеристика B 32A (6kA ) | 2128719 | https://al-teh.ru/wa-data/public/shop/products/95/53/5395/images/3704/3704.970.jpg | Автоматические выключатели ETIMAT 10 DC | 0 | Максимальная отключающая способность, кА 6 Номинальный ток, А 32 Номинальное напряжение DC, В 220 Характеристика отключения B Количество полюсов 2
https://al-teh.ru/product/5396/ | Авт.выключатель ETIMAT 10 DC 2p характеристика C 0,5A (6 kA) | 2138701 | https://al-teh.ru/wa-data/public/shop/products/96/53/5396/images/3705/3705.970.jpg | Автоматические выключатели ETIMAT 10 DC | 0 | Максимальная отключающая способность, кА 6 Номинальный ток, А 0,5 Номинальное напряжение DC, В 220 Характеристика отключения C Количество полюсов 2
https://al-teh.ru/product/5164/ | Авт. выключатель ETIMAT 6 1p характеристика B 6А (6 kA) | 2111512 | https://al-teh.ru/wa-data/public/shop/products/64/51/5164/images/3473/3473.970.jpg | Автоматические выключатели ETIMAT 6, 10 | 0 | Максимальная отключающая способность, кА 6 Номинальный ток, А 6 Номинальное напряжение АС, В 230 Номинальное напряжение DC, В 60 Характеристика отключения B Количество полюсов 1
https://al-teh.ru/product/5165/ | Авт. выключатель ETIMAT 6 1p характеристика B 10А (6 kA) | 2111514 | https://al-teh.ru/wa-data/public/shop/products/65/51/5165/images/3474/3474.970.jpg | Автоматические выключатели ETIMAT 6, 10 | 0 | Максимальная отключающая способность, кА 6 Номинальный ток, А 10 Номинальное напряжение АС, В 230 Номинальное напряжение DC, В 60 Характеристика отключения B Количество полюсов 1
https://al-teh.ru/product/5166/ | Авт. выключатель ETIMAT 6 1p характеристика B 13А (6 kA) | 2111515 | https://al-teh.ru/wa-data/public/shop/products/66/51/5166/images/3475/3475.970.jpg | Автоматические выключатели ETIMAT 6, 10 | 0 | Максимальная отключающая способность, кА 6 Номинальный ток, А 13 Номинальное напряжение АС, В 230 Номинальное напряжение DC, В 60 Характеристика отключения B Количество полюсов 1
https://al-teh.ru/product/5167/ | Авт. выключатель ETIMAT 6 1p характеристика B 16А (6 kA) | 2111516 | https://al-teh.ru/wa-data/public/shop/products/67/51/5167/images/3476/3476.970.jpg | Автоматические выключатели ETIMAT 6, 10 | 0 | Максимальная отключающая способность, кА 6 Номинальный ток, А 16 Номинальное напряжение АС, В 230 Номинальное напряжение DC, В 60 Характеристика отключения B Количество полюсов 1
https://al-teh.ru/product/5168/ | Авт. выключатель ETIMAT 6 1p характеристика B 20А (6 kA) | 2111517 | https://al-teh.ru/wa-data/public/shop/products/68/51/5168/images/3477/3477.970.jpg | Автоматические выключатели ETIMAT 6, 10 | 0 | Максимальная отключающая способность, кА 6 Номинальный ток, А 20 Номинальное напряжение АС, В 230 Номинальное напряжение DC, В 60 Характеристика отключения B Количество полюсов 1
https://al-teh.ru/product/5169/ | Авт. выключатель ETIMAT 6 1p характеристика B 25А (6 kA) | 2111518 | https://al-teh.ru/wa-data/public/shop/products/69/51/5169/images/3478/3478.970.jpg | Автоматические выключатели ETIMAT 6, 10 | 0 | Максимальная отключающая способность, кА 6 Номинальный ток, А 25 Номинальное напряжение АС, В 230 Номинальное напряжение DC, В 60 Характеристика отключения B Количество полюсов 1
https://al-teh.ru/product/5170/ | Авт. выключатель ETIMAT 6 1p характеристика B 32А (6 kA) | 2111519 | https://al-teh.ru/wa-data/public/shop/products/70/51/5170/images/3479/3479.970.jpg | Автоматические выключатели ETIMAT 6, 10 | 0 | Максимальная отключающая способность, кА 6 Номинальный ток, А 32 Номинальное напряжение АС, В 230 Номинальное напряжение DC, В 60 Характеристика отключения B Количество полюсов 1
https://al-teh.ru/product/5171/ | Авт. выключатель ETIMAT 6 1p характеристика B 40А (6 kA) | 2111520 | https://al-teh.ru/wa-data/public/shop/products/71/51/5171/images/3480/3480.970.jpg | Автоматические выключатели ETIMAT 6, 10 | 0 | Максимальная отключающая способность, кА 6 Номинальный ток, А 40 Номинальное напряжение АС, В 230 Номинальное напряжение DC, В 60 Характеристика отключения B Количество полюсов 1
https://al-teh.ru/product/5172/ | Авт. выключатель ETIMAT 6 1p характеристика B 50А (6 kA) | 2111521 | https://al-teh.ru/wa-data/public/shop/products/72/51/5172/images/3481/3481.970.jpg | Автоматические выключатели ETIMAT 6, 10 | 0 | Максимальная отключающая способность, кА 6 Номинальный ток, А 50 Номинальное напряжение АС, В 230 Номинальное напряжение DC, В 60 Характеристика отключения B Количество полюсов 1
https://al-teh.ru/product/5173/ | Авт. выключатель ETIMAT 6 1p характеристика B 63А (6 kA) | 2111522 | https://al-teh.ru/wa-data/public/shop/products/73/51/5173/images/3482/3482.970.jpg | Автоматические выключатели ETIMAT 6, 10 | 0 | Максимальная отключающая способность, кА 6 Номинальный ток, А 63 Номинальное напряжение АС, В 230 Номинальное напряжение DC, В 60 Характеристика отключения B Количество полюсов 1
https://al-teh.ru/product/5174/ | Авт. выключатель ETIMAT 6 1p характеристика С 6А (6 kA) | 2141512 | https://al-teh.ru/wa-data/public/shop/products/74/51/5174/images/3483/3483.970.jpg | Автоматические выключатели ETIMAT 6, 10 | 0 | Максимальная отключающая способность, кА 6 Номинальный ток, А 6 Номинальное напряжение АС, В 230 Номинальное напряжение DC, В 60 Характеристика отключения C Количество полюсов 1
https://al-teh.ru/product/5175/ | Авт. выключатель ETIMAT 6 1p характеристика С 10А (6 kA) | 2141514 | https://al-teh.ru/wa-data/public/shop/products/75/51/5175/images/3484/3484.970.jpg | Автоматические выключатели ETIMAT 6, 10 | 0 | Максимальная отключающая способность, кА 6 Номинальный ток, А 10 Номинальное напряжение АС, В 230 Номинальное напряжение DC, В 60 Характеристика отключения C Количество полюсов 1
https://al-teh.ru/product/5176/ | Авт. выключатель ETIMAT 6 1p характеристика С 13А (6 kA) | 2141515 | https://al-teh.ru/wa-data/public/shop/products/76/51/5176/images/3485/3485.970.jpg | Автоматические выключатели ETIMAT 6, 10 | 0 | Максимальная отключающая способность, кА 6 Номинальный ток, А 13 Номинальное напряжение АС, В 230 Номинальное напряжение DC, В 60 Характеристика отключения C Количество полюсов 1
https://al-teh.ru/product/5177/ | Авт. выключатель ETIMAT 6 1p характеристика С 16А (6 kA) | 2141516 | https://al-teh.ru/wa-data/public/shop/products/77/51/5177/images/3486/3486.970.jpg | Автоматические выключатели ETIMAT 6, 10 | 0
https://al-teh.ru/product/5178/ | Авт. выключатель ETIMAT 6 1p характеристика С 1А | 2141504 | https://al-teh.ru/wa-data/public/shop/products/78/51/5178/images/3487/3487.970.jpg | Автоматические выключатели ETIMAT 6, 10 | 0 | Максимальная отключающая способность, кА 6 Номинальный ток, А 1 Номинальное напряжение АС, В 230 Номинальное напряжение DC, В 60 Характеристика отключения C Количество полюсов 1
https://al-teh.ru/product/5179/ | Авт. выключатель ETIMAT 6 1p характеристика С 20А (6 kA) | 2141517 | https://al-teh.ru/wa-data/public/shop/products/79/51/5179/images/3488/3488.970.jpg | Автоматические выключатели ETIMAT 6, 10 | 0
https://al-teh.ru/product/5180/ | Авт. выключатель ETIMAT 6 1p характеристика С 25А (6 kA) | 2141518 | https://al-teh.ru/wa-data/public/shop/products/80/51/5180/images/3489/3489.970.jpg | Автоматические выключатели ETIMAT 6, 10 | 0
https://al-teh.ru/product/5181/ | Авт. выключатель ETIMAT 6 1p характеристика С 2А (6 kA) | 2141508 | https://al-teh.ru/wa-data/public/shop/products/81/51/5181/images/3490/3490.970.jpg | Автоматические выключатели ETIMAT 6, 10 | 0 | Максимальная отключающая способность, кА 6 Номинальный ток, А 2 Номинальное напряжение АС, В 230 Номинальное напряжение DC, В 60 Характеристика отключения C Количество полюсов 1
https://al-teh.ru/product/5182/ | Авт. выключатель ETIMAT 6 1p характеристика С 32А (6 kA) | 2141519 | https://al-teh.ru/wa-data/public/shop/products/82/51/5182/images/3491/3491.970.jpg | Автоматические выключатели ETIMAT 6, 10 | 0 | Максимальная отключающая способность, кА 6 Номинальный ток, А 32 Номинальное напряжение АС, В 230 Номинальное напряжение DC, В 60 Характеристика отключения C Количество полюсов 1
https://al-teh.ru/product/5183/ | Авт. выключатель ETIMAT 6 1p характеристика С 40А (6 kA) | 2141520 | https://al-teh.ru/wa-data/public/shop/products/83/51/5183/images/3492/3492.970.jpg | Автоматические выключатели ETIMAT 6, 10 | 0 | Максимальная отключающая способность, кА 6 Номинальный ток, А 40 Номинальное напряжение АС, В 230 Номинальное напряжение DC, В 60 Характеристика отключения C Количество полюсов 1
https://al-teh.ru/product/5184/ | Авт. выключатель ETIMAT 6 1p характеристика С 4А (6 kA) | 2141510 | https://al-teh.ru/wa-data/public/shop/products/84/51/5184/images/3493/3493.970.jpg | Автоматические выключатели ETIMAT 6, 10 | 0 | Максимальная отключающая способность, кА 6 Номинальный ток, А 4 Номинальное напряжение АС, В 230 Номинальное напряжение DC, В 60 Характеристика отключения C Количество полюсов 1
https://al-teh.ru/product/5185/ | Авт. выключатель ETIMAT 6 1p характеристика С 50А (6 kA) | 2141521 | https://al-teh.ru/wa-data/public/shop/products/85/51/5185/images/3494/3494.970.jpg | Автоматические выключатели ETIMAT 6, 10 | 0 | Максимальная отключающая способность, кА 6 Номинальный ток, А 50 Номинальное напряжение АС, В 230 Номинальное напряжение DC, В 60 Характеристика отключения C Количество полюсов 1
https://al-teh.ru/product/5186/ | Авт. выключатель ETIMAT 6 1p характеристика С 63А (6 kA) | 2141522 | https://al-teh.ru/wa-data/public/shop/products/86/51/5186/images/3495/3495.970.jpg | Автоматические выключатели ETIMAT 6, 10 | 0 | Максимальная отключающая способность, кА 6 Номинальный ток, А 63 Номинальное напряжение АС, В 230 Номинальное напряжение DC, В 60 Характеристика отключения C Количество полюсов 1
https://al-teh.ru/product/5187/ | Авт. выключатель ETIMAT 6 2p характеристика В 6А (6 kA) | 2113512 | https://al-teh.ru/wa-data/public/shop/products/87/51/5187/images/3496/3496.970.jpg | Автоматические выключатели ETIMAT 6, 10 | 0 | Максимальная отключающая способность, кА 6 Номинальный ток, А 6 Номинальное напряжение АС, В 230 Номинальное напряжение DC, В 60 Характеристика отключения B Количество полюсов 2
https://al-teh.ru/product/5188/ | Авт. выключатель ETIMAT 6 2p характеристика В 10А (6 kA) | 2113514 | https://al-teh.ru/wa-data/public/shop/products/88/51/5188/images/3497/3497.970.jpg | Автоматические выключатели ETIMAT 6, 10 | 0 | Максимальная отключающая способность, кА 6 Номинальный ток, А 10 Номинальное напряжение АС, В 230 Номинальное напряжение DC, В 60 Характеристика отключения B Количество полюсов 2
https://al-teh.ru/product/5189/ | Авт. выключатель ETIMAT 6 2p характеристика В 16А (6 kA) | 2113516 | https://al-teh.ru/wa-data/public/shop/products/89/51/5189/images/3498/3498.970.jpg | Автоматические выключатели ETIMAT 6, 10 | 0 | Максимальная отключающая способность, кА 6 Номинальный ток, А 16 Номинальное напряжение АС, В 230 Номинальное напряжение DC, В 60 Характеристика отключения B Количество полюсов 2
https://al-teh.ru/product/5190/ | Авт. выключатель ETIMAT 6 2p характеристика В 20А (6 kA) | 2113517 | https://al-teh.ru/wa-data/public/shop/products/90/51/5190/images/3499/3499.970.jpg | Автоматические выключатели ETIMAT 6, 10 | 0 | Максимальная отключающая способность, кА 6 Номинальный ток, А 20 Номинальное напряжение АС, В 230 Номинальное напряжение DC, В 60 Характеристика отключения B Количество полюсов 2
https://al-teh.ru/product/5191/ | Авт. выключатель ETIMAT 6 2p характеристика В 25А (6 kA) | 2113518 | https://al-teh.ru/wa-data/public/shop/products/91/51/5191/images/3500/3500.970.jpg | Автоматические выключатели ETIMAT 6, 10 | 0 | Максимальная отключающая способность, кА 6 Номинальный ток, А 25 Номинальное напряжение АС, В 230 Номинальное напряжение DC, В 60 Характеристика отключения B Количество полюсов 2
https://al-teh.ru/product/5192/ | Авт. выключатель ETIMAT 6 2p характеристика В 32А (6 kA) | 2113519 | https://al-teh.ru/wa-data/public/shop/products/92/51/5192/images/3501/3501.970.jpg | Автоматические выключатели ETIMAT 6, 10 | 0 | Максимальная отключающая способность, кА 6 Номинальный ток, А 32 Номинальное напряжение АС, В 230 Номинальное напряжение DC, В 60 Характеристика отключения B Количество полюсов 2
https://al-teh.ru/product/5193/ | Авт. выключатель ETIMAT 6 2p характеристика В 40А (6 kA) | 2113520 | https://al-teh.ru/wa-data/public/shop/products/93/51/5193/images/3502/3502.970.jpg | Автоматические выключатели ETIMAT 6, 10 | 0 | Максимальная отключающая способность, кА 6 Номинальный ток, А 40 Номинальное напряжение АС, В 230 Номинальное напряжение DC, В 60 Характеристика отключения B Количество полюсов 2
https://al-teh.ru/product/avt-vykljuchatel-zashity-dvigatelja-mpe25-016/ | Автоматический выключатель защиты двигателя MPE25-0,16 | 4648001 | https://al-teh.ru/wa-data/public/shop/products/73/60/6073/images/4276/4276.970.jpg | Автоматические выключатели защиты двигателей MPE | 0 | Возможность тестирования тепловой защиты; Защита от обрыва фаз; Широкий рабочий диапазон температур; Широкий спектр дополнительных аксессуаров.
https://al-teh.ru/product/avtomaticheskij-vykljuchatel-zashity-dvigatelja-mpe25-025/ | Автоматический выключатель защиты двигателя MPE25-0,25 | 4648002 | https://al-teh.ru/wa-data/public/shop/products/74/60/6074/images/4277/4277.970.jpg | Автоматические выключатели защиты двигателей MPE | 0 | Возможность тестирования тепловой защиты; Защита от обрыва фаз; Широкий рабочий диапазон температур; Широкий спектр дополнительных аксессуаров.
https://al-teh.ru/product/avtomaticheskij-vykljuchatel-zashity-dvigatelja-mpe25-040/ | Автоматический выключатель защиты двигателя MPE25-0,40 | 4648003 | https://al-teh.ru/wa-data/public/shop/products/75/60/6075/images/4278/4278.970.jpg | Автоматические выключатели защиты двигателей MPE | 0 | Возможность тестирования тепловой защиты; Защита от обрыва фаз; Широкий рабочий диапазон температур; Широкий спектр дополнительных аксессуаров.
https://al-teh.ru/product/avtomaticheskij-vykljuchatel-zashity-dvigatelja-mpe25-063/ | Автоматический выключатель защиты двигателя MPE25-0,63 | 4648004 | https://al-teh.ru/wa-data/public/shop/products/76/60/6076/images/4279/4279.970.jpg | Автоматические выключатели защиты двигателей MPE | 0 | Возможность тестирования тепловой защиты; Защита от обрыва фаз; Широкий рабочий диапазон температур; Широкий спектр дополнительных аксессуаров.
https://al-teh.ru/product/avtomaticheskij-vykljuchatel-zashity-dvigatelja-mpe25-10/ | Автоматический выключатель защиты двигателя MPE25-1,0 | 4648005 | https://al-teh.ru/wa-data/public/shop/products/77/60/6077/images/4280/4280.970.jpg | Автоматические выключатели защиты двигателей MPE | 0 | Возможность тестирования тепловой защиты; Защита от обрыва фаз; Широкий рабочий диапазон температур; Широкий спектр дополнительных аксессуаров.
https://al-teh.ru/product/avtomaticheskij-vykljuchatel-zashity-dvigatelja-mpe25-16/ | Автоматический выключатель защиты двигателя MPE25-1,6 | 4648006 | https://al-teh.ru/wa-data/public/shop/products/78/60/6078/images/4281/4281.970.jpg | Автоматические выключатели защиты двигателей MPE | 0 | Возможность тестирования тепловой защиты; Защита от обрыва фаз; Широкий рабочий диапазон температур; Широкий спектр дополнительных аксессуаров.
https://al-teh.ru/product/avtomaticheskij-vykljuchatel-zashity-dvigatelja-mpe25-25/ | Автоматический выключатель защиты двигателя MPE25-2,5 | 4648007 | https://al-teh.ru/wa-data/public/shop/products/79/60/6079/images/4282/4282.970.jpg | Автоматические выключатели защиты двигателей MPE | 0 | Возможность тестирования тепловой защиты; Защита от обрыва фаз; Широкий рабочий диапазон температур; Широкий спектр дополнительных аксессуаров.
https://al-teh.ru/product/avtomaticheskij-vykljuchatel-zashity-dvigatelja-mpe25-40/ | Автоматический выключатель защиты двигателя MPE25-4,0 | 4648008 | https://al-teh.ru/wa-data/public/shop/products/80/60/6080/images/4283/4283.970.jpg | Автоматические выключатели защиты двигателей MPE | 0 | Возможность тестирования тепловой защиты; Защита от обрыва фаз; Широкий рабочий диапазон температур; Широкий спектр дополнительных аксессуаров.
https://al-teh.ru/product/avtomaticheskij-vykljuchatel-zashity-dvigatelja-mpe25-63/ | Автоматический выключатель защиты двигателя MPE25-6,3 | 4648009 | https://al-teh.ru/wa-data/public/shop/products/81/60/6081/images/4284/4284.970.jpg | Автоматические выключатели защиты двигателей MPE | 0 | Возможность тестирования тепловой защиты; Защита от обрыва фаз; Широкий рабочий диапазон температур; Широкий спектр дополнительных аксессуаров.
https://al-teh.ru/product/avtomaticheskij-vykljuchatel-zashity-dvigatelja-mpe25-10_y9/ | Автоматический выключатель защиты двигателя MPE25-10 | 4648010 | https://al-teh.ru/wa-data/public/shop/products/82/60/6082/images/4285/4285.970.jpg | Автоматические выключатели защиты двигателей MPE | 0 | Возможность тестирования тепловой защиты; Защита от обрыва фаз; Широкий рабочий диапазон температур; Широкий спектр дополнительных аксессуаров.
https://al-teh.ru/product/avtomaticheskij-vykljuchatel-zashity-dvigatelja-mpe25-16_kh/ | Автоматический выключатель защиты двигателя MPE25-16 | 4648011 | https://al-teh.ru/wa-data/public/shop/products/83/60/6083/images/4286/4286.970.jpg | Автоматические выключатели защиты двигателей MPE | 0 | Возможность тестирования тепловой защиты; Защита от обрыва фаз; Широкий рабочий диапазон температур; Широкий спектр дополнительных аксессуаров.
https://al-teh.ru/product/avtomaticheskij-vykljuchatel-zashity-dvigatelja-mpe25-20/ | Автоматический выключатель защиты двигателя MPE25-20 | 4648012 | https://al-teh.ru/wa-data/public/shop/products/84/60/6084/images/4287/4287.970.jpg | Автоматические выключатели защиты двигателей MPE | 0 | Возможность тестирования тепловой защиты; Защита от обрыва фаз; Широкий рабочий диапазон температур; Широкий спектр дополнительных аксессуаров.
https://al-teh.ru/product/avtomaticheskij-vykljuchatel-zashity-dvigatelja-mpe25-25_f0/ | Автоматический выключатель защиты двигателя MPE25-25 | 4648013 | https://al-teh.ru/wa-data/public/shop/products/85/60/6085/images/4288/4288.970.jpg | Автоматические выключатели защиты двигателей MPE | 0 | Возможность тестирования тепловой защиты; Защита от обрыва фаз; Широкий рабочий диапазон температур; Широкий спектр дополнительных аксессуаров.
https://al-teh.ru/product/avtomaticheskij-vykljuchatel-zashity-dvigatelja-mpe25-32/ | Автоматический выключатель защиты двигателя MPE25-32 | 4648014 | https://al-teh.ru/wa-data/public/shop/products/86/60/6086/images/4289/4289.970.jpg | Автоматические выключатели защиты двигателей MPE | 0 | Возможность тестирования тепловой защиты; Защита от обрыва фаз; Широкий рабочий диапазон температур; Широкий спектр дополнительных аксессуаров.
https://al-teh.ru/product/avtomaticheskij-vykljuchatel-zashity-dvigatelja-ms25-16/ | Автоматический выключатель защиты двигателя MS25-1,6 | 4600060 | https://al-teh.ru/wa-data/public/shop/products/59/60/6059/images/4262/4262.970.jpg | Автоматические выключатели защиты двигателей MS | 0 | Возможность тестирования тепловой защиты; Защита от обрыва фаз; 13 диапазонов тепловой защиты от 0,1А до 25А (возможность регулировки); Возможность блокировки замком; Широкий спектр дополнительных аксессуаров.
https://al-teh.ru/product/avtomaticheskij-vykljuchatel-zashity-dvigatelja-ms25-25/ | Автоматический выключатель защиты двигателя MS25-2,5 | 4600070 | https://al-teh.ru/wa-data/public/shop/products/60/60/6060/images/4263/4263.970.jpg | Автоматические выключатели защиты двигателей MS | 0 | Возможность тестирования тепловой защиты; Защита от обрыва фаз; 13 диапазонов тепловой защиты от 0,1А до 25А (возможность регулировки); Возможность блокировки замком; Широкий спектр дополнительных аксессуаров.
https://al-teh.ru/product/avtomaticheskij-vykljuchatel-zashity-dvigatelja-ms25-4/ | Автоматический выключатель защиты двигателя MS25-4 | 4600080 | https://al-teh.ru/wa-data/public/shop/products/61/60/6061/images/4264/4264.970.jpg | Автоматические выключатели защиты двигателей MS | 0 | Возможность тестирования тепловой защиты; Защита от обрыва фаз; 13 диапазонов тепловой защиты от 0,1А до 25А (возможность регулировки); Возможность блокировки замком; Широкий спектр дополнительных аксессуаров.
https://al-teh.ru/product/avtvykljuchatel-zashity-dvigatelja-ms25-016/ | Автоматический выключатель защиты двигателя MS25-0,16 | 4600010 | https://al-teh.ru/wa-data/public/shop/products/62/60/6062/images/4265/4265.970.jpg | Автоматические выключатели защиты двигателей MS | 0 | Возможность тестирования тепловой защиты; Защита от обрыва фаз; 13 диапазонов тепловой защиты от 0,1А до 25А (возможность регулировки); Возможность блокировки замком; Широкий спектр дополнительных аксессуаров.
https://al-teh.ru/product/avtomaticheskij-vykljuchatel-zashity-dvigatelja-ms25-04/ | Автоматический выключатель защиты двигателя MS25-0,4 | 4600030 | https://al-teh.ru/wa-data/public/shop/products/63/60/6063/images/4266/4266.970.jpg | Автоматические выключатели защиты двигателей MS | 0 | Возможность тестирования тепловой защиты; Защита от обрыва фаз; 13 диапазонов тепловой защиты от 0,1А до 25А (возможность регулировки); Возможность блокировки замком; Широкий спектр дополнительных аксессуаров.
https://al-teh.ru/product/avtomaticheskij-vykljuchatel-zashity-dvigatelja-ms25-063/ | Автоматический выключатель защиты двигателя MS25-0,63 | 4600040 | https://al-teh.ru/wa-data/public/shop/products/64/60/6064/images/4267/4267.970.jpg | Автоматические выключатели защиты двигателей MS | 0 | Возможность тестирования тепловой защиты; Защита от обрыва фаз; 13 диапазонов тепловой защиты от 0,1А до 25А (возможность регулировки); Возможность блокировки замком; Широкий спектр дополнительных аксессуаров.
https://al-teh.ru/product/avtomaticheskij-vykljuchatel-zashity-dvigatelja-ms25-1/ | Автоматический выключатель защиты двигателя MS25-1 | 4600050 | https://al-teh.ru/wa-data/public/shop/products/65/60/6065/images/4268/4268.970.jpg | Автоматические выключатели защиты двигателей MS | 0 | Возможность тестирования тепловой защиты; Защита от обрыва фаз; 13 диапазонов тепловой защиты от 0,1А до 25А (возможность регулировки); Возможность блокировки замком; Широкий спектр дополнительных аксессуаров.
https://al-teh.ru/product/avtomaticheskij-vykljuchatel-zashity-dvigatelja-ms25-63/ | Автоматический выключатель защиты двигателя MS25-6,3 | 4600090 | https://al-teh.ru/wa-data/public/shop/products/66/60/6066/images/4269/4269.970.jpg | Автоматические выключатели защиты двигателей MS | 0 | Возможность тестирования тепловой защиты; Защита от обрыва фаз; 13 диапазонов тепловой защиты от 0,1А до 25А (возможность регулировки); Возможность блокировки замком; Широкий спектр дополнительных аксессуаров.
https://al-teh.ru/product/avtvykljuchatel-zashity-dvigatelja-ms25-10/ | Автоматический выключатель защиты двигателя MS25-10 | 4600100 | https://al-teh.ru/wa-data/public/shop/products/67/60/6067/images/4270/4270.970.jpg | Автоматические выключатели защиты двигателей MS | 0 | Возможность тестирования тепловой защиты; Защита от обрыва фаз; 13 диапазонов тепловой защиты от 0,1А до 25А (возможность регулировки); Возможность блокировки замком; Широкий спектр дополнительных аксессуаров.
https://al-teh.ru/product/avtvykljuchatel-zashity-dvigatelja-ms25-16/ | Автоматический выключатель защиты двигателя MS25-16 | 4600110 | https://al-teh.ru/wa-data/public/shop/products/68/60/6068/images/4271/4271.970.jpg | Автоматические выключатели защиты двигателей MS | 0 | Возможность тестирования тепловой защиты; Защита от обрыва фаз; 13 диапазонов тепловой защиты от 0,1А до 25А (возможность регулировки); Возможность блокировки замком; Широкий спектр дополнительных аксессуаров.
https://al-teh.ru/product/avtomaticheskij-vykljuchatel-zashity-dvigatelja-ms25-20/ | Автоматический выключатель защиты двигателя MS25-20 | 4600120 | https://al-teh.ru/wa-data/public/shop/products/69/60/6069/images/4272/4272.970.jpg | Автоматические выключатели защиты двигателей MS | 0 | Возможность тестирования тепловой защиты; Защита от обрыва фаз; 13 диапазонов тепловой защиты от 0,1А до 25А (возможность регулировки); Возможность блокировки замком; Широкий спектр дополнительных аксессуаров.
https://al-teh.ru/product/avtomaticheskij-vykljuchatel-zashity-dvigatelja-ms25-025/ | Автоматический выключатель защиты двигателя MS25-0,25 | 4600020 | https://al-teh.ru/wa-data/public/shop/products/70/60/6070/images/4273/4273.970.jpg | Автоматические выключатели защиты двигателей MS | 0 | Возможность тестирования тепловой защиты; Защита от обрыва фаз; 13 диапазонов тепловой защиты от 0,1А до 25А (возможность регулировки); Возможность блокировки замком; Широкий спектр дополнительных аксессуаров.
https://al-teh.ru/product/avtomaticheskij-vykljuchatel-zashity-dvigatelja-ms25-25_ea/ | Автоматический выключатель защиты двигателя MS25-25 | 4600320 | https://al-teh.ru/wa-data/public/shop/products/71/60/6071/images/4274/4274.970.jpg | Автоматические выключатели защиты двигателей MS | 0 | Возможность тестирования тепловой защиты; Защита от обрыва фаз; 13 диапазонов тепловой защиты от 0,1А до 25А (возможность регулировки); Возможность блокировки замком; Широкий спектр дополнительных аксессуаров.
https://al-teh.ru/product/avtvykljuchatel-zashity-dvigatelja-ms32-32/ | Автоматический выключатель защиты двигателя MS32-32 | 4600420 | https://al-teh.ru/wa-data/public/shop/products/72/60/6072/images/4275/4275.970.jpg | Автоматические выключатели защиты двигателей MS | 0 | Возможность тестирования тепловой защиты; Защита от обрыва фаз; 13 диапазонов тепловой защиты от 0,1А до 25А (возможность регулировки); Возможность блокировки замком; Широкий спектр дополнительных аксессуаров.
https://al-teh.ru/product/difo2-sd-100-ma-6-32a-tip-as-differencialnyj-avtomaticheskij-vykljuchatel/ | DIFO2-SD 100 mА 6-32A тип АС Дифференциальный автоматический выключатель | 2058007 | https://al-teh.ru/wa-data/public/shop/products/13/70/7013/images/5212/5212.970.jpg | Дифференциальные автоматические выключатели DIFO | 0 | Вид Диф.автоматы Номинальный ток, А 6-32 Номинальный ток утечки, мА 100 Количество полюсов 2
https://al-teh.ru/product/difo2-sd-30-ma-40-50a-tip-as-differencialnyj-avtomaticheskij-vykljuchatel/ | DIFO2 SD 30 mA 40-50A тип АС Дифференциальный автоматический выключатель | 2058206 | https://al-teh.ru/wa-data/public/shop/products/14/70/7014/images/5213/5213.970.jpg | Дифференциальные автоматические выключатели DIFO | 0 | Вид Диф.автоматы Номинальный ток, А 40-50 Номинальный ток утечки, мА 30 Количество полюсов 2
https://al-teh.ru/product/difo2-sd-30-ma-6-32a-tip-as-differencialnyj-avtomaticheskij-vykljuchatel/ | DIFO2 SD 30 mA 6-32A тип АС Дифференциальный автоматический выключатель | 2058006 | https://al-teh.ru/wa-data/public/shop/products/15/70/7015/images/5214/5214.970.jpg | Дифференциальные автоматические выключатели DIFO | 0 | Вид Диф.автоматы Номинальный ток, А 6-32 Номинальный ток утечки, мА 30 Количество полюсов 2
https://al-teh.ru/product/difo4-sd-30-ma-4050a-ac-differencialnyj-avtomaticheskij-vykljuchatel/ | DIFO4 SD 30 mA 40–50A AC Дифференциальный автоматический выключатель | 2058026 | https://al-teh.ru/wa-data/public/shop/products/16/70/7016/images/5215/5215.970.jpg | Дифференциальные автоматические выключатели DIFO | 0 | Вид Диф.автоматы Номинальный ток, А 40-50 Номинальный ток утечки, мА 30 Количество полюсов 4
https://al-teh.ru/product/kzs-1m-sup-s-10003-tip-a-6ka-1mod-differencialnyj-avtomaticheskij-vykljuchatel/ | KZS 1М SUP С 10/0,03 тип А (6kA) 1мод. Дифференциальный автоматический выключатель | 2175722 | https://al-teh.ru/wa-data/public/shop/products/50/69/6950/images/5149/5149.970.jpg | Дифференциальные автоматические выключатели KZS | 0 | Вид Диф.автоматы Номинальный ток, А 10 Номинальный ток утечки, мА 30 Количество полюсов 1
https://al-teh.ru/product/kzs-1m-sup-s-13003-tip-a-6ka-1mod-differencialnyj-avtomaticheskij-vykljuchatel/ | KZS 1М SUP С 13/0,03 тип А (6kA) 1мод. Дифференциальный автоматический выключатель | 2175723 | https://al-teh.ru/wa-data/public/shop/products/51/69/6951/images/5150/5150.970.jpg | Дифференциальные автоматические выключатели KZS | 0 | Вид Диф.автоматы Номинальный ток, А 13 Номинальный ток утечки, мА 30 Количество полюсов 1
https://al-teh.ru/product/kzs-1m-sup-s-16003-tip-a-6ka-1mod-differencialnyj-avtomaticheskij-vykljuchatel/ | KZS 1М SUP С 16/0,03 тип А (6kA) 1мод. Дифференциальный автоматический выключатель | 2175724 | https://al-teh.ru/wa-data/public/shop/products/52/69/6952/images/5151/5151.970.jpg | Дифференциальные автоматические выключатели KZS | 0 | Вид Диф.автоматы Номинальный ток, А 16 Номинальный ток утечки, мА 30 Количество полюсов 1
https://al-teh.ru/product/kzs-1m-sup-s-20003-tip-a-6ka-1mod-differencialnyj-avtomaticheskij-vykljuchatel/ | KZS 1М SUP С 20/0,03 тип А (6kA) 1мод. Дифференциальный автоматический выключатель | 2175725 | https://al-teh.ru/wa-data/public/shop/products/53/69/6953/images/5152/5152.970.jpg | Дифференциальные автоматические выключатели KZS | 0 | Вид Диф.автоматы Номинальный ток, А 20 Номинальный ток утечки, мА 30 Количество полюсов 1
https://al-teh.ru/product/kzs-1m-sup-s-25003-tip-a-6ka-1mod-differencialnyj-avtomaticheskij-vykljuchatel/ | KZS 1М SUP С 25/0,03 тип А (6kA) 1мод. Дифференциальный автоматический выключатель | 2175726 | https://al-teh.ru/wa-data/public/shop/products/54/69/6954/images/5153/5153.970.jpg | Дифференциальные автоматические выключатели KZS | 0 | Вид Диф.автоматы Номинальный ток, А 25 Номинальный ток утечки, мА 30 Количество полюсов 1
https://al-teh.ru/product/kzs-1m-sup-s-6003-tip-a-6ka-1mod-differencialnyj-avtomaticheskij-vykljuchatel/ | KZS 1М SUP С 6/0,03 тип А (6kA) 1мод. Дифференциальный автоматический выключатель | 2175721 | https://al-teh.ru/wa-data/public/shop/products/55/69/6955/images/5154/5154.970.jpg | Дифференциальные автоматические выключатели KZS | 0 | Вид Диф.автоматы Номинальный ток, А 6 Номинальный ток утечки, мА 30 Количество полюсов 1
https://al-teh.ru/product/kzs-1m-s-6003-tip-a-6ka-1mod-differencialnyj-avtomaticheskij-vykljuchatel/ | KZS 1М С 6/0,03 тип А (6kA) 1мод. Дифференциальный автоматический выключатель | 2175221 | https://al-teh.ru/wa-data/public/shop/products/56/69/6956/images/5155/5155.970.jpg | Дифференциальные автоматические выключатели KZS | 0 | Вид Диф.автоматы Номинальный ток, А 6 Номинальный ток утечки, мА 30 Количество полюсов 1
https://al-teh.ru/product/kzs-1m-s-10003-tip-a-6ka-1mod-differencialnyj-avtomaticheskij-vykljuchatel/ | KZS 1М С 10/0,03 тип А (6kA) 1мод. Дифференциальный автоматический выключатель | 2175222 | https://al-teh.ru/wa-data/public/shop/products/57/69/6957/images/5156/5156.970.jpg | Дифференциальные автоматические выключатели KZS | 0
https://al-teh.ru/product/kzs-1m-s-16003-tip-a-6ka-1mod-differencialnyj-avtomaticheskij-vykljuchatel/ | KZS 1М С 16/0,03 тип А (6kA) 1мод. Дифференциальный автоматический выключатель | 2175224 | https://al-teh.ru/wa-data/public/shop/products/58/69/6958/images/5157/5157.970.jpg | Дифференциальные автоматические выключатели KZS | 0 | Вид Диф.автоматы Номинальный ток, А 16 Номинальный ток утечки, мА 30 Количество полюсов 1
https://al-teh.ru/product/kzs-1m-s-20003-tip-a-6ka-1mod-differencialnyj-avtomaticheskij-vykljuchatel/ | KZS 1М С 20/0,03 тип А (6kA) 1мод. Дифференциальный автоматический выключатель | 2175225 | https://al-teh.ru/wa-data/public/shop/products/59/69/6959/images/5158/5158.970.jpg | Дифференциальные автоматические выключатели KZS | 0 | Вид Диф.автоматы Номинальный ток, А 20 Номинальный ток утечки, мА 30 Количество полюсов 1
https://al-teh.ru/product/kzs-1m-s-25003-tip-a-6ka-1mod-differencialnyj-avtomaticheskij-vykljuchatel/ | KZS 1М С 25/0,03 тип А (6kA) 1мод. Дифференциальный автоматический выключатель | 2175226 | https://al-teh.ru/wa-data/public/shop/products/60/69/6960/images/5159/5159.970.jpg | Дифференциальные автоматические выключатели KZS | 0 | Вид Диф.автоматы Номинальный ток, А 25 Номинальный ток утечки, мА 30 Количество полюсов 1
https://al-teh.ru/product/kzs-1m-b-6003-tip-a-6ka-nizhnpodkl-differencialnyj-avtomaticheskij-vykljuchatel/ | KZS-1M B 6/0,03 тип A (6kA) (нижн.подкл.) Дифференциальный автоматический выключатель | 2175201 | https://al-teh.ru/wa-data/public/shop/products/61/69/6961/images/5160/5160.970.jpg | Дифференциальные автоматические выключатели KZS | 0 | Вид Диф.автоматы Номинальный ток, А 6 Номинальный ток утечки, мА 30 Количество полюсов 1
https://al-teh.ru/product/kzs-1m-b-10003-tip-a-6ka-nizhnpodkl-differencialnyj-avtomaticheskij-vykljuchatel/ | KZS-1M B 10/0,03 тип A (6kA) (нижн.подкл.) Дифференциальный автоматический выключатель | 2175202 | https://al-teh.ru/wa-data/public/shop/products/62/69/6962/images/5161/5161.970.jpg | Дифференциальные автоматические выключатели KZS | 0 | Вид Диф.автоматы Номинальный ток, А 10 Номинальный ток утечки, мА 30 Количество полюсов 1
https://al-teh.ru/product/kzs-1m-b-13003-tip-a-6ka-nizhnpodkl-differencialnyj-avtomaticheskij-vykljuchatel/ | KZS-1M B 13/0,03 тип A (6kA) (нижн.подкл.) Дифференциальный автоматический выключатель | 2175203 | https://al-teh.ru/wa-data/public/shop/products/63/69/6963/images/5162/5162.970.jpg | Дифференциальные автоматические выключатели KZS | 0 | Вид Диф.автоматы Номинальный ток, А 13 Номинальный ток утечки, мА 30 Количество полюсов 1
https://al-teh.ru/product/kzs-1m-b-16003-tip-a-6ka-nizhnpodkl-differencialnyj-avtomaticheskij-vykljuchatel/ | KZS-1M B 16/0,03 тип A (6kA) (нижн.подкл.) Дифференциальный автоматический выключатель | 2175204 | https://al-teh.ru/wa-data/public/shop/products/64/69/6964/images/5163/5163.970.jpg | Дифференциальные автоматические выключатели KZS | 0 | Вид Диф.автоматы Номинальный ток, А 16 Номинальный ток утечки, мА 30 Количество полюсов 1
https://al-teh.ru/product/kzs-1m-b-20003-tip-a-6ka-nizhnpodkl-differencialnyj-avtomaticheskij-vykljuchatel/ | KZS-1M B 20/0,03 тип A (6kA) (нижн.подкл.) Дифференциальный автоматический выключатель | 2175205 | https://al-teh.ru/wa-data/public/shop/products/65/69/6965/images/5164/5164.970.jpg | Дифференциальные автоматические выключатели KZS | 0 | Вид Диф.автоматы Номинальный ток, А 20 Номинальный ток утечки, мА 30 Количество полюсов 1
https://al-teh.ru/product/kzs-1m-b-25003-tip-a-6ka-nizhnpodkl-differencialnyj-avtomaticheskij-vykljuchatel/ | KZS-1M B 25/0,03 тип A (6kA) (нижн.подкл.) Дифференциальный автоматический выключатель | 2175206 | https://al-teh.ru/wa-data/public/shop/products/66/69/6966/images/5165/5165.970.jpg | Дифференциальные автоматические выключатели KZS | 0 | Вид Диф.автоматы Номинальный ток, А 25 Номинальный ток утечки, мА 30 Количество полюсов 1
https://al-teh.ru/product/kzs-1m-sup-b-6003-tip-a-6ka-verhnpodkl-differencialnyj-avtomaticheskij-vykljuchatel/ | KZS-1M SUP B 6/0,03 тип A (6kA) (верхн.подкл.) Дифференциальный автоматический выключатель | 2175701 | https://al-teh.ru/wa-data/public/shop/products/67/69/6967/images/5166/5166.970.jpg | Дифференциальные автоматические выключатели KZS | 0 | Вид Диф.автоматы Номинальный ток, А 6 Номинальный ток утечки, мА 30 Количество полюсов 1
https://al-teh.ru/product/kzs-1m-sup-b-10003-tip-a-6ka-verhnpodkl-differencialnyj-avtomaticheskij-vykljuchatel/ | KZS-1M SUP B 10/0,03 тип A (6kA) (верхн.подкл.) Дифференциальный автоматический выключатель | 2175702 | https://al-teh.ru/wa-data/public/shop/products/68/69/6968/images/5167/5167.970.jpg | Дифференциальные автоматические выключатели KZS | 0 | Вид Диф.автоматы Номинальный ток, А 10 Номинальный ток утечки, мА 30 Количество полюсов 1
https://al-teh.ru/product/kzs-1m-sup-b-13003-tip-a-6ka-verhnpodkl-differencialnyj-avtomaticheskij-vykljuchatel/ | KZS-1M SUP B 13/0,03 тип A (6kA) (верхн.подкл.) Дифференциальный автоматический выключатель | 2175703 | https://al-teh.ru/wa-data/public/shop/products/69/69/6969/images/5168/5168.970.jpg | Дифференциальные автоматические выключатели KZS | 0 | Вид Диф.автоматы Номинальный ток, А 13 Номинальный ток утечки, мА 30 Количество полюсов 1
https://al-teh.ru/product/kzs-1m-sup-b-16003-tip-a-6ka-verhnpodkl-differencialnyj-avtomaticheskij-vykljuchatel/ | KZS-1M SUP B 16/0,03 тип A (6kA) (верхн.подкл.) Дифференциальный автоматический выключатель | 2175704 | https://al-teh.ru/wa-data/public/shop/products/70/69/6970/images/5169/5169.970.jpg | Дифференциальные автоматические выключатели KZS | 0 | Вид Диф.автоматы Номинальный ток, А 16 Номинальный ток утечки, мА 30 Количество полюсов 1
https://al-teh.ru/product/kzs-1m-sup-b-20003-tip-a-6ka-verhnpodkl-differencialnyj-avtomaticheskij-vykljuchatel/ | KZS-1M SUP B 20/0,03 тип A (6kA) (верхн.подкл.) Дифференциальный автоматический выключатель | 2175705 | https://al-teh.ru/wa-data/public/shop/products/71/69/6971/images/5170/5170.970.jpg | Дифференциальные автоматические выключатели KZS | 0 | Вид Диф.автоматы Номинальный ток, А 20 Номинальный ток утечки, мА 30 Количество полюсов 1
https://al-teh.ru/product/kzs-1m-sup-b-25003-tip-a-6ka-verhnpodkl-differencialnyj-avtomaticheskij-vykljuchatel/ | KZS-1M SUP B 25/0,03 тип A (6kA) (верхн.подкл.) Дифференциальный автоматический выключатель | 2175706 | https://al-teh.ru/wa-data/public/shop/products/72/69/6972/images/5171/5171.970.jpg | Дифференциальные автоматические выключатели KZS | 0 | Вид Диф.автоматы Номинальный ток, А 25 Номинальный ток утечки, мА 30 Количество полюсов 1
https://al-teh.ru/product/kzs-2m-v-6003-as-10ka-differencialnyj-avtomaticheskij-vykljuchatel/ | KZS 2М В 6/0,03 АС (10kA) Дифференциальный автоматический выключатель | 2173101 | https://al-teh.ru/wa-data/public/shop/products/73/69/6973/images/5172/5172.970.jpg | Дифференциальные автоматические выключатели KZS | 0 | Вид Диф.автоматы Номинальный ток, А 6 Номинальный ток утечки, мА 30 Количество полюсов 1+N
https://al-teh.ru/product/kzs-2m-v-10003-as-10ka-differencialnyj-avtomaticheskij-vykljuchatel/ | KZS 2М В 10/0,03 АС (10kA) Дифференциальный автоматический выключатель | 2173102 | https://al-teh.ru/wa-data/public/shop/products/74/69/6974/images/5173/5173.970.jpg | Дифференциальные автоматические выключатели KZS | 0 | Вид Диф.автоматы Номинальный ток, А 10 Номинальный ток утечки, мА 30 Количество полюсов 1+N
https://al-teh.ru/product/kzs-2m-v-1003-as-10ka-differencialnyj-avtomaticheskij-vykljuchatel/ | KZS 2М В 10/0,3 АС (10kA) Дифференциальный автоматический выключатель | 2173302 | https://al-teh.ru/wa-data/public/shop/products/75/69/6975/images/5174/5174.970.jpg | Дифференциальные автоматические выключатели KZS | 0 | Вид Диф.автоматы Номинальный ток, А 10 Номинальный ток утечки, мА 300 Количество полюсов 1+N
https://al-teh.ru/product/kzs-2m-v-13003-as-10ka-differencialnyj-avtomaticheskij-vykljuchatel/ | KZS 2М В 13/0,03 АС (10kA) Дифференциальный автоматический выключатель | 2173103 | https://al-teh.ru/wa-data/public/shop/products/76/69/6976/images/5175/5175.970.jpg | Дифференциальные автоматические выключатели KZS | 0 | Вид Диф.автоматы Номинальный ток, А 13 Номинальный ток утечки, мА 30 Количество полюсов 1+N
https://al-teh.ru/product/kzs-2m-v-16003-as-10ka-differencialnyj-avtomaticheskij-vykljuchatel/ | KZS 2М В 16/0,03 АС (10kA) Дифференциальный автоматический выключатель | 2173104 | https://al-teh.ru/wa-data/public/shop/products/77/69/6977/images/5176/5176.970.jpg | Дифференциальные автоматические выключатели KZS | 0 | Вид Диф.автоматы Номинальный ток, А 16 Номинальный ток утечки, мА 30 Количество полюсов 1+N
https://al-teh.ru/product/kzs-2m-v-20003-as-10ka-differencialnyj-avtomaticheskij-vykljuchatel/ | KZS 2М В 20/0,03 АС (10kA) Дифференциальный автоматический выключатель | 2173105 | https://al-teh.ru/wa-data/public/shop/products/78/69/6978/images/5177/5177.970.jpg | Дифференциальные автоматические выключатели KZS | 0 | Вид Диф.автоматы Номинальный ток, А 20 Номинальный ток утечки, мА 30 Количество полюсов 1+N
https://al-teh.ru/product/kzs-2m-v-25003-as-10ka-differencialnyj-avtomaticheskij-vykljuchatel/ | KZS 2М В 25/0,03 АС (10kA) Дифференциальный автоматический выключатель | 2173106 | https://al-teh.ru/wa-data/public/shop/products/79/69/6979/images/5178/5178.970.jpg | Дифференциальные автоматические выключатели KZS | 0 | Вид Диф.автоматы Номинальный ток, А 25 Номинальный ток утечки, мА 30 Количество полюсов 1+N
https://al-teh.ru/product/limat-2-dn-2p-c-3201-ac-10ka-differencialnyj-avtomaticheskij-vykljuchatel/ | LIMAT-2 DN 2p C 32/0,1 (AC) (10kA) Дифференциальный автоматический выключатель | 2052716 | https://al-teh.ru/wa-data/public/shop/products/17/70/7017/images/5216/5216.970.jpg | Дифференциальные автоматические выключатели LIMAT | 0 | ≤ ≤
https://al-teh.ru/product/limat-2-dn-2p-c-1603-ac-10ka-differencialnyj-avtomaticheskij-vykljuchatel/ | LIMAT-2 DN 2p C 16/0,3 (AC) (10kA) Дифференциальный автоматический выключатель | 2052813 | https://al-teh.ru/wa-data/public/shop/products/18/70/7018/images/5217/5217.970.jpg | Дифференциальные автоматические выключатели LIMAT | 0 | ≤ ≤
https://al-teh.ru/product/limat2-dn-c5003-ac-differencialnyj-avtomaticheskij-vykljuchatel/ | LIMAT2-DN C50/03-AC Дифференциальный автоматический выключатель | 2052818 | https://al-teh.ru/wa-data/public/shop/products/21/70/7021/images/5220/5220.970.jpg | Дифференциальные автоматические выключатели LIMAT | 0 | ≤ ≤
https://al-teh.ru/product/limat4-dn-b2501-a-differencialnyj-avtomaticheskij-vykljuchatel/ | LIMAT4-DN B25/01-A Дифференциальный автоматический выключатель | 2056205 | https://al-teh.ru/wa-data/public/shop/products/32/70/7032/images/5231/5231.970.jpg | Дифференциальные автоматические выключатели LIMAT | 0 | ≤
https://al-teh.ru/product/limat4-dn-c4003-a-differencialnyj-avtomaticheskij-vykljuchatel/ | LIMAT4-DN C40/03-A Дифференциальный автоматический выключатель | 2056317 | https://al-teh.ru/wa-data/public/shop/products/33/70/7033/images/5232/5232.970.jpg | Дифференциальные автоматические выключатели LIMAT | 0
https://al-teh.ru/product/limat4-dn-c2503-a-differencialnyj-avtomaticheskij-vykljuchatel/ | LIMAT4-DN C25/03-A Дифференциальный автоматический выключатель | 2056315 | https://al-teh.ru/wa-data/public/shop/products/34/70/7034/images/5233/5233.970.jpg | Дифференциальные автоматические выключатели LIMAT | 0
https://al-teh.ru/product/limat4-dn-c5003-a-differencialnyj-avtomaticheskij-vykljuchatel/ | LIMAT4-DN C50/03-A Дифференциальный автоматический выключатель | 2056318 | https://al-teh.ru/wa-data/public/shop/products/37/70/7037/images/5236/5236.970.jpg | Дифференциальные автоматические выключатели LIMAT | 0
https://al-teh.ru/product/efi-2-25003-ac-6ka-new-ustrojstvo-zashitnogo-otkljuchenija/ | EFI-2 25/0,03 AC (6kA) Устройство защитного отключения | 2062132 | https://al-teh.ru/wa-data/public/shop/products/64/68/6864/images/5063/5063.970.jpg | Дифференциальные реле EFI | 0
https://al-teh.ru/product/efi-2-40003-ac-6ka-new-ustrojstvo-zashitnogo-otkljuchenija/ | EFI-2 40/0,03 AC (6kA) Устройство защитного отключения | 2062133 | https://al-teh.ru/wa-data/public/shop/products/65/68/6865/images/5064/5064.970.jpg | Дифференциальные реле EFI | 0
https://al-teh.ru/product/efi-2-16003-ac-10ka-ustrojstvo-zashitnogo-otkljuchenija/ | EFI-2 16/0,03 AC (10kA) Устройство защитного отключения | 2062121 | https://al-teh.ru/wa-data/public/shop/products/66/68/6866/images/5065/5065.970.jpg | Дифференциальные реле EFI | 0
https://al-teh.ru/product/efi-2-1601-ac-10ka-ustrojstvo-zashitnogo-otkljuchenija/ | EFI-2 16/0,1 AC (10kA) Устройство защитного отключения | 2063121 | https://al-teh.ru/wa-data/public/shop/products/67/68/6867/images/5066/5066.970.jpg | Дифференциальные реле EFI | 0
https://al-teh.ru/product/efi-2-1603-ac-10ka-ustrojstvo-zashitnogo-otkljuchenija/ | EFI-2 16/0,3 AC (10kA) Устройство защитного отключения | 2064121 | https://al-teh.ru/wa-data/public/shop/products/68/68/6868/images/5067/5067.970.jpg | Дифференциальные реле EFI | 0
https://al-teh.ru/product/efi-2-1605-ac-10ka-ustrojstvo-zashitnogo-otkljuchenija/ | EFI-2 16/0,5 AC (10kA) Устройство защитного отключения | 2065121 | https://al-teh.ru/wa-data/public/shop/products/69/68/6869/images/5068/5068.970.jpg | Дифференциальные реле EFI | 0
https://al-teh.ru/product/efi-2-25003-ac-10ka-ustrojstvo-zashitnogo-otkljuchenija/ | EFI-2 25/0,03 AC (10kA) Устройство защитного отключения | 2062122 | https://al-teh.ru/wa-data/public/shop/products/70/68/6870/images/5069/5069.970.jpg | Дифференциальные реле EFI | 0
https://al-teh.ru/product/efi-2-2501-ac-10ka-ustrojstvo-zashitnogo-otkljuchenija/ | EFI-2 25/0,1 AC (10kA) Устройство защитного отключения | 2063122 | https://al-teh.ru/wa-data/public/shop/products/71/68/6871/images/5070/5070.970.jpg | Дифференциальные реле EFI | 0
https://al-teh.ru/product/efi-2-2503-ac-10ka-ustrojstvo-zashitnogo-otkljuchenija/ | EFI-2 25/0,3 AC (10kA) Устройство защитного отключения | 2064122 | https://al-teh.ru/wa-data/public/shop/products/72/68/6872/images/5071/5071.970.jpg | Дифференциальные реле EFI | 0
https://al-teh.ru/product/efi-2-2505-ac-10ka-ustrojstvo-zashitnogo-otkljuchenija/ | EFI-2 25/0,5 AC (10kA) Устройство защитного отключения | 2065122 | https://al-teh.ru/wa-data/public/shop/products/73/68/6873/images/5072/5072.970.jpg | Дифференциальные реле EFI | 0
https://al-teh.ru/product/efi-2-40003-ac-10ka-ustrojstvo-zashitnogo-otkljuchenija/ | EFI-2 40/0,03 AC (10kA) Устройство защитного отключения | 2062123 | https://al-teh.ru/wa-data/public/shop/products/74/68/6874/images/5073/5073.970.jpg | Дифференциальные реле EFI | 0
https://al-teh.ru/product/efi-2-4001-ac-10ka-ustrojstvo-zashitnogo-otkljuchenija/ | EFI-2 40/0,1 AC (10kA) Устройство защитного отключения | 2063123 | https://al-teh.ru/wa-data/public/shop/products/75/68/6875/images/5074/5074.970.jpg | Дифференциальные реле EFI | 0
https://al-teh.ru/product/efi-2-4003-ac-10ka-ustrojstvo-zashitnogo-otkljuchenija/ | EFI-2 40/0,3 AC (10kA) Устройство защитного отключения | 2064123 | https://al-teh.ru/wa-data/public/shop/products/76/68/6876/images/5075/5075.970.jpg | Дифференциальные реле EFI | 0
https://al-teh.ru/product/efi-2-4005-ac-10ka-ustrojstvo-zashitnogo-otkljuchenija/ | EFI-2 40/0,5 AC (10kA) Устройство защитного отключения | 2065123 | https://al-teh.ru/wa-data/public/shop/products/77/68/6877/images/5076/5076.970.jpg | Дифференциальные реле EFI | 0
https://al-teh.ru/product/efi-2-6303-ac-10ka-ustrojstvo-zashitnogo-otkljuchenija/ | EFI-2 63/0,3 AC (10kA) Устройство защитного отключения | 2064124 | https://al-teh.ru/wa-data/public/shop/products/78/68/6878/images/5077/5077.970.jpg | Дифференциальные реле EFI | 0
https://al-teh.ru/product/efi-2-6305-ac-10ka-ustrojstvo-zashitnogo-otkljuchenija/ | EFI-2 63/0,5 AC (10kA) Устройство защитного отключения | 2065124 | https://al-teh.ru/wa-data/public/shop/products/79/68/6879/images/5078/5078.970.jpg | Дифференциальные реле EFI | 0
https://al-teh.ru/product/efi-2-8003-ac-10ka-ustrojstvo-zashitnogo-otkljuchenija/ | EFI-2 80/0,3 AC (10kA) Устройство защитного отключения | 2064125 | https://al-teh.ru/wa-data/public/shop/products/80/68/6880/images/5079/5079.970.jpg | Дифференциальные реле EFI | 0
https://al-teh.ru/product/efi-2-8005-ac-10ka-ustrojstvo-zashitnogo-otkljuchenija/ | EFI-2 80/0,5 AC (10kA) Устройство защитного отключения | 2065125 | https://al-teh.ru/wa-data/public/shop/products/81/68/6881/images/5080/5080.970.jpg | Дифференциальные реле EFI | 0
https://al-teh.ru/product/efi-4-25003-ac-6ka-ustrojstvo-zashitnogo-otkljuchenija/ | EFI-4 25/0,03 AC (6kA) Устройство защитного отключения | 2062137 | https://al-teh.ru/wa-data/public/shop/products/82/68/6882/images/5081/5081.970.jpg | Дифференциальные реле EFI | 0
https://al-teh.ru/product/efi-4-40003-ac-6ka-ustrojstvo-zashitnogo-otkljuchenija/ | EFI-4 40/0,03 AC (6kA) Устройство защитного отключения | 2062138 | https://al-teh.ru/wa-data/public/shop/products/83/68/6883/images/5082/5082.970.jpg | Дифференциальные реле EFI | 0
https://al-teh.ru/product/efi-2-63003-ac-10ka-ustrojstvo-zashitnogo-otkljuchenija/ | EFI-2 63/0,03 AC (10kA) Устройство защитного отключения | 2062124 | https://al-teh.ru/wa-data/public/shop/products/84/68/6884/images/5083/5083.970.jpg | Дифференциальные реле EFI | 0
https://al-teh.ru/product/efi-2-6301-ac-10ka-ustrojstvo-zashitnogo-otkljuchenija/ | EFI-2 63/0,1 AC (10kA) Устройство защитного отключения | 2063124 | https://al-teh.ru/wa-data/public/shop/products/85/68/6885/images/5084/5084.970.jpg | Дифференциальные реле EFI | 0
https://al-teh.ru/product/efi-2-80003-ac-10ka-ustrojstvo-zashitnogo-otkljuchenija/ | EFI-2 80/0,03 AC (10kA) Устройство защитного отключения | 2062125 | https://al-teh.ru/wa-data/public/shop/products/86/68/6886/images/5085/5085.970.jpg | Дифференциальные реле EFI | 0
https://al-teh.ru/product/efi-2-8001-ac-10ka-ustrojstvo-zashitnogo-otkljuchenija/ | EFI-2 80/0,1 AC (10kA) Устройство защитного отключения | 2063125 | https://al-teh.ru/wa-data/public/shop/products/87/68/6887/images/5086/5086.970.jpg | Дифференциальные реле EFI | 0
https://al-teh.ru/product/efi-2-16003-a-ustrojstvo-zashitnogo-otkljuchenija/ | EFI-2 16/0,03 A Устройство защитного отключения | 2062521 | https://al-teh.ru/wa-data/public/shop/products/88/68/6888/images/5087/5087.970.jpg | Дифференциальные реле EFI | 0 | Вид УЗО Номинальный ток, А 16 Номинальный ток утечки, мА 30 Количество полюсов 2
https://al-teh.ru/product/efi-2-25003-a-ustrojstvo-zashitnogo-otkljuchenija/ | EFI-2 25/0,03 A Устройство защитного отключения | 2062522 | https://al-teh.ru/wa-data/public/shop/products/89/68/6889/images/5088/5088.970.jpg | Дифференциальные реле EFI | 0 | Вид УЗО Номинальный ток, А 25 Номинальный ток утечки, мА 30 Количество полюсов 2
https://al-teh.ru/product/efi-2-40003-a-ustrojstvo-zashitnogo-otkljuchenija/ | EFI-2 40/0,03 A Устройство защитного отключения | 2062523 | https://al-teh.ru/wa-data/public/shop/products/90/68/6890/images/5089/5089.970.jpg | Дифференциальные реле EFI | 0 | Вид УЗО Номинальный ток, А 40 Номинальный ток утечки, мА 30 Количество полюсов 2
https://al-teh.ru/product/efi-2-2501-tip-a-10ka-ustrojstvo-zashitnogo-otkljuchenija/ | EFI-2 25/0,1 тип A (10kA) Устройство защитного отключения | 2063522 | https://al-teh.ru/wa-data/public/shop/products/91/68/6891/images/5090/5090.970.jpg | Дифференциальные реле EFI | 0 | Вид УЗО Номинальный ток, А 25 Номинальный ток утечки, мА 100 Количество полюсов 2
https://al-teh.ru/product/efi-4-16003-ac-10ka-ustrojstvo-zashitnogo-otkljuchenija/ | EFI-4 16/0,03 AC (10kA) Устройство защитного отключения | 2062141 | https://al-teh.ru/wa-data/public/shop/products/92/68/6892/images/5091/5091.970.jpg | Дифференциальные реле EFI | 0 | Вид УЗО Номинальный ток, А 16 Номинальный ток утечки, мА 30 Количество полюсов 4
https://al-teh.ru/product/efi-4-1603-ac-10ka-ustrojstvo-zashitnogo-otkljuchenija/ | EFI-4 16/0,3 AC (10kA) Устройство защитного отключения | 2064141 | https://al-teh.ru/wa-data/public/shop/products/93/68/6893/images/5092/5092.970.jpg | Дифференциальные реле EFI | 0 | Вид УЗО Номинальный ток, А 16 Номинальный ток утечки, мА 300 Количество полюсов 4
https://al-teh.ru/product/5415/ | Независимый расцепитель DA ETIMAT 10 AC 24V | 2159312 |  | Дополнительные аксессуары к ETIMAT 6, 10, DC | 0
https://al-teh.ru/product/5416/ | Независимый расцепитель DA ETIMAT 10 AC 230V | 2159301 |  | Дополнительные аксессуары к ETIMAT 6, 10, DC | 0
https://al-teh.ru/product/5417/ | Независимый расцепитель DA ETIMAT 10 DC 48V | 2159311 |  | Дополнительные аксессуары к ETIMAT 6, 10, DC | 0
https://al-teh.ru/product/5418/ | Независимый расцепитель DA ETIMAT AC 80/125 110-415V | 2159321 |  | Дополнительные аксессуары к ETIMAT 6, 10, DC | 0
https://al-teh.ru/product/5419/ | Независимый расцепитель DA ETIMAT P10 (110-250V AC) | 772520104 |  | Дополнительные аксессуары к ETIMAT 6, 10, DC | 0
https://al-teh.ru/product/5420/ | Блок-контакт PS-ETIMAT 10 (1н.о) | 2159032 |  | Дополнительные аксессуары к ETIMAT 6, 10, DC | 0
https://al-teh.ru/product/5421/ | Блок-контакт PS-ETIMAT 10 (1н.о+1н.з) | 2159031 |  | Дополнительные аксессуары к ETIMAT 6, 10, DC | 0
https://al-teh.ru/product/5422/ | Блок-контакт PSM 80/125 (1н.о+1н.з) | 2159121 |  | Дополнительные аксессуары к ETIMAT 6, 10, DC | 0
https://al-teh.ru/product/5423/ | Защит.крышка ETIMAT | 2159011 |  | Дополнительные аксессуары к ETIMAT 6, 10, DC | 0
https://al-teh.ru/product/5424/ | Маркировочное окошко к авт.выкл. ETIMAT6,10 | 2159051 |  | Дополнительные аксессуары к ETIMAT 6, 10, DC | 0
https://al-teh.ru/product/5425/ | Пломбировочная панель к авт.выкл. ETIMAT6,10 | 2159041 |  | Дополнительные аксессуары к ETIMAT 6, 10, DC | 0
https://al-teh.ru/product/soedinitelnyj-modul-eccmpe07/ | Соединительный модуль ECCMPE07 | 4648052 | https://al-teh.ru/wa-data/public/shop/products/38/70/7038/images/5237/5237.970.jpg | Фурнитура | 0
https://al-teh.ru/product/soedinitelnyj-modul-eccmpe25/ | Соединительный модуль ECCMPE25 | 4648053 | https://al-teh.ru/wa-data/public/shop/products/39/70/7039/images/5238/5238.970.jpg | Фурнитура | 0
https://al-teh.ru/product/blok-kontakt-ps-11-nonz/ | Блок-контакт PS 11 (NO+NZ) | 4600130 | https://al-teh.ru/wa-data/public/shop/products/40/70/7040/images/5239/5239.970.jpg | Фурнитура | 0 | Контакты Н/О = нормально открытый 1 Контакты Н/З = нормально закрытый 1 Вид Фурнитура
https://al-teh.ru/product/blok-kontakt-ps-01-nz/ | Блок-контакт PS 01 (NZ) | 4600150 | https://al-teh.ru/wa-data/public/shop/products/41/70/7041/images/5240/5240.970.jpg | Фурнитура | 0 | Контакты Н/З = нормально закрытый 1 Вид Фурнитура
https://al-teh.ru/product/blok-kontakt-ps-10-no/ | Блок-контакт PS 10 (NO) | 4600140 | https://al-teh.ru/wa-data/public/shop/products/42/70/7042/images/5241/5241.970.jpg | Фурнитура | 0 | Контакты Н/О = нормально открытый 1 Вид Фурнитура
https://al-teh.ru/product/blok-kontakt-ps-20-2xno/ | Блок-контакт PS 20 (2xNO) | 4600160 | https://al-teh.ru/wa-data/public/shop/products/43/70/7043/images/5242/5242.970.jpg | Фурнитура | 0
https://al-teh.ru/product/blok-kontaktov-frontalnyj-acbfe-11-1no1nz/ | Блок контактов фронтальный ACBFE-11 (1н.о.+1н.з) | 4648021 | https://al-teh.ru/wa-data/public/shop/products/44/70/7044/images/5243/5243.970.jpg | Фурнитура | 0 | Контакты Н/О = нормально открытый 1 Контакты Н/З = нормально закрытый 1 Вид Фурнитура
https://al-teh.ru/product/blok-kontaktov-levostoronnij-acbse-11-1no1nz/ | Блок контактов левосторонний ACBSE-11 (1н.о.+1н.з) | 4648022 | https://al-teh.ru/wa-data/public/shop/products/45/70/7045/images/5244/5244.970.jpg | Фурнитура | 0
https://al-teh.ru/product/blok-kontaktov-levostoronnij-acbse-20-2no/ | Блок контактов левосторонний ACBSE-20 (2н.о) | 4648023 | https://al-teh.ru/wa-data/public/shop/products/46/70/7046/images/5245/5245.970.jpg | Фурнитура | 0
https://al-teh.ru/product/ps-efi-2d-blok-kontaktov/ | PS EFI-2D Блок контактов | 2069003 | https://al-teh.ru/wa-data/public/shop/products/47/70/7047/images/5246/5246.970.jpg | Фурнитура | 0
https://al-teh.ru/product/ps-efi-2m-blok-kontaktov/ | PS EFI-2M Блок контактов | 2069002 | https://al-teh.ru/wa-data/public/shop/products/48/70/7048/images/5247/5247.970.jpg | Фурнитура | 0
https://al-teh.ru/product/ps-efi-md-blok-kontaktov/ | PS EFI-MD Блок контактов | 2069001 | https://al-teh.ru/wa-data/public/shop/products/49/70/7049/images/5248/5248.970.jpg | Фурнитура | 0
https://al-teh.ru/product/soedinitelnyj-adapter-mae45dol-prjamoj-pusk/ | Соединительный адаптер MAE45DOL (прямой пуск) | 4648060 | https://al-teh.ru/wa-data/public/shop/products/50/70/7050/images/5249/5249.970.jpg | Фурнитура | 0
https://al-teh.ru/product/da-efi-nezavisimyj-rascepitel/ | DA EFI Независимый расцепитель | 2069004 | https://al-teh.ru/wa-data/public/shop/products/51/70/7051/images/5250/5250.970.jpg | Фурнитура | 0
https://al-teh.ru/product/shitok-mpee55g-ip55_sero-chern/ | Щиток MPEE55G (IP55_серо-черн.) | 4648032 | https://al-teh.ru/wa-data/public/shop/products/52/70/7052/images/5251/5251.970.jpg | Фурнитура | 0
https://al-teh.ru/product/shitok-mpee55g-e-ip55_zhelt-krasn/ | Щиток MPEE55G-E (IP55_желт.-красн.) | 4648034 | https://al-teh.ru/wa-data/public/shop/products/53/70/7053/images/5252/5252.970.jpg | Фурнитура | 0
https://al-teh.ru/product/rascepitel-minimalnogo-naprjazhenija-u-220/ | Расцепитель минимального напряжения U 220 | 4600180 | https://al-teh.ru/wa-data/public/shop/products/54/70/7054/images/5253/5253.970.jpg | Фурнитура | 0
https://al-teh.ru/product/soedinitelnyj-adapter-mae90sds-zvezda-treugolnik/ | Соединительный адаптер MAE90SDS (звезда-треугольник) | 4648062 | https://al-teh.ru/wa-data/public/shop/products/55/70/7055/images/5254/5254.970.jpg | Фурнитура | 0
https://al-teh.ru/product/shitok-mlpee55g-ip55_sero-chern/ | Щиток MLPEE55G (IP55_серо-черн.) | 4648033 | https://al-teh.ru/wa-data/public/shop/products/56/70/7056/images/5255/5255.970.jpg | Фурнитура | 0
https://al-teh.ru/product/shitok-mlpee55g-e-ip55_zhelt-krasn/ | Щиток MLPEE55G-E (IP55_желт.-красн.) | 4648035 | https://al-teh.ru/wa-data/public/shop/products/57/70/7057/images/5256/5256.970.jpg | Фурнитура | 0
https://al-teh.ru/product/nezavisimyj-rascepitel-srmpe-z20/ | Независимый расцепитель SRMPE-Z20 | 4648030 | https://al-teh.ru/wa-data/public/shop/products/58/70/7058/images/5257/5257.970.jpg | Фурнитура | 0
https://al-teh.ru/product/rascepitel-minimalnogo-naprjazhenija-urmpe-n-230v/ | Расцепитель минимального напряжения URMPE-N (230V) | 4648027 | https://al-teh.ru/wa-data/public/shop/products/59/70/7059/images/5258/5258.970.jpg | Фурнитура | 0
https://al-teh.ru/product/rascepitel-minimalnogo-naprjazhenija-urmpe-u-400v/ | Расцепитель минимального напряжения URMPE-U (400V) | 4648028 | https://al-teh.ru/wa-data/public/shop/products/60/70/7060/images/5259/5259.970.jpg | Фурнитура | 0
https://al-teh.ru/product/blok-kontaktov-avarijnyj-tbse-2x1no1nz/ | Блок контактов аварийный TBSE (2x1н.о.+1н.з) | 4648024 | https://al-teh.ru/wa-data/public/shop/products/61/70/7061/images/5260/5260.970.jpg | Фурнитура | 0
https://al-teh.ru/product/rukojatka-sero-chernaja-rmmpe130-130-155mm/ | Рукоятка серо-черная RMMPE130 (130-155мм) | 4648039 | https://al-teh.ru/wa-data/public/shop/products/62/70/7062/images/5261/5261.970.jpg | Фурнитура | 0
https://al-teh.ru/product/rukojatka-zhelto-krasnaja-rmmpe-e130-130-155mm/ | Рукоятка желто-красная RMMPE-E130 (130-155мм) | 4648041 | https://al-teh.ru/wa-data/public/shop/products/63/70/7063/images/5262/5262.970.jpg | Фурнитура | 0
https://al-teh.ru/product/rukojatka-sero-chernaja-rmmpe330-330-355mm/ | Рукоятка серо-черная RMMPE330 (330-355мм) | 4648040 | https://al-teh.ru/wa-data/public/shop/products/64/70/7064/images/5263/5263.970.jpg | Фурнитура | 0
https://al-teh.ru/product/rukojatka-zhelto-krasnaja-rmmpe-e330-330-355mm/ | Рукоятка желто-красная RMMPE-E330 (330-355мм) | 4648042 | https://al-teh.ru/wa-data/public/shop/products/65/70/7065/images/5264/5264.970.jpg | Фурнитура | 0
https://al-teh.ru/product/rukojatka-sero-chernaja-dlja-montazha-neposredstvenno-na-dvercu-shkafa-fmee55-ip55/ | Рукоятка серо-черная для монтажа непосредственно на дверцу шкафа FMEE55 IP55 | 4648036 | https://al-teh.ru/wa-data/public/shop/products/66/70/7066/images/5265/5265.970.jpg | Фурнитура | 0
https://al-teh.ru/product/rukojatka-zhelto-krasnaja-dlja-montazha-neposredstvenno-na-dvercu-shkafa-fmee55-ip55/ | Рукоятка желто-красная для монтажа непосредственно на дверцу шкафа FMEE55 IP55 | 4648037 | https://al-teh.ru/wa-data/public/shop/products/67/70/7067/images/5266/5266.970.jpg | Фурнитура | 0
https://al-teh.ru/product/eti-vysokovoltnyj-predohranitel-vvc-72kv-16a/ | ETI Высоковольтный предохранитель VVC 7,2kV 16A | 4225007 | https://al-teh.ru/wa-data/public/shop/products/36/82/8236/images/6582/6582.970.jpg | Высоковольтные | 0 | Вид Предохранитель Номинальное напряжение Un (kV) 7,2 Номинальный ток, А 16 Размеры "е" (мм) 192 Диаметр "d" (мм) 53 Наличие термического выключателя нет Сила ударной иглы 50N
https://al-teh.ru/product/eti-vysokovoltnyj-predohranitel-vvc-72kv-10a/ | ETI Высоковольтный предохранитель VVC 7,2kV 10A | 4225006 | https://al-teh.ru/wa-data/public/shop/products/37/82/8237/images/6583/6583.970.jpg | Высоковольтные | 0 | Вид Предохранитель Номинальное напряжение Un (kV) 7,2 Номинальный ток, А 10 Размеры "е" (мм) 192 Диаметр "d" (мм) 53 Наличие термического выключателя нет Сила ударной иглы 50N
https://al-teh.ru/product/eti-vysokovoltnyj-predohranitel-vvc-72kv-6a/ | ETI Высоковольтный предохранитель VVC 7,2kV 6A | 4225005 | https://al-teh.ru/wa-data/public/shop/products/38/82/8238/images/6584/6584.970.jpg | Высоковольтные | 0
https://al-teh.ru/product/eti-vysokovoltnyj-predohranitel-vvc-72kv-4a/ | ETI Высоковольтный предохранитель VVC 7,2kV 4A | 4225004 | https://al-teh.ru/wa-data/public/shop/products/39/82/8239/images/6585/6585.970.jpg | Высоковольтные | 0 | Вид Предохранитель Номинальное напряжение Un (kV) 7,2 Номинальный ток, А 4 Размеры "е" (мм) 192 Диаметр "d" (мм) 53 Наличие термического выключателя нет Сила ударной иглы 50N
https://al-teh.ru/product/eti-vysokovoltnyj-predohranitel-vvc-72kv-20a/ | ETI Высоковольтный предохранитель VVC 7,2kV 20A | 4225008 | https://al-teh.ru/wa-data/public/shop/products/40/82/8240/images/6586/6586.970.jpg | Высоковольтные | 0 | Вид Предохранитель Номинальное напряжение Un (kV) 7,2 Номинальный ток, А 20 Размеры "е" (мм) 192 Диаметр "d" (мм) 53 Наличие термического выключателя нет Сила ударной иглы 50N Номинальный ток утечки, мА 50N
https://al-teh.ru/product/eti-vysokovoltnyj-predohranitel-vvc-72kv-2a/ | ETI Высоковольтный предохранитель VVC 7,2kV 2A | 4225003 | https://al-teh.ru/wa-data/public/shop/products/41/82/8241/images/6587/6587.970.jpg | Высоковольтные | 0 | Вид Предохранитель Номинальное напряжение Un (kV) 7,2 Номинальный ток, А 2 Размеры "е" (мм) 192 Диаметр "d" (мм) 53 Наличие термического выключателя нет Сила ударной иглы 50N Номинальный ток утечки, мА 50N
https://al-teh.ru/product/eti-vysokovoltnyj-predohranitel-vvc-72kv-40a/ | ETI Высоковольтный предохранитель VVC 7,2kV 40A | 4225011 | https://al-teh.ru/wa-data/public/shop/products/42/82/8242/images/6588/6588.970.jpg | Высоковольтные | 0 | Вид Предохранитель Номинальное напряжение Un (kV) 7,2 Номинальный ток, А 40 Размеры "е" (мм) 192 Диаметр "d" (мм) 53 Наличие термического выключателя нет Сила ударной иглы 50N
https://al-teh.ru/product/eti-vysokovoltnyj-predohranitel-vvc-72kv-32a/ | ETI Высоковольтный предохранитель VVC 7,2kV 32A | 4225010 | https://al-teh.ru/wa-data/public/shop/products/43/82/8243/images/6589/6589.970.jpg | Высоковольтные | 0 | Вид Предохранитель Номинальное напряжение Un (kV) 7,2 Номинальный ток, А 32 Размеры "е" (мм) 192 Диаметр "d" (мм) 53 Наличие термического выключателя нет Сила ударной иглы 50N
https://al-teh.ru/product/eti-vysokovoltnyj-predohranitel-vvc-72kv-25a/ | ETI Высоковольтный предохранитель VVC 7,2kV 25A | 4225009 | https://al-teh.ru/wa-data/public/shop/products/44/82/8244/images/6590/6590.970.jpg | Высоковольтные | 0 | Вид Предохранитель Номинальное напряжение Un (kV) 7,2 Номинальный ток, А 25 Размеры "е" (мм) 192 Диаметр "d" (мм) 53 Наличие термического выключателя нет Сила ударной иглы 50N
https://al-teh.ru/product/eti-vysokovoltnyj-predohranitel-vvc-72kv-6a_zz/ | ETI Высоковольтный предохранитель VVC 7,2kV 6A | 4225505 | https://al-teh.ru/wa-data/public/shop/products/45/82/8245/images/6591/6591.970.jpg | Высоковольтные | 0 | Вид Предохранитель Номинальное напряжение Un (kV) 7,2 Номинальный ток, А 6 Размеры "е" (мм) 292 Диаметр "d" (мм) 53 Наличие термического выключателя нет Сила ударной иглы 50N
https://al-teh.ru/product/eti-vysokovoltnyj-predohranitel-vvc-72kv-2a_se/ | ETI Высоковольтный предохранитель VVC 7,2kV 2A | 4225503 | https://al-teh.ru/wa-data/public/shop/products/46/82/8246/images/6592/6592.970.jpg | Высоковольтные | 0 | Вид Предохранитель Номинальное напряжение Un (kV) 7,2 Номинальный ток, А 2 Размеры "е" (мм) 292 Диаметр "d" (мм) 53 Наличие термического выключателя нет Сила ударной иглы 50N Номинальный ток утечки, мА 50N
https://al-teh.ru/product/eti-vysokovoltnyj-predohranitel-vvc-12kv-16a/ | ETI Высоковольтный предохранитель VVC 12kV 16A | 4235007 | https://al-teh.ru/wa-data/public/shop/products/47/82/8247/images/6593/6593.970.jpg | Высоковольтные | 0 | Вид Предохранитель Номинальное напряжение Un (kV) 12 Номинальный ток, А 16 Размеры "е" (мм) 292 Диаметр "d" (мм) 53 Наличие термического выключателя нет Сила ударной иглы 50N
https://al-teh.ru/product/eti-vysokovoltnyj-predohranitel-vvc-12kv-10a/ | ETI Высоковольтный предохранитель VVC 12kV 10A | 4235006 | https://al-teh.ru/wa-data/public/shop/products/48/82/8248/images/6594/6594.970.jpg | Высоковольтные | 0 | Вид Предохранитель Номинальное напряжение Un (kV) 12 Номинальный ток, А 10 Размеры "е" (мм) 292 Диаметр "d" (мм) 53 Наличие термического выключателя нет Сила ударной иглы 50N
https://al-teh.ru/product/eti-vysokovoltnyj-predohranitel-vvc-12kv-6a/ | ETI Высоковольтный предохранитель VVC 12kV 6A | 4235005 | https://al-teh.ru/wa-data/public/shop/products/49/82/8249/images/6595/6595.970.jpg | Высоковольтные | 0 | Вид Предохранитель Номинальное напряжение Un (kV) 12 Номинальный ток, А 6 Размеры "е" (мм) 292 Диаметр "d" (мм) 53 Наличие термического выключателя нет Сила ударной иглы 50N
https://al-teh.ru/product/eti-vysokovoltnyj-predohranitel-vvc-12kv-4a/ | ETI Высоковольтный предохранитель VVC 12kV 4A | 4235004 | https://al-teh.ru/wa-data/public/shop/products/50/82/8250/images/6596/6596.970.jpg | Высоковольтные | 0 | Вид Предохранитель Номинальное напряжение Un (kV) 12 Номинальный ток, А 4 Размеры "е" (мм) 292 Диаметр "d" (мм) 53 Наличие термического выключателя нет Сила ударной иглы 50N
https://al-teh.ru/product/eti-vysokovoltnyj-predohranitel-vvc-12kv-20a/ | ETI Высоковольтный предохранитель VVC 12kV 20A | 4235008 | https://al-teh.ru/wa-data/public/shop/products/51/82/8251/images/6597/6597.970.jpg | Высоковольтные | 0 | Вид Предохранитель Номинальное напряжение Un (kV) 12 Номинальный ток, А 20 Размеры "е" (мм) 292 Диаметр "d" (мм) 53 Наличие термического выключателя нет Сила ударной иглы 50N
https://al-teh.ru/product/eti-vysokovoltnyj-predohranitel-vvc-12kv-2a/ | ETI Высоковольтный предохранитель VVC 12kV 2A | 4235003 | https://al-teh.ru/wa-data/public/shop/products/52/82/8252/images/6598/6598.970.jpg | Высоковольтные | 0 | Вид Предохранитель Номинальное напряжение Un (kV) 12 Номинальный ток, А 2 Размеры "е" (мм) 292 Диаметр "d" (мм) 53 Наличие термического выключателя нет Сила ударной иглы 50N
https://al-teh.ru/product/eti-vysokovoltnyj-predohranitel-vvt-d-72kv-16a/ | ETI Высоковольтный предохранитель VVT-D 7,2kV 16A | 4226007 | https://al-teh.ru/wa-data/public/shop/products/53/82/8253/images/6599/6599.970.jpg | Высоковольтные | 0 | Вид Предохранитель Номинальное напряжение Un (kV) 7,2 Номинальный ток, А 16 Размеры "е" (мм) 192 Диаметр "d" (мм) 53 Наличие термического выключателя да Сила ударной иглы 80N
https://al-teh.ru/product/eti-vysokovoltnyj-predohranitel-vvt-d-72kv-10a/ | ETI Высоковольтный предохранитель VVT-D 7,2kV 10A | 4226006 | https://al-teh.ru/wa-data/public/shop/products/54/82/8254/images/6600/6600.970.jpg | Высоковольтные | 0 | Вид Предохранитель Номинальное напряжение Un (kV) 7,2 Номинальный ток, А 10 Размеры "е" (мм) 192 Диаметр "d" (мм) 53 Наличие термического выключателя да Сила ударной иглы 80N
https://al-teh.ru/product/eti-vysokovoltnyj-predohranitel-vvt-d-72kv-6a/ | ETI Высоковольтный предохранитель VVT-D 7,2kV 6A | 4226005 | https://al-teh.ru/wa-data/public/shop/products/55/82/8255/images/6601/6601.970.jpg | Высоковольтные | 0 | Вид Предохранитель Номинальное напряжение Un (kV) 7,2 Номинальный ток, А 6 Размеры "е" (мм) 192 Диаметр "d" (мм) 53 Наличие термического выключателя да Сила ударной иглы 80N
https://al-teh.ru/product/eti-vysokovoltnyj-predohranitel-vvt-d-72kv-20a/ | ETI Высоковольтный предохранитель VVT-D 7,2kV 20A | 4226008 | https://al-teh.ru/wa-data/public/shop/products/56/82/8256/images/6602/6602.970.jpg | Высоковольтные | 0 | Вид Предохранитель Номинальное напряжение Un (kV) 7,2 Номинальный ток, А 20 Размеры "е" (мм) 192 Диаметр "d" (мм) 53 Наличие термического выключателя да Сила ударной иглы 80N Номинальный ток утечки, мА 80N
https://al-teh.ru/product/eti-vysokovoltnyj-predohranitel-vvc-12kv-40a/ | ETI Высоковольтный предохранитель VVC 12kV 40A | 4235011 | https://al-teh.ru/wa-data/public/shop/products/57/82/8257/images/6603/6603.970.jpg | Высоковольтные | 0 | Вид Предохранитель Номинальное напряжение Un (kV) 12 Номинальный ток, А 40 Размеры "е" (мм) 292 Диаметр "d" (мм) 53 Наличие термического выключателя нет Сила ударной иглы 50N
https://al-teh.ru/product/eti-vysokovoltnyj-predohranitel-vvc-12kv-32a/ | ETI Высоковольтный предохранитель VVC 12kV 32A | 4235010 | https://al-teh.ru/wa-data/public/shop/products/58/82/8258/images/6604/6604.970.jpg | Высоковольтные | 0 | Вид Предохранитель Номинальное напряжение Un (kV) 12 Номинальный ток, А 32 Размеры "е" (мм) 292 Диаметр "d" (мм) 53 Наличие термического выключателя нет Сила ударной иглы 50N
https://al-teh.ru/product/eti-vysokovoltnyj-predohranitel-vvc-12kv-25a/ | ETI Высоковольтный предохранитель VVC 12kV 25A | 4235009 | https://al-teh.ru/wa-data/public/shop/products/59/82/8259/images/6605/6605.970.jpg | Высоковольтные | 0 | Вид Предохранитель Номинальное напряжение Un (kV) 12 Номинальный ток, А 25 Размеры "е" (мм) 292 Диаметр "d" (мм) 53 Наличие термического выключателя нет Сила ударной иглы 50N
https://al-teh.ru/product/eti-vysokovoltnyj-predohranitel-vvt-d-72kv-40a/ | ETI Высоковольтный предохранитель VVT-D 7,2kV 40A | 4226011 | https://al-teh.ru/wa-data/public/shop/products/60/82/8260/images/6606/6606.970.jpg | Высоковольтные | 0 | Вид Предохранитель Номинальное напряжение Un (kV) 7,2 Номинальный ток, А 40 Размеры "е" (мм) 192 Диаметр "d" (мм) 53 Наличие термического выключателя да Сила ударной иглы 80N
https://al-teh.ru/product/eti-vysokovoltnyj-predohranitel-vvt-d-72kv-32a/ | ETI Высоковольтный предохранитель VVT-D 7,2kV 32A | 4226010 | https://al-teh.ru/wa-data/public/shop/products/61/82/8261/images/6607/6607.970.jpg | Высоковольтные | 0 | Вид Предохранитель Номинальное напряжение Un (kV) 7,2 Номинальный ток, А 32 Размеры "е" (мм) 192 Диаметр "d" (мм) 53 Наличие термического выключателя да Сила ударной иглы 80N
https://al-teh.ru/product/eti-vysokovoltnyj-predohranitel-vvt-d-72kv-25a/ | ETI Высоковольтный предохранитель VVT-D 7,2kV 25A | 4226009 | https://al-teh.ru/wa-data/public/shop/products/62/82/8262/images/6608/6608.970.jpg | Высоковольтные | 0 | Вид Предохранитель Номинальное напряжение Un (kV) 7,2 Номинальный ток, А 25 Размеры "е" (мм) 192 Диаметр "d" (мм) 53 Наличие термического выключателя да Сила ударной иглы 80N
https://al-teh.ru/product/eti-vysokovoltnyj-predohranitel-vvc-12kv-16a_lk/ | ETI Высоковольтный предохранитель VVC 12kV 16A | 4235507 | https://al-teh.ru/wa-data/public/shop/products/63/82/8263/images/6609/6609.970.jpg | Высоковольтные | 0 | Вид Предохранитель Номинальное напряжение Un (kV) 12 Номинальный ток, А 16 Размеры "е" (мм) 442 Диаметр "d" (мм) 53 Наличие термического выключателя нет Сила ударной иглы 50N
https://al-teh.ru/product/eti-vysokovoltnyj-predohranitel-vvc-12kv-10a_03/ | ETI Высоковольтный предохранитель VVC 12kV 10A | 4235506 | https://al-teh.ru/wa-data/public/shop/products/64/82/8264/images/6610/6610.970.jpg | Высоковольтные | 0 | Вид Предохранитель Номинальное напряжение Un (kV) 12 Номинальный ток, А 10 Размеры "е" (мм) 442 Диаметр "d" (мм) 53 Наличие термического выключателя нет Сила ударной иглы 50N
https://al-teh.ru/product/eti-vysokovoltnyj-predohranitel-vvc-12kv-6a_vo/ | ETI Высоковольтный предохранитель VVC 12kV 6A | 4235505 | https://al-teh.ru/wa-data/public/shop/products/65/82/8265/images/6611/6611.970.jpg | Высоковольтные | 0 | Вид Предохранитель Номинальное напряжение Un (kV) 12 Номинальный ток, А 6 Размеры "е" (мм) 442 Диаметр "d" (мм) 53 Наличие термического выключателя нет Сила ударной иглы 50N
https://al-teh.ru/product/eti-derzhatel-predohranitelej-plnv-001a-160-a/ | ETI Держатель предохранителей PLNV-00/1A 160 A | 1701021 | https://al-teh.ru/wa-data/public/shop/products/46/77/7746/images/6092/6092.970.jpg | Держатели | 0 | Номинальный ток, А 160 Количество полюсов 1
https://al-teh.ru/product/eti-derzhatel-pk00-2m6-2m6-160a/ | ETI Держатель PK00 2M6-2M6 160A | 4122007 | https://al-teh.ru/wa-data/public/shop/products/47/77/7747/images/6093/6093.970.jpg | Держатели | 0 | Номинальный ток, А 160 Количество полюсов 1
https://al-teh.ru/product/eti-derzhatel-pk00-m8-2m6-160a/ | ETI Держатель PK00 M8-2M6 160A | 4122001 | https://al-teh.ru/wa-data/public/shop/products/48/77/7748/images/6094/6094.970.jpg | Держатели | 0 | Номинальный ток, А 160 Количество полюсов 1
https://al-teh.ru/product/eti-derzhatel-pk00-m8-m8-160a/ | ETI Держатель PK00 M8-M8 160A | 4121007 | https://al-teh.ru/wa-data/public/shop/products/49/77/7749/images/6095/6095.970.jpg | Держатели | 0 | Номинальный ток, А 160 Количество полюсов 1
https://al-teh.ru/product/eti-derzhatel-pk0-2m6-2m6-160a/ | ETI Держатель PK0 2M6-2M6 160A | 4122008 | https://al-teh.ru/wa-data/public/shop/products/50/77/7750/images/6096/6096.970.jpg | Держатели | 0
https://al-teh.ru/product/eti-derzhatel-pk0-m8-m8-160a/ | ETI Держатель PK0 M8-M8 160A | 4122002 | https://al-teh.ru/wa-data/public/shop/products/51/77/7751/images/6097/6097.970.jpg | Держатели | 0
https://al-teh.ru/product/eti-derzhatel-pk0-m8-2m6-160a/ | ETI Держатель PK0 M8-2M6 160A | 4122009 | https://al-teh.ru/wa-data/public/shop/products/52/77/7752/images/6098/6098.970.jpg | Держатели | 0
https://al-teh.ru/product/eti-derzhatel-ppr-00-1-polusnyj-125a-kreplenie-na-shinu/ | ETI Держатель PPR 00 1 полусный 125A (крепление на шину) | 4121003 | https://al-teh.ru/wa-data/public/shop/products/53/77/7753/images/6099/6099.970.jpg | Держатели | 0
https://al-teh.ru/product/eti-derzhatel-predohranitelej-2plnv-11a-250-a/ | ETI Держатель предохранителей 2PLNV-1/1A 250 А | 1701040 | https://al-teh.ru/wa-data/public/shop/products/54/77/7754/images/6100/6100.970.jpg | Держатели | 0 | Типоразмер 1 Номинальный ток, А 250 Количество полюсов 1
https://al-teh.ru/product/eti-derzhatel-pk1m10-250a/ | ETI Держатель PK1M10 250A | 4122003 | https://al-teh.ru/wa-data/public/shop/products/55/77/7755/images/6101/6101.970.jpg | Держатели | 0
https://al-teh.ru/product/eti-derzhatel-pki1-m10-250-a/ | ETI Держатель PKI1 M10 250 A | 4122010 | https://al-teh.ru/wa-data/public/shop/products/56/77/7756/images/6102/6102.970.jpg | Держатели | 0
https://al-teh.ru/product/eti-derzhatel-predohranitelej-plnv-003a-160a/ | ETI Держатель предохранителей PLNV-00/3A 160А | 1701100 | https://al-teh.ru/wa-data/public/shop/products/57/77/7757/images/6103/6103.970.jpg | Держатели | 0
https://al-teh.ru/product/eti-derzhatel-predohranitelej-2plnv-21a-400-a/ | ETI Держатель предохранителей 2PLNV-2/1A 400 А | 1701050 | https://al-teh.ru/wa-data/public/shop/products/58/77/7758/images/6104/6104.970.jpg | Держатели | 0
https://al-teh.ru/product/eti-derzhatel-pk003-m8-m8/ | ETI Держатель PK00/3 M8-M8 | 4132008 | https://al-teh.ru/wa-data/public/shop/products/59/77/7759/images/6105/6105.970.jpg | Держатели | 0
https://al-teh.ru/product/eti-derzhatel-pk003-m8-2m6-160a/ | ETI Держатель PK00/3 M8-2M6 160A | 4132001 | https://al-teh.ru/wa-data/public/shop/products/60/77/7760/images/6106/6106.970.jpg | Держатели | 0
https://al-teh.ru/product/eti-derzhatel-pk003-2m6-2m6/ | ETI Держатель PK00/3 2M6-2M6 | 4132015 | https://al-teh.ru/wa-data/public/shop/products/61/77/7761/images/6107/6107.970.jpg | Держатели | 0
https://al-teh.ru/product/eti-derzhatel-pk2-m10-400a/ | ETI Держатель PK2 M10 400A | 4122004 | https://al-teh.ru/wa-data/public/shop/products/62/77/7762/images/6108/6108.970.jpg | Держатели | 0
https://al-teh.ru/product/eti-derzhatel-pki2-m10-400-a/ | ETI Держатель PKI2 M10 400 A | 4122011 | https://al-teh.ru/wa-data/public/shop/products/63/77/7763/images/6109/6109.970.jpg | Держатели | 0
https://al-teh.ru/product/eti-derzhatel-pk03-2m6-2m6/ | ETI Держатель PK0/3 2M6-2M6 | 4132016 | https://al-teh.ru/wa-data/public/shop/products/64/77/7764/images/6110/6110.970.jpg | Держатели | 0
https://al-teh.ru/product/eti-derzhatel-pk03-m8-m8/ | ETI Держатель PK0/3 M8-M8 | 4132002 | https://al-teh.ru/wa-data/public/shop/products/65/77/7765/images/6111/6111.970.jpg | Держатели | 0
https://al-teh.ru/product/eti-derzhatel-pk03-m8-2m6/ | ETI Держатель PK0/3 M8-2M6 | 4132007 | https://al-teh.ru/wa-data/public/shop/products/66/77/7766/images/6112/6112.970.jpg | Держатели | 0
https://al-teh.ru/product/eti-derzhatel-pk3-m12-630a/ | ETI Держатель PK3 M12 630A | 4122005 | https://al-teh.ru/wa-data/public/shop/products/67/77/7767/images/6113/6113.970.jpg | Держатели | 0
https://al-teh.ru/product/eti-derzhatel-predohranitelej-2plnv-31a-630a/ | ETI Держатель предохранителей 2PLNV-3/1A 630А | 1701060 | https://al-teh.ru/wa-data/public/shop/products/68/77/7768/images/6114/6114.970.jpg | Держатели | 0
https://al-teh.ru/product/eti-derzhatel-predohranitelej-plnv-003f-160a/ | ETI Держатель предохранителей PLNV-00/3F 160А | 1701105 | https://al-teh.ru/wa-data/public/shop/products/69/77/7769/images/6115/6115.970.jpg | Держатели | 0
https://al-teh.ru/product/eti-derzhatel-pki3-m12-630-a/ | ETI Держатель PKI3 M12 630 A | 4122012 | https://al-teh.ru/wa-data/public/shop/products/70/77/7770/images/6116/6116.970.jpg | Держатели | 0
https://al-teh.ru/product/eti-derzhatel-pk13-m10-250a/ | ETI Держатель PK1/3 M10 250A | 4132003 | https://al-teh.ru/wa-data/public/shop/products/71/77/7771/images/6117/6117.970.jpg | Держатели | 0
https://al-teh.ru/product/eti-derzhatel-pki13-m10-250a/ | ETI Держатель PKI1/3 M10 250A | 4132009 | https://al-teh.ru/wa-data/public/shop/products/72/77/7772/images/6118/6118.970.jpg | Держатели | 0
https://al-teh.ru/product/eti-derzhatel-pk4-m12-1250a/ | ETI Держатель PK4 M12 1250A | 4122006 | https://al-teh.ru/wa-data/public/shop/products/73/77/7773/images/6119/6119.970.jpg | Держатели | 0
https://al-teh.ru/product/eti-derzhatel-pk23-m10-400a/ | ETI Держатель PK2/3 M10 400A | 4132004 | https://al-teh.ru/wa-data/public/shop/products/74/77/7774/images/6120/6120.970.jpg | Держатели | 0
https://al-teh.ru/product/eti-derzhatel-pki23-m10-400a/ | ETI Держатель PKI2/3 M10 400A | 4132010 | https://al-teh.ru/wa-data/public/shop/products/75/77/7775/images/6121/6121.970.jpg | Держатели | 0
https://al-teh.ru/product/eti-predohranitel-nvnh-00c-kombi-glgg-500v-63a/ | ETI Предохранитель NV/NH 00C KOMBI gL/gG 500V 63A | 4181212 | https://al-teh.ru/wa-data/public/shop/products/46/78/7846/images/6192/6192.970.jpg | Ножевые | 0
https://al-teh.ru/product/eti-predohranitel-nvnh-00c-kombi-glgg-500v-50a/ | ETI Предохранитель NV/NH 00C KOMBI gL/gG 500V 50A | 4181211 | https://al-teh.ru/wa-data/public/shop/products/47/78/7847/images/6193/6193.970.jpg | Ножевые | 0
https://al-teh.ru/product/eti-predohranitel-nvnh-00c-kombi-glgg-500v-40a/ | ETI Предохранитель NV/NH 00C KOMBI gL/gG 500V 40A | 4181210 | https://al-teh.ru/wa-data/public/shop/products/48/78/7848/images/6194/6194.970.jpg | Ножевые | 0
https://al-teh.ru/product/eti-predohranitel-nvnh-00c-kombi-glgg-500v-35a/ | ETI Предохранитель NV/NH 00C KOMBI gL/gG 500V 35A | 4181209 | https://al-teh.ru/wa-data/public/shop/products/49/78/7849/images/6195/6195.970.jpg | Ножевые | 0
https://al-teh.ru/product/eti-predohranitel-nvnh-00c-kombi-glgg-500v-25a/ | ETI Предохранитель NV/NH 00C KOMBI gL/gG 500V 25A | 4181207 | https://al-teh.ru/wa-data/public/shop/products/50/78/7850/images/6196/6196.970.jpg | Ножевые | 0
https://al-teh.ru/product/eti-predohranitel-nvnh-00c-kombi-glgg-500v-32a/ | ETI Предохранитель NV/NH 00C KOMBI gL/gG 500V 32A | 4181208 | https://al-teh.ru/wa-data/public/shop/products/51/78/7851/images/6197/6197.970.jpg | Ножевые | 0
https://al-teh.ru/product/eti-predohranitel-nvnh-00c-kombi-glgg-500v-100a/ | ETI Предохранитель NV/NH 00C KOMBI gL/gG 500V 100A | 4181214 | https://al-teh.ru/wa-data/public/shop/products/52/78/7852/images/6198/6198.970.jpg | Ножевые | 0
https://al-teh.ru/product/eti-predohranitel-nvnh-00c-kombi-glgg-500v-20a/ | ETI Предохранитель NV/NH 00C KOMBI gL/gG 500V 20A | 4181206 | https://al-teh.ru/wa-data/public/shop/products/53/78/7853/images/6199/6199.970.jpg | Ножевые | 0
https://al-teh.ru/product/eti-predohranitel-nvnh-00c-kombi-glgg-500v-16a/ | ETI Предохранитель NV/NH 00C KOMBI gL/gG 500V 16A | 4181205 | https://al-teh.ru/wa-data/public/shop/products/54/78/7854/images/6200/6200.970.jpg | Ножевые | 0
https://al-teh.ru/product/eti-predohranitel-nvnh-00c-kombi-glgg-500v-10a/ | ETI Предохранитель NV/NH 00C KOMBI gL/gG 500V 10A | 4181204 | https://al-teh.ru/wa-data/public/shop/products/55/78/7855/images/6201/6201.970.jpg | Ножевые | 0
https://al-teh.ru/product/eti-predohranitel-nvnh-00c-kombi-glgg-500v-4a/ | ETI Предохранитель NV/NH 00C KOMBI gL/gG 500V 4A | 4181202 | https://al-teh.ru/wa-data/public/shop/products/56/78/7856/images/6202/6202.970.jpg | Ножевые | 0
https://al-teh.ru/product/eti-predohranitel-nvnh-00c-kombi-glgg-500v-2a/ | ETI Предохранитель NV/NH 00C KOMBI gL/gG 500V 2A | 4181201 | https://al-teh.ru/wa-data/public/shop/products/57/78/7857/images/6203/6203.970.jpg | Ножевые | 0
https://al-teh.ru/product/eti-predohranitel-nvnh-00c-kombi-glgg-500v-80a/ | ETI Предохранитель NV/NH 00C KOMBI gL/gG 500V 80A | 4181213 | https://al-teh.ru/wa-data/public/shop/products/58/78/7858/images/6204/6204.970.jpg | Ножевые | 0
https://al-teh.ru/product/eti-predohranitel-nvnh-00c-kombi-glgg-500v-6a/ | ETI Предохранитель NV/NH 00C KOMBI gL/gG 500V 6A | 4181203 | https://al-teh.ru/wa-data/public/shop/products/59/78/7859/images/6205/6205.970.jpg | Ножевые | 0
https://al-teh.ru/product/eti-predohranitel-nvnh-00c-kombi-glgg-400v-63a/ | ETI Предохранитель NV/NH 00C KOMBI gL/gG 400V 63A | 4181112 | https://al-teh.ru/wa-data/public/shop/products/60/78/7860/images/6206/6206.970.jpg | Ножевые | 0
https://al-teh.ru/product/eti-predohranitel-nvnh-00c-kombi-glgg-400v-50a/ | ETI Предохранитель NV/NH 00C KOMBI gL/gG 400V 50A | 4181111 | https://al-teh.ru/wa-data/public/shop/products/61/78/7861/images/6207/6207.970.jpg | Ножевые | 0
https://al-teh.ru/product/eti-predohranitel-nvnh-00c-kombi-glgg-400v-40a/ | ETI Предохранитель NV/NH 00C KOMBI gL/gG 400V 40A | 4181110 | https://al-teh.ru/wa-data/public/shop/products/62/78/7862/images/6208/6208.970.jpg | Ножевые | 0
https://al-teh.ru/product/eti-predohranitel-nvnh-00c-kombi-glgg-400v-35a/ | ETI Предохранитель NV/NH 00C KOMBI gL/gG 400V 35A | 4181109 | https://al-teh.ru/wa-data/public/shop/products/63/78/7863/images/6209/6209.970.jpg | Ножевые | 0
https://al-teh.ru/product/eti-predohranitel-nvnh-00c-kombi-glgg-400v-25a/ | ETI Предохранитель NV/NH 00C KOMBI gL/gG 400V 25A | 4181107 | https://al-teh.ru/wa-data/public/shop/products/64/78/7864/images/6210/6210.970.jpg | Ножевые | 0
https://al-teh.ru/product/eti-predohranitel-nvnh-00c-kombi-glgg-400v-32a/ | ETI Предохранитель NV/NH 00C KOMBI gL/gG 400V 32A | 4181108 | https://al-teh.ru/wa-data/public/shop/products/65/78/7865/images/6211/6211.970.jpg | Ножевые | 0
https://al-teh.ru/product/eti-predohranitel-nvnh-00c-kombi-glgg-400v-100a/ | ETI Предохранитель NV/NH 00C KOMBI gL/gG 400V 100A | 4181114 | https://al-teh.ru/wa-data/public/shop/products/66/78/7866/images/6212/6212.970.jpg | Ножевые | 0
https://al-teh.ru/product/eti-predohranitel-nvnh-00c-kombi-glgg-400v-20a/ | ETI Предохранитель NV/NH 00C KOMBI gL/gG 400V 20A | 4181106 | https://al-teh.ru/wa-data/public/shop/products/67/78/7867/images/6213/6213.970.jpg | Ножевые | 0
https://al-teh.ru/product/eti-predohranitel-nvnh-00c-kombi-glgg-400v-16a/ | ETI Предохранитель NV/NH 00C KOMBI gL/gG 400V 16A | 4181105 | https://al-teh.ru/wa-data/public/shop/products/68/78/7868/images/6214/6214.970.jpg | Ножевые | 0
https://al-teh.ru/product/eti-predohranitel-nvnh-00c-kombi-glgg-400v-10a/ | ETI Предохранитель NV/NH 00C KOMBI gL/gG 400V 10A | 4181104 | https://al-teh.ru/wa-data/public/shop/products/69/78/7869/images/6215/6215.970.jpg | Ножевые | 0
https://al-teh.ru/product/eti-predohranitel-nvnh-00c-kombi-glgg-400v-4a/ | ETI Предохранитель NV/NH 00C KOMBI gL/gG 400V 4A | 4181102 | https://al-teh.ru/wa-data/public/shop/products/70/78/7870/images/6216/6216.970.jpg | Ножевые | 0
https://al-teh.ru/product/eti-predohranitel-nvnh-00c-kombi-glgg-400v-80a/ | ETI Предохранитель NV/NH 00C KOMBI gL/gG 400V 80A | 4181113 | https://al-teh.ru/wa-data/public/shop/products/71/78/7871/images/6217/6217.970.jpg | Ножевые | 0
https://al-teh.ru/product/eti-predohranitel-nvnh-00c-kombi-glgg-400v-6a/ | ETI Предохранитель NV/NH 00C KOMBI gL/gG 400V 6A | 4181103 | https://al-teh.ru/wa-data/public/shop/products/72/78/7872/images/6218/6218.970.jpg | Ножевые | 0
https://al-teh.ru/product/eti-predohranitel-nvnh-00c-kombi-glgg-400v-2a/ | ETI Предохранитель NV/NH 00C KOMBI gL/gG 400V 2A | 4181101 | https://al-teh.ru/wa-data/public/shop/products/73/78/7873/images/6219/6219.970.jpg | Ножевые | 0
https://al-teh.ru/product/eti-predohranitel-nvnh-00c-i-kombi-glgg-500v-63a/ | ETI Предохранитель NV/NH 00C I KOMBI gL/gG 500V 63A | 4191212 | https://al-teh.ru/wa-data/public/shop/products/74/78/7874/images/6220/6220.970.jpg | Ножевые | 0
https://al-teh.ru/product/eti-predohranitel-nvnh-00c-i-kombi-glgg-500v-50a/ | ETI Предохранитель NV/NH 00C I KOMBI gL/gG 500V 50A | 4191211 | https://al-teh.ru/wa-data/public/shop/products/75/78/7875/images/6221/6221.970.jpg | Ножевые | 0
https://al-teh.ru/product/eti-shina-nejtralnaja-pp-000-160-a_of/ | ETI Шина нейтральная PP 00/0 160 A | 4941401 | https://al-teh.ru/wa-data/public/shop/products/58/76/7658/images/6004/6004.970.jpg | Фурнитура | 0
https://al-teh.ru/product/eti-shina-soedinitelnaja-dlja-derzhatelja-predohranitelja-vvp-72-1p-z-dlja-vnutrennego-montazha/ | ETI Шина соединительная для держателя предохранителя VVP 7,2 1p-Z (для внутреннего монтажа) | 4229040 | https://al-teh.ru/wa-data/public/shop/products/59/76/7659/images/6005/6005.970.jpg | Фурнитура | 0 | Тип монтажа Внешний Максимальный ток Внешний Вид Держатель Номинальное напряжение Un (kV) 7,2 Номинальный ток, А 2
https://al-teh.ru/product/eti-shina-soedinitelnaja-dlja-derzhatelja-predohranitelja-vvp-72-1p-n-dlja-vneshnego-montazha/ | ETI Шина соединительная для держателя предохранителя VVP 7,2 1p-N (для внешнего монтажа) | 4229020 | https://al-teh.ru/wa-data/public/shop/products/60/76/7660/images/6006/6006.970.jpg | Фурнитура | 0 | Тип монтажа Внутренний Максимальный ток Внутренний Вид Держатель Номинальное напряжение Un (kV) 7,2 Номинальный ток, А 2
https://al-teh.ru/product/predohranitel-ch-8x31-gg-1a-400v/ | Предохранитель CH 8x31 gG 1A, 400V | 2610000 | https://al-teh.ru/wa-data/public/shop/products/61/76/7661/images/6007/6007.970.jpg | Цилиндрические | 0 | Номинальный ток, А 1 Размеры "е" (мм) 8 Диаметр "d" (мм) 31 Номинальное напряжение АС, В 400 Характеристика отключения gG
https://al-teh.ru/product/predohranitel-ch-8x31-gg-2a-400v/ | Предохранитель CH 8x31 gG 2A, 400V | 2610001 | https://al-teh.ru/wa-data/public/shop/products/62/76/7662/images/6008/6008.970.jpg | Цилиндрические | 0 | Номинальный ток, А 2 Размеры "е" (мм) 8 Диаметр "d" (мм) 31 Номинальное напряжение АС, В 400 Характеристика отключения gG
https://al-teh.ru/product/predohranitel-ch-8x31-gg-4a-400v/ | Предохранитель CH 8x31 gG 4A, 400V | 2610003 | https://al-teh.ru/wa-data/public/shop/products/63/76/7663/images/6009/6009.970.jpg | Цилиндрические | 0 | Номинальный ток, А 4 Размеры "е" (мм) 8 Диаметр "d" (мм) 31 Номинальное напряжение АС, В 400 Характеристика отключения gG
https://al-teh.ru/product/predohranitel-ch-8x31-gg-6a-400v/ | Предохранитель CH 8x31 gG 6A, 400V | 2610005 | https://al-teh.ru/wa-data/public/shop/products/64/76/7664/images/6010/6010.970.jpg | Цилиндрические | 0 | Номинальный ток, А 6 Размеры "е" (мм) 8 Диаметр "d" (мм) 31 Номинальное напряжение АС, В 400 Характеристика отключения gG
https://al-teh.ru/product/predohranitel-ch-8x31-gg-8a-400v/ | Предохранитель CH 8x31 gG 8A, 400V | 2610006 | https://al-teh.ru/wa-data/public/shop/products/65/76/7665/images/6011/6011.970.jpg | Цилиндрические | 0 | Номинальный ток, А 8 Размеры "е" (мм) 8 Диаметр "d" (мм) 31 Номинальное напряжение АС, В 400 Характеристика отключения gG
https://al-teh.ru/product/predohranitel-ch-8x31-gg-10a-400v/ | Предохранитель CH 8x31 gG 10A, 400V | 2610007 | https://al-teh.ru/wa-data/public/shop/products/66/76/7666/images/6012/6012.970.jpg | Цилиндрические | 0 | Номинальный ток, А 10 Размеры "е" (мм) 8 Диаметр "d" (мм) 31 Номинальное напряжение АС, В 400 Характеристика отключения gG
https://al-teh.ru/product/predohranitel-ch-8x31-gg-12a-400v/ | Предохранитель CH 8x31 gG 12A, 400V | 2610008 | https://al-teh.ru/wa-data/public/shop/products/67/76/7667/images/6013/6013.970.jpg | Цилиндрические | 0 | Номинальный ток, А 12 Размеры "е" (мм) 8 Диаметр "d" (мм) 31 Номинальное напряжение АС, В 400 Характеристика отключения gG
https://al-teh.ru/product/predohranitel-ch-8x31-gg-16a-400v/ | Предохранитель CH 8x31 gG 16A, 400V | 2610009 | https://al-teh.ru/wa-data/public/shop/products/68/76/7668/images/6014/6014.970.jpg | Цилиндрические | 0 | Номинальный ток, А 16 Размеры "е" (мм) 8 Диаметр "d" (мм) 31 Номинальное напряжение АС, В 400 Характеристика отключения gG
https://al-teh.ru/product/predohranitel-ch-8x31-gg-20a-400v/ | Предохранитель CH 8x31 gG 20A, 400V | 2610011 | https://al-teh.ru/wa-data/public/shop/products/69/76/7669/images/6015/6015.970.jpg | Цилиндрические | 0 | Номинальный ток, А 20 Размеры "е" (мм) 8 Диаметр "d" (мм) 31 Номинальное напряжение АС, В 400 Характеристика отключения gG
https://al-teh.ru/product/predohranitel-ch-8x31-gg-25a-400v/ | Предохранитель CH 8x31 gG 25A, 400V | 2610013 | https://al-teh.ru/wa-data/public/shop/products/70/76/7670/images/6016/6016.970.jpg | Цилиндрические | 0 | Номинальный ток, А 25 Размеры "е" (мм) 8 Диаметр "d" (мм) 31 Номинальное напряжение АС, В 400 Характеристика отключения gG
https://al-teh.ru/product/predohranitel-ch-10x38-gg-1a-500v/ | Предохранитель CH 10x38 gG 1A, 500V | 2620000 | https://al-teh.ru/wa-data/public/shop/products/71/76/7671/images/6017/6017.970.jpg | Цилиндрические | 0 | Номинальный ток, А 1 Размеры "е" (мм) 10 Диаметр "d" (мм) 38 Номинальное напряжение АС, В 500 Характеристика отключения gG
https://al-teh.ru/product/predohranitel-ch-10x38-gg-2a-500v/ | Предохранитель CH 10x38 gG 2A, 500V | 2620001 | https://al-teh.ru/wa-data/public/shop/products/72/76/7672/images/6018/6018.970.jpg | Цилиндрические | 0 | Номинальный ток, А 2 Размеры "е" (мм) 10 Диаметр "d" (мм) 38 Номинальное напряжение АС, В 500 Характеристика отключения gG
https://al-teh.ru/product/predohranitel-ch-10x38-gg-4a-500v/ | Предохранитель CH 10x38 gG 4A, 500V | 2620003 | https://al-teh.ru/wa-data/public/shop/products/73/76/7673/images/6019/6019.970.jpg | Цилиндрические | 0 | Номинальный ток, А 4 Размеры "е" (мм) 10 Диаметр "d" (мм) 38 Номинальное напряжение АС, В 500 Характеристика отключения gG
https://al-teh.ru/product/predohranitel-ch-10x38-gg-6a-500v/ | Предохранитель CH 10x38 gG 6A, 500V | 2620005 | https://al-teh.ru/wa-data/public/shop/products/74/76/7674/images/6020/6020.970.jpg | Цилиндрические | 0 | Номинальный ток, А 6 Размеры "е" (мм) 10 Диаметр "d" (мм) 38 Номинальное напряжение АС, В 500 Характеристика отключения gG
https://al-teh.ru/product/predohranitel-ch-10x38-gg-8a-500v/ | Предохранитель CH 10x38 gG 8A, 500V | 2620006 | https://al-teh.ru/wa-data/public/shop/products/75/76/7675/images/6021/6021.970.jpg | Цилиндрические | 0 | Номинальный ток, А 8 Размеры "е" (мм) 10 Диаметр "d" (мм) 38 Номинальное напряжение АС, В 500 Характеристика отключения gG
https://al-teh.ru/product/predohranitel-ch-10x38-gg-10a-500v/ | Предохранитель CH 10x38 gG 10A, 500V | 2620007 | https://al-teh.ru/wa-data/public/shop/products/76/76/7676/images/6022/6022.970.jpg | Цилиндрические | 0 | Номинальный ток, А 10 Размеры "е" (мм) 10 Диаметр "d" (мм) 38 Номинальное напряжение АС, В 500 Характеристика отключения gG
https://al-teh.ru/product/predohranitel-ch-10x38-gg-12a-500v/ | Предохранитель CH 10x38 gG 12A, 500V | 2620008 | https://al-teh.ru/wa-data/public/shop/products/77/76/7677/images/6023/6023.970.jpg | Цилиндрические | 0 | Номинальный ток, А 12 Размеры "е" (мм) 10 Диаметр "d" (мм) 38 Номинальное напряжение АС, В 500 Характеристика отключения gG
https://al-teh.ru/product/predohranitel-ch-10x38-gg-16a-500v/ | Предохранитель CH 10x38 gG 16A, 500V | 2620009 | https://al-teh.ru/wa-data/public/shop/products/78/76/7678/images/6024/6024.970.jpg | Цилиндрические | 0 | Номинальный ток, А 16 Размеры "е" (мм) 10 Диаметр "d" (мм) 38 Номинальное напряжение АС, В 500 Характеристика отключения gG
https://al-teh.ru/product/predohranitel-ch-10x38-gg-20a-400v/ | Предохранитель CH 10x38 gG 20A, 400V | 2620011 | https://al-teh.ru/wa-data/public/shop/products/79/76/7679/images/6025/6025.970.jpg | Цилиндрические | 0 | Номинальный ток, А 20 Размеры "е" (мм) 10 Диаметр "d" (мм) 38 Номинальное напряжение АС, В 400 Характеристика отключения gG
https://al-teh.ru/product/predohranitel-ch-8x31-am-1a-400v/ | Предохранитель CH 8X31 aM 1A, 400V | 2611000 | https://al-teh.ru/wa-data/public/shop/products/80/76/7680/images/6026/6026.970.jpg | Цилиндрические | 0 | Номинальный ток, А 1 Размеры "е" (мм) 8 Диаметр "d" (мм) 31 Номинальное напряжение АС, В 400 Характеристика отключения aM
https://al-teh.ru/product/predohranitel-ch-8x31-am-2a-400v/ | Предохранитель CH 8X31 aM 2A, 400V | 2611001 | https://al-teh.ru/wa-data/public/shop/products/81/76/7681/images/6027/6027.970.jpg | Цилиндрические | 0 | Номинальный ток, А 2 Размеры "е" (мм) 8 Диаметр "d" (мм) 31 Номинальное напряжение АС, В 400 Характеристика отключения aM
https://al-teh.ru/product/predohranitel-ch-8x31-am-4a-400v/ | Предохранитель CH 8X31 aM 4A, 400V | 2611003 | https://al-teh.ru/wa-data/public/shop/products/82/76/7682/images/6028/6028.970.jpg | Цилиндрические | 0 | Номинальный ток, А 4 Размеры "е" (мм) 8 Диаметр "d" (мм) 31 Номинальное напряжение АС, В 400 Характеристика отключения aM
https://al-teh.ru/product/predohranitel-ch-8x31-am-6a-400v/ | Предохранитель CH 8X31 aM 6A, 400V | 2611005 | https://al-teh.ru/wa-data/public/shop/products/83/76/7683/images/6029/6029.970.jpg | Цилиндрические | 0 | Номинальный ток, А 6 Размеры "е" (мм) 8 Диаметр "d" (мм) 31 Номинальное напряжение АС, В 400 Характеристика отключения aM
https://al-teh.ru/product/predohranitel-ch-8x31-am-8a-400v/ | Предохранитель CH 8X31 aM 8A, 400V | 2611006 | https://al-teh.ru/wa-data/public/shop/products/84/76/7684/images/6030/6030.970.jpg | Цилиндрические | 0 | Номинальный ток, А 8 Размеры "е" (мм) 8 Диаметр "d" (мм) 31 Номинальное напряжение АС, В 400 Характеристика отключения aM
https://al-teh.ru/product/predohranitel-ch-10x38-gg-05a-500v/ | Предохранитель CH 10x38 gG 0,5A, 500V | 2620017 | https://al-teh.ru/wa-data/public/shop/products/85/76/7685/images/6031/6031.970.jpg | Цилиндрические | 0 | Номинальный ток, А 0,5 Размеры "е" (мм) 10 Диаметр "d" (мм) 38 Номинальное напряжение АС, В 500 Характеристика отключения gG
https://al-teh.ru/product/predohranitel-ch-10x38-gg-25a-400v/ | Предохранитель CH 10x38 gG 25A, 400V | 2620013 | https://al-teh.ru/wa-data/public/shop/products/86/76/7686/images/6032/6032.970.jpg | Цилиндрические | 0 | Номинальный ток, А 25 Размеры "е" (мм) 10 Диаметр "d" (мм) 38 Номинальное напряжение АС, В 400 Характеристика отключения gG
https://al-teh.ru/product/predohranitel-ch-10x38-gg-32a-400v/ | Предохранитель CH 10x38 gG 32A, 400V | 2620015 | https://al-teh.ru/wa-data/public/shop/products/87/76/7687/images/6033/6033.970.jpg | Цилиндрические | 0 | Номинальный ток, А 32 Размеры "е" (мм) 10 Диаметр "d" (мм) 38 Номинальное напряжение АС, В 400 Характеристика отключения gG
https://al-teh.ru/product/predohranitel-ch-10x38-am-1a-500v/ | Предохранитель CH 10X38 aM 1A, 500V | 2621000 | https://al-teh.ru/wa-data/public/shop/products/88/76/7688/images/6034/6034.970.jpg | Цилиндрические | 0 | Номинальный ток, А 1 Размеры "е" (мм) 10 Диаметр "d" (мм) 38 Номинальное напряжение АС, В 500 Характеристика отключения aM
https://al-teh.ru/product/predohranitel-ch-10x38-am-2a-500v/ | Предохранитель CH 10X38 aM 2A, 500V | 2621001 | https://al-teh.ru/wa-data/public/shop/products/89/76/7689/images/6035/6035.970.jpg | Цилиндрические | 0 | Номинальный ток, А 2 Размеры "е" (мм) 10 Диаметр "d" (мм) 38 Номинальное напряжение АС, В 500 Характеристика отключения aM
https://al-teh.ru/product/predohranitel-ch-10x38-am-4a-500v/ | Предохранитель CH 10X38 aM 4A, 500V | 2621003 | https://al-teh.ru/wa-data/public/shop/products/90/76/7690/images/6036/6036.970.jpg | Цилиндрические | 0 | Номинальный ток, А 4 Размеры "е" (мм) 10 Диаметр "d" (мм) 38 Номинальное напряжение АС, В 500 Характеристика отключения aM
https://al-teh.ru/product/predohranitel-plavkij-vv-t-d-10175-kv-16a/ | Предохранитель плавкий VVT-D 10/17.5 kV 16A | 4246107 | https://al-teh.ru/wa-data/public/shop/products/13/57/5713/images/3913/3913.970.jpg | Предохранители серии VV | 0
https://al-teh.ru/product/predohranitel-vv-c-72-kv-100a-l292-mm/ | Предохранитель VVC 7,2 kV 100A L=292 mm | 4225515 | https://al-teh.ru/wa-data/public/shop/products/14/57/5714/images/3914/3914.970.jpg | Предохранители серии VV | 0
https://al-teh.ru/product/predohranitel-vvc-72-kv-50a-l292-mm/ | Предохранитель VVC 7,2 kV 50A L=292 mm | 4225512 | https://al-teh.ru/wa-data/public/shop/products/15/57/5715/images/3915/3915.970.jpg | Предохранители серии VV | 0
https://al-teh.ru/product/predohranitel-vvc-72kv-2a/ | Предохранитель VVC 7.2kV 2A | 4225003 | https://al-teh.ru/wa-data/public/shop/products/16/57/5716/images/3916/3916.970.jpg | Предохранители серии VV | 0
https://al-teh.ru/product/predohranitel-vvc-72kv-6a/ | Предохранитель VVC 7.2kV 6A | 4225005 | https://al-teh.ru/wa-data/public/shop/products/17/57/5717/images/3917/3917.970.jpg | Предохранители серии VV | 0
https://al-teh.ru/product/predohranitel-vvc-72kv-10a/ | Предохранитель VVC 7.2kV 10A | 4225006 | https://al-teh.ru/wa-data/public/shop/products/18/57/5718/images/3918/3918.970.jpg | Предохранители серии VV | 0
https://al-teh.ru/product/predohranitel-vvc-72kv-16a/ | Предохранитель VVC 7.2kV 16A | 4225007 | https://al-teh.ru/wa-data/public/shop/products/19/57/5719/images/3919/3919.970.jpg | Предохранители серии VV | 0
https://al-teh.ru/product/predohranitel-vvc-72kv-20a/ | Предохранитель VVC 7.2kV 20A | 4225008 | https://al-teh.ru/wa-data/public/shop/products/20/57/5720/images/3920/3920.970.jpg | Предохранители серии VV | 0
https://al-teh.ru/product/predohranitel-vvc-72kv-25a/ | Предохранитель VVC 7.2kV 25A | 4225009 | https://al-teh.ru/wa-data/public/shop/products/21/57/5721/images/3921/3921.970.jpg | Предохранители серии VV | 0
https://al-teh.ru/product/predohranitel-vvc-72kv-32a/ | Предохранитель VVC 7.2kV 32A | 4225010 | https://al-teh.ru/wa-data/public/shop/products/22/57/5722/images/3922/3922.970.jpg | Предохранители серии VV | 0
https://al-teh.ru/product/predohranitel-vvc-72kv-40a/ | Предохранитель VVC 7.2kV 40A | 4225011 | https://al-teh.ru/wa-data/public/shop/products/23/57/5723/images/3923/3923.970.jpg | Предохранители серии VV | 0
https://al-teh.ru/product/predohranitel-vvc-72kv-50a/ | Предохранитель VVC 7.2kV 50A | 4225012 | https://al-teh.ru/wa-data/public/shop/products/24/57/5724/images/3924/3924.970.jpg | Предохранители серии VV | 0
https://al-teh.ru/product/predohranitel-vvc-72kv-63a/ | Предохранитель VVC 7.2kV 63A | 4225013 | https://al-teh.ru/wa-data/public/shop/products/25/57/5725/images/3925/3925.970.jpg | Предохранители серии VV | 0
https://al-teh.ru/product/predohranitel-vvc-72kv-80a/ | Предохранитель VVC 7.2kV 80A | 4225014 | https://al-teh.ru/wa-data/public/shop/products/26/57/5726/images/3926/3926.970.jpg | Предохранители серии VV | 0
https://al-teh.ru/product/predohranitel-vvc-72kv-100a/ | Предохранитель VVC 7.2kV 100A | 4225015 | https://al-teh.ru/wa-data/public/shop/products/27/57/5727/images/3927/3927.970.jpg | Предохранители серии VV | 0
https://al-teh.ru/product/predohranitel-vvc-72kv-125a/ | Предохранитель VVC 7.2kV 125A | 4225016 | https://al-teh.ru/wa-data/public/shop/products/28/57/5728/images/3928/3928.970.jpg | Предохранители серии VV | 0
https://al-teh.ru/product/predohranitel-vvc-72kv-160a/ | Предохранитель VVC 7.2kV 160A | 4225017 | https://al-teh.ru/wa-data/public/shop/products/29/57/5729/images/3929/3929.970.jpg | Предохранители серии VV | 0
https://al-teh.ru/product/predohranitel-vvc-72kv-160a-292/ | Предохранитель VVC 7.2kV 160A / 292 | 4225517 | https://al-teh.ru/wa-data/public/shop/products/30/57/5730/images/3930/3930.970.jpg | Предохранители серии VV | 0
https://al-teh.ru/product/predohranitel-vvc-72kv-200a-292/ | Предохранитель VVC 7.2kV 200A / 292 | 4225518 | https://al-teh.ru/wa-data/public/shop/products/31/57/5731/images/3931/3931.970.jpg | Предохранители серии VV | 0
https://al-teh.ru/product/predohranitel-vvc-12kv-2a/ | Предохранитель VVC 12kV 2A | 4235003 | https://al-teh.ru/wa-data/public/shop/products/32/57/5732/images/3932/3932.970.jpg | Предохранители серии VV | 0
https://al-teh.ru/product/predohranitel-vvc-12kv-6a/ | Предохранитель VVC 12kV 6A | 4235005 | https://al-teh.ru/wa-data/public/shop/products/33/57/5733/images/3933/3933.970.jpg | Предохранители серии VV | 0
https://al-teh.ru/product/predohranitel-vvc-12kv-10a/ | Предохранитель VVC 12kV 10A | 4235006 | https://al-teh.ru/wa-data/public/shop/products/34/57/5734/images/3934/3934.970.jpg | Предохранители серии VV | 0
https://al-teh.ru/product/predohranitel-vvc-12kv-16a/ | Предохранитель VVC 12kV 16A | 4235007 | https://al-teh.ru/wa-data/public/shop/products/35/57/5735/images/3935/3935.970.jpg | Предохранители серии VV | 0
https://al-teh.ru/product/predohranitel-vvc-12kv-20a/ | Предохранитель VVC 12kV 20A | 4235008 | https://al-teh.ru/wa-data/public/shop/products/36/57/5736/images/3936/3936.970.jpg | Предохранители серии VV | 0
https://al-teh.ru/product/predohranitel-vvc-12kv-25a/ | Предохранитель VVC 12kV 25A | 4235009 | https://al-teh.ru/wa-data/public/shop/products/37/57/5737/images/3937/3937.970.jpg | Предохранители серии VV | 0
https://al-teh.ru/product/predohranitel-vvc-12kv-32a/ | Предохранитель VVC 12kV 32A | 4235010 | https://al-teh.ru/wa-data/public/shop/products/38/57/5738/images/3938/3938.970.jpg | Предохранители серии VV | 0
https://al-teh.ru/product/predohranitel-vvc-12kv-40a/ | Предохранитель VVC 12kV 40A | 4235011 | https://al-teh.ru/wa-data/public/shop/products/39/57/5739/images/3939/3939.970.jpg | Предохранители серии VV | 0
https://al-teh.ru/product/predohranitel-vvc-12kv-50a/ | Предохранитель VVC 12kV 50A | 4235012 | https://al-teh.ru/wa-data/public/shop/products/40/57/5740/images/3940/3940.970.jpg | Предохранители серии VV | 0
https://al-teh.ru/product/predohranitel-vvc-12kv-63a/ | Предохранитель VVC 12kV 63A | 4235013 | https://al-teh.ru/wa-data/public/shop/products/41/57/5741/images/3941/3941.970.jpg | Предохранители серии VV | 0
https://al-teh.ru/product/predohranitel-vvc-12kv-80a/ | Предохранитель VVC 12kV 80A | 4235014 | https://al-teh.ru/wa-data/public/shop/products/42/57/5742/images/3942/3942.970.jpg | Предохранители серии VV | 0
https://al-teh.ru/product/dido-ecg-14-122-mod-1-rjadn-/ | DIDO ECG 14 (12+2 мод.) 1 рядн. | 1101025 | https://al-teh.ru/wa-data/public/shop/products/20/61/6120/images/4323/4323.970.jpg | Металлические шкафы | 0
https://al-teh.ru/product/erp-12-1-12-mod/ | ERP 12-1 (12 мод.) | 1101200 | https://al-teh.ru/wa-data/public/shop/products/21/61/6121/images/4324/4324.970.jpg | Металлические шкафы | 0
https://al-teh.ru/product/erp-12-1z-12-mod-zamok/ | ERP 12-1z (12 мод., замок) | 1101201 | https://al-teh.ru/wa-data/public/shop/products/22/61/6122/images/4325/4325.970.jpg | Металлические шкафы | 0
https://al-teh.ru/product/dido-ecg-28-244-mod-2-rjadn-/ | DIDO ECG 28 (24+4 мод.) 2 рядн. | 1101026 | https://al-teh.ru/wa-data/public/shop/products/23/61/6123/images/4326/4326.970.jpg | Металлические шкафы | 0
https://al-teh.ru/product/erp-18-1-18-mod/ | ERP 18-1 (18 мод.) | 1101208 | https://al-teh.ru/wa-data/public/shop/products/24/61/6124/images/4327/4327.970.jpg | Металлические шкафы | 0
https://al-teh.ru/product/erp-12-2-24-mod/ | ERP 12-2 (24 мод.) | 1101202 | https://al-teh.ru/wa-data/public/shop/products/25/61/6125/images/4328/4328.970.jpg | Металлические шкафы | 0
https://al-teh.ru/product/erp-18-1z-18-mod-zamok/ | ERP 18-1z (18 мод., замок) | 1101209 | https://al-teh.ru/wa-data/public/shop/products/26/61/6126/images/4329/4329.970.jpg | Металлические шкафы | 0
https://al-teh.ru/product/erp-12-2z-24-mod-zamok/ | ERP 12-2z (24 мод., замок) | 1101203 | https://al-teh.ru/wa-data/public/shop/products/27/61/6127/images/4330/4330.970.jpg | Металлические шкафы | 0
https://al-teh.ru/product/dido-ecg-42-366-mod-3-rjadn-/ | DIDO ECG 42 (36+6 мод.) 3 рядн. | 1101027 | https://al-teh.ru/wa-data/public/shop/products/28/61/6128/images/4331/4331.970.jpg | Металлические шкафы | 0
https://al-teh.ru/product/rp-12-3-36-mod/ | RP 12-3 (36 мод.) | 1101204 | https://al-teh.ru/wa-data/public/shop/products/29/61/6129/images/4332/4332.970.jpg | Металлические шкафы | 0
https://al-teh.ru/product/erp-12-3z-36-mod-zamok/ | ERP 12-3z (36 мод., замок) | 1101205 | https://al-teh.ru/wa-data/public/shop/products/30/61/6130/images/4333/4333.970.jpg | Металлические шкафы | 0
https://al-teh.ru/product/erp-18-2-36-mod/ | ERP 18-2 (36 мод.) | 1101210 | https://al-teh.ru/wa-data/public/shop/products/31/61/6131/images/4334/4334.970.jpg | Металлические шкафы | 0
https://al-teh.ru/product/gt-25-20-15-ip65-1-zam-/ | GT 25-20-15 IP65 (1 зам.) | 1102100 | https://al-teh.ru/wa-data/public/shop/products/32/61/6132/images/4335/4335.970.jpg | Металлические шкафы | 0
https://al-teh.ru/product/dido-ecg-56-488-mod-4-rjadn-/ | DIDO ECG 56 (48+8 мод.) 4 рядн. | 1101028 | https://al-teh.ru/wa-data/public/shop/products/33/61/6133/images/4336/4336.970.jpg | Металлические шкафы | 0
https://al-teh.ru/product/erp-18-2z-36-mod-zamok/ | ERP 18-2z (36 мод., замок) | 1101211 | https://al-teh.ru/wa-data/public/shop/products/34/61/6134/images/4337/4337.970.jpg | Металлические шкафы | 0
https://al-teh.ru/product/gt-30-20-15-ip65-1-zam/ | GT 30-20-15 IP65 (1 зам.) | 1102101 | https://al-teh.ru/wa-data/public/shop/products/35/61/6135/images/4338/4338.970.jpg | Металлические шкафы | 0
https://al-teh.ru/product/erp-12-4-48-mod/ | ERP 12-4 (48 мод.) | 1101206 | https://al-teh.ru/wa-data/public/shop/products/36/61/6136/images/4339/4339.970.jpg | Металлические шкафы | 0
https://al-teh.ru/product/gt-ip65/ | GT (IP65) | 1102102 | https://al-teh.ru/wa-data/public/shop/products/37/61/6137/images/4340/4340.970.jpg | Металлические шкафы | 0
https://al-teh.ru/product/erp-12-4z-48-mod-zamok/ | ERP 12-4z (48 мод., замок) | 1101207 | https://al-teh.ru/wa-data/public/shop/products/38/61/6138/images/4341/4341.970.jpg | Металлические шкафы | 0
https://al-teh.ru/product/gt-30-30-20-ip65-1-zam/ | GT 30-30-20 IP65 (1 зам.) | 1102103 | https://al-teh.ru/wa-data/public/shop/products/39/61/6139/images/4342/4342.970.jpg | Металлические шкафы | 0
https://al-teh.ru/product/erp-18-3-54-mod/ | ERP 18-3 (54 мод.) | 1101212 | https://al-teh.ru/wa-data/public/shop/products/40/61/6140/images/4343/4343.970.jpg | Металлические шкафы | 0
https://al-teh.ru/product/erp-18-3z-54-mod-zamok/ | ERP 18-3z (54 мод., замок) | 1101213 | https://al-teh.ru/wa-data/public/shop/products/41/61/6141/images/4344/4344.970.jpg | Металлические шкафы | 0
https://al-teh.ru/product/gt-40-30-15-ip65-1-zam/ | GT 40-30-15 IP65 (1 зам.) | 1102105 | https://al-teh.ru/wa-data/public/shop/products/42/61/6142/images/4345/4345.970.jpg | Металлические шкафы | 0
https://al-teh.ru/product/gt-30-30-25-ip65-1-zam/ | GT 30-30-25 IP65 (1 зам.) | 1102104 | https://al-teh.ru/wa-data/public/shop/products/43/61/6143/images/4346/4346.970.jpg | Металлические шкафы | 0
https://al-teh.ru/product/gt-40-30-20-ip65-1-zam/ | GT 40-30-20 IP65 (1 зам.) | 1102106 | https://al-teh.ru/wa-data/public/shop/products/44/61/6144/images/4347/4347.970.jpg | Металлические шкафы | 0
https://al-teh.ru/product/gt-40-40-20-ip65-1-zam/ | GT 40-40-20 IP65 (1 зам.) | 1102109 | https://al-teh.ru/wa-data/public/shop/products/45/61/6145/images/4348/4348.970.jpg | Металлические шкафы | 0
https://al-teh.ru/product/gt-40-40-15-ip65-1-zam/ | GT 40-40-15 IP65 (1 зам.) | 1102108 | https://al-teh.ru/wa-data/public/shop/products/46/61/6146/images/4349/4349.970.jpg | Металлические шкафы | 0
https://al-teh.ru/product/gt-40-30-25-ip65-1-zam/ | GT 40-30-25 IP65 (1 зам.) | 1102107 | https://al-teh.ru/wa-data/public/shop/products/47/61/6147/images/4350/4350.970.jpg | Металлические шкафы | 0
https://al-teh.ru/product/rp-18-4-72-mod/ | RP 18-4 (72 мод.) | 1101214 | https://al-teh.ru/wa-data/public/shop/products/48/61/6148/images/4351/4351.970.jpg | Металлические шкафы | 0
https://al-teh.ru/product/erp-18-4z-72-mod-zamok/ | ERP 18-4z (72 мод., замок) | 1101215 | https://al-teh.ru/wa-data/public/shop/products/49/61/6149/images/4352/4352.970.jpg | Металлические шкафы | 0
https://al-teh.ru/product/ect-8po-8-mod-bel-dv-naruzhn-isp/ | ECT 8PO (8 мод. бел. дв.) наружн. исп. | 1101005 | https://al-teh.ru/wa-data/public/shop/products/88/60/6088/images/4291/4291.970.jpg | Пластиковые шкафы | 0 | Щиты изготавливаются из ABS термопластика с высокими диэлектрическими имеханическими эксплуатационными характеристиками; Основные элементы конструкции:корпус, оснащенный шиной ТН35, шинами N и PE,лицевая часть оснащена элементами быстрого монтажа для соединения с корпусом идверцами (белыми или прозрачными); Стойкость к воздействию огня и высокой температуры: 650С согласно IEC60670-24; Шины (клеммы) N/PE защищены от случайного прикосновения и крепятся с помощьюспециальных фиксаторов; В стандартную комплектацию щита входит DIN-рейка, крепежные аксессуары,заглушки, маркировочные наклейки, а также нейтральные и заземляющие шины(клеммы); Простое и быстрое крепление кожуха при помощи поворотных фиксаторов.Снятие/фиксация кожуха занимает не более 7 секунд; Встраиваемые замки обеспечивают защиту от несанкционированного доступа; Заглушка обеспечивает надежное разделение между металлическими элементамикрепежа и диэлектрическим основанием щита; В комплекте поставляются специальные маркировочные наклейки, которые служатдля визуального обозначения нагрузок.
https://al-teh.ru/product/ect-8pt-8-mod-prozr-dver-naruzhn-isp-/ | ECT 8PT (8 мод. прозр. дверь) наружн. исп. | 1101000 | https://al-teh.ru/wa-data/public/shop/products/89/60/6089/images/4292/4292.970.jpg | Пластиковые шкафы | 0
https://al-teh.ru/product/ecm-8po-8-mod-bel-dv-vnutr-isp-/ | ECM 8PO (8 мод. бел. дв.) внутр. исп. | 1101014 | https://al-teh.ru/wa-data/public/shop/products/90/60/6090/images/4293/4293.970.jpg | Пластиковые шкафы | 0
https://al-teh.ru/product/ecm-8pt-8-mod-prozr-dv-vnutr-isp-/ | ECM 8PT (8 мод. прозр. дв.) внутр. исп. | 1101010 | https://al-teh.ru/wa-data/public/shop/products/91/60/6091/images/4294/4294.970.jpg | Пластиковые шкафы | 0
https://al-teh.ru/product/ect-12po-12-mod-bel-dv-naruzhn-isp-/ | ECT 12PO (12 мод. бел. дв.) наружн. исп. | 1101006 | https://al-teh.ru/wa-data/public/shop/products/92/60/6092/images/4295/4295.970.jpg | Пластиковые шкафы | 0
https://al-teh.ru/product/ect-12pt-12-mod-prozr-dv-naruzhn-isp-/ | ECT 12PT (12 мод. прозр. дв.) наружн. исп. | 1101001 | https://al-teh.ru/wa-data/public/shop/products/93/60/6093/images/4296/4296.970.jpg | Пластиковые шкафы | 0
https://al-teh.ru/product/ecm-12po-12-mod-bel-dv-vnutr-isp-/ | ECM 12PO (12 мод. бел. дв.) внутр. исп. | 1101015 | https://al-teh.ru/wa-data/public/shop/products/94/60/6094/images/4297/4297.970.jpg | Пластиковые шкафы | 0
https://al-teh.ru/product/ecm-12pt-12-mod-prozr-dv-vnutr-isp-/ | ECM 12PT (12 мод. прозр. дв.) внутр. исп. | 1101011 | https://al-teh.ru/wa-data/public/shop/products/95/60/6095/images/4298/4298.970.jpg | Пластиковые шкафы | 0
https://al-teh.ru/product/ech-4g-4-mod-nar-isp-ip65/ | ECH 4G (4 мод. нар. исп. IP65) | 1101060 | https://al-teh.ru/wa-data/public/shop/products/96/60/6096/images/4299/4299.970.jpg | Пластиковые шкафы | 0
https://al-teh.ru/product/ect-18po-18-mod-bel-dv-naruzhn-isp-/ | ECT 18PO (18 мод. бел. дв.) наружн. исп. | 1101007 | https://al-teh.ru/wa-data/public/shop/products/97/60/6097/images/4300/4300.970.jpg | Пластиковые шкафы | 0 | Материал Пластик Высота 236 Ширина 396 Глубина 112 Количество рядов/модулей 1/18 Цвет двери Белая
https://al-teh.ru/product/ect-18pt-18-mod-prozr-dv-naruzhn-isp-/ | ECT 18PT (18 мод. прозр. дв.) наружн. исп. | 1101002 | https://al-teh.ru/wa-data/public/shop/products/98/60/6098/images/4301/4301.970.jpg | Пластиковые шкафы | 0
https://al-teh.ru/product/ecm-18po-18-mod-bel-dv-vnutr-isp-/ | ECM 18PO (18 мод. бел. дв.) внутр. исп. | 1101019 | https://al-teh.ru/wa-data/public/shop/products/99/60/6099/images/4302/4302.970.jpg | Пластиковые шкафы | 0
https://al-teh.ru/product/ecm-18pt-18-mod-prozr-dv-vnutr-isp-/ | ECM 18PT (18 мод. прозр. дв.) внутр. исп. | 1101018 | https://al-teh.ru/wa-data/public/shop/products/00/61/6100/images/4303/4303.970.jpg | Пластиковые шкафы | 0
https://al-teh.ru/product/ech-8g-8-mod-nar-isp-ip65/ | ECH 8G (8 мод. нар. исп. IP65) | 1101061 | https://al-teh.ru/wa-data/public/shop/products/01/61/6101/images/4304/4304.970.jpg | Пластиковые шкафы | 0
https://al-teh.ru/product/ect-24po-24-mod-bel-dv-naruzhn-isp-/ | ECT 24PO (24 мод. бел. дв.) наружн. исп. | 1101008 | https://al-teh.ru/wa-data/public/shop/products/02/61/6102/images/4305/4305.970.jpg | Пластиковые шкафы | 0
https://al-teh.ru/product/ect-24pt-24-mod-prozr-dv-naruzhn-isp-/ | ECT 24PT (24 мод. прозр. дв.) наружн. исп. | 1101003 | https://al-teh.ru/wa-data/public/shop/products/03/61/6103/images/4306/4306.970.jpg | Пластиковые шкафы | 0
https://al-teh.ru/product/ecm-24po-24-mod-bel-dv-vnutr-isp-/ | ECM 24PO (24 мод. бел. дв.) внутр. исп. | 1101016 | https://al-teh.ru/wa-data/public/shop/products/04/61/6104/images/4307/4307.970.jpg | Пластиковые шкафы | 0
https://al-teh.ru/product/ecm-24pt-24-mod-prozr-dv-vnutr-isp-/ | ECM 24PT (24 мод. прозр. дв.) внутр. исп. | 1101012 | https://al-teh.ru/wa-data/public/shop/products/05/61/6105/images/4308/4308.970.jpg | Пластиковые шкафы | 0
https://al-teh.ru/product/ech-12pt-12-mod-nar-isp-ip65-/ | ECH 12PT (12 мод. нар. исп. IP65) | 1101062 | https://al-teh.ru/wa-data/public/shop/products/06/61/6106/images/4309/4309.970.jpg | Пластиковые шкафы | 0
https://al-teh.ru/product/ect-36po-36-mod-bel-dv-naruzhn-isp-/ | ECT 36PO (36 мод. бел. дв.) наружн. исп. | 1101009 | https://al-teh.ru/wa-data/public/shop/products/07/61/6107/images/4310/4310.970.jpg | Пластиковые шкафы | 0
https://al-teh.ru/product/ect-36pt-36-mod-prozr-dv-naruzhn-isp-/ | ECT 36PT (36 мод. прозр. дв.) наружн. исп. | 1101004 | https://al-teh.ru/wa-data/public/shop/products/08/61/6108/images/4311/4311.970.jpg | Пластиковые шкафы | 0
https://al-teh.ru/product/ecm-36po-36-mod-bel-dv-vnutr-isp-/ | ECM 36PO (36 мод. бел. дв.) внутр. исп. | 1101017 | https://al-teh.ru/wa-data/public/shop/products/09/61/6109/images/4312/4312.970.jpg | Пластиковые шкафы | 0
https://al-teh.ru/product/ecm-36pt-36-mod-prozr-dv-vnutr-isp-/ | ECM 36PT (36 мод. прозр. дв.) внутр. исп. | 1101013 | https://al-teh.ru/wa-data/public/shop/products/10/61/6110/images/4313/4313.970.jpg | Пластиковые шкафы | 0
https://al-teh.ru/product/ect-2x18-pt-36-mod-prozr-dv-naruzhn-isp-/ | ECT 2x18 PT (36 мод. прозр. дв.) наружн. исп. | 1101081 | https://al-teh.ru/wa-data/public/shop/products/11/61/6111/images/4314/4314.970.jpg | Пластиковые шкафы | 0
https://al-teh.ru/product/ect-2x18po-36-mod-belaja-dver-naruzhn-isp-/ | ECT 2x18PO (36 мод. белая дверь) наружн. исп. | 1101082 | https://al-teh.ru/wa-data/public/shop/products/12/61/6112/images/4315/4315.970.jpg | Пластиковые шкафы | 0
https://al-teh.ru/product/ecm-2x18po-36-mod-bel-dv-vnutr-isp-/ | ECM 2x18PO (36 мод. бел. дв.) внутр. исп. | 1101084 | https://al-teh.ru/wa-data/public/shop/products/13/61/6113/images/4316/4316.970.jpg | Пластиковые шкафы | 0
https://al-teh.ru/product/ecm-2x18pt-36-mod-prozr-dver-vnutr-isp-/ | ECM 2x18PT (36 мод. прозр. дверь) внутр. исп. | 1101083 | https://al-teh.ru/wa-data/public/shop/products/14/61/6114/images/4317/4317.970.jpg | Пластиковые шкафы | 0
https://al-teh.ru/product/ect-48po-48-mod-bel-dv-naruzhn-isp-/ | ECT 48PO (48 мод. бел. дв.) наружн. исп. | 1101021 | https://al-teh.ru/wa-data/public/shop/products/15/61/6115/images/4318/4318.970.jpg | Пластиковые шкафы | 0
https://al-teh.ru/product/ect-48pt-48-mod-prozr-dv-naruzhn-isp-/ | ECT 48PT (48 мод. прозр. дв.) наружн. исп. | 1101020 | https://al-teh.ru/wa-data/public/shop/products/16/61/6116/images/4319/4319.970.jpg | Пластиковые шкафы | 0
https://al-teh.ru/product/ect-3x18-pt-54-mod-prozrachnaja-dverca-/ | ECT 3x18 PT 54 мод. (прозрачная дверца) | 1101040 | https://al-teh.ru/wa-data/public/shop/products/17/61/6117/images/4320/4320.970.jpg | Пластиковые шкафы | 0
https://al-teh.ru/product/rozetka-na-din-rejku-schuko-t-2pz/ | Розетка на DIN-рейку Schuko t-2P+Z | 2414021 | https://al-teh.ru/wa-data/public/shop/products/87/60/6087/images/4290/4290.970.jpg | Розетки | 0 | Все выключатели, переключатели, лампы и кнопки одномодульного исполнения(18мм); Расстояние между контактами выключателей в выключенном положении составляет 3мм; Лампы и переключатели оснащены окошком для маркировки.
https://al-teh.ru/product/eti-razedinitel-bez-indikacii-400-v-vlc-8x31-1p/ | ETI Разъединитель без индикации 400 В VLC 8x31 1P | 2521000 | https://al-teh.ru/wa-data/public/shop/products/27/68/6827/images/5030/5030.970.jpg | Предохранительные разъединители | 0 | Исполнение без индикации Максимальный ток 25 Типоразмер 8 Количество полюсов 1
https://al-teh.ru/product/eti-razedinitel-bez-indikacii-400-v-vlc-8x31-1pn/ | ETI Разъединитель без индикации 400 В VLC 8x31 1P+N | 2522000 | https://al-teh.ru/wa-data/public/shop/products/28/68/6828/images/5031/5031.970.jpg | Предохранительные разъединители | 0 | Исполнение без индикации Максимальный ток 25 Типоразмер 8 Количество полюсов 1+N
https://al-teh.ru/product/eti-razedinitel-bez-indikacii-400-v-vlc-8x31-2p/ | ETI Разъединитель без индикации 400 В VLC 8x31 2P | 2523000 | https://al-teh.ru/wa-data/public/shop/products/29/68/6829/images/5032/5032.970.jpg | Предохранительные разъединители | 0 | Исполнение без индикации Максимальный ток 25 Типоразмер 8 Количество полюсов 2
https://al-teh.ru/product/eti-razedinitel-co-svetovoj-indikaciej-400-v-vlc-8h31l-1p/ | ETI Разъединитель cо световой индикацией 400 В VLC 8х31L 1P | 2521100 | https://al-teh.ru/wa-data/public/shop/products/30/68/6830/images/5033/5033.970.jpg | Предохранительные разъединители | 0 | Исполнение светодиодная индикация Максимальный ток 25 Типоразмер 8 Количество полюсов 1
https://al-teh.ru/product/eti-razedinitel-bez-indikacii-400-v-vlc-8x31-3p/ | ETI Разъединитель без индикации 400 В VLC 8x31 3P | 2524000 | https://al-teh.ru/wa-data/public/shop/products/31/68/6831/images/5034/5034.970.jpg | Предохранительные разъединители | 0 | Исполнение без индикации Максимальный ток 25 Типоразмер 8 Количество полюсов 3
https://al-teh.ru/product/eti-razedinitel-bez-indikacii-400-v-vlc-8x31-3pn/ | ETI Разъединитель без индикации 400 В VLC 8x31 3P+N | 2525000 | https://al-teh.ru/wa-data/public/shop/products/32/68/6832/images/5035/5035.970.jpg | Предохранительные разъединители | 0 | Исполнение без индикации Максимальный ток 25 Типоразмер 8 Количество полюсов 3+N
https://al-teh.ru/product/eti-razedinitel-co-svetovoj-indikaciej-400-v-vlc-8h31l-2p/ | ETI Разъединитель cо световой индикацией 400 В VLC 8х31L 2P | 2523100 | https://al-teh.ru/wa-data/public/shop/products/35/68/6835/images/5036/5036.970.jpg | Предохранительные разъединители | 0 | Исполнение светодиодная индикация Максимальный ток 25 Типоразмер 8 Количество полюсов 2
https://al-teh.ru/product/eti-razedinitel-co-svetovoj-indikaciej-400-v-vlc-8h31l-3p/ | ETI Разъединитель cо световой индикацией 400 В VLC 8х31L 3P | 2524100 | https://al-teh.ru/wa-data/public/shop/products/36/68/6836/images/5037/5037.970.jpg | Предохранительные разъединители | 0 | Исполнение светодиодная индикация Максимальный ток 25 Типоразмер 8 Количество полюсов 3
https://al-teh.ru/product/razedinitel-nagruzki-s-predohraniteljami-laf1d-100a-3p/ | Разъединитель нагрузки с предохранителями LAF1/D 100A 3P | 4666001 | https://al-teh.ru/wa-data/public/shop/products/37/68/6837/images/5038/5038.970.jpg | Предохранительные разъединители | 0 | Номинальный ток, А 100 Количество полюсов 3
https://al-teh.ru/product/razedinitel-nagruzki-s-predohraniteljami-laf2d-125a-3p/ | Разъединитель нагрузки с предохранителями LAF2/D 125A 3P | 4666002 | https://al-teh.ru/wa-data/public/shop/products/38/68/6838/images/5039/5039.970.jpg | Предохранительные разъединители | 0 | Номинальный ток, А 125 Количество полюсов 3
https://al-teh.ru/product/razedinitel-nagruzki-s-predohraniteljami-laf1r-100a-3p/ | Разъединитель нагрузки с предохранителями LAF1/R 100A 3p | 4666041 | https://al-teh.ru/wa-data/public/shop/products/39/68/6839/images/5040/5040.970.jpg | Предохранительные разъединители | 0 | Номинальный ток, А 100 Количество полюсов 3
https://al-teh.ru/product/razedinitel-nagruzki-s-predohraniteljami-laf2d-160a-3p/ | Разъединитель нагрузки с предохранителями LAF2/D 160A 3P | 4666003 | https://al-teh.ru/wa-data/public/shop/products/40/68/6840/images/5041/5041.970.jpg | Предохранительные разъединители | 0 | Номинальный ток, А 160 Количество полюсов 3
https://al-teh.ru/product/razedinitel-nagruzki-s-predohraniteljami-laf2r-125a-3p/ | Разъединитель нагрузки с предохранителями LAF2/R 125A 3p | 4666042 | https://al-teh.ru/wa-data/public/shop/products/41/68/6841/images/5042/5042.970.jpg | Предохранительные разъединители | 0 | Номинальный ток, А 125 Количество полюсов 3
https://al-teh.ru/product/razedinitel-nagruzki-s-predohraniteljami-laf2r-160a-3p/ | Разъединитель нагрузки с предохранителями LAF2/R 160A 3p | 4666043 | https://al-teh.ru/wa-data/public/shop/products/42/68/6842/images/5043/5043.970.jpg | Предохранительные разъединители | 0 | Номинальный ток, А 160 Количество полюсов 3
https://al-teh.ru/product/razedinitel-nagruzki-s-predohraniteljami-laf3d-250a-3p/ | Разъединитель нагрузки с предохранителями LAF3/D 250A 3P | 4666004 | https://al-teh.ru/wa-data/public/shop/products/43/68/6843/images/5044/5044.970.jpg | Предохранительные разъединители | 0 | Номинальный ток, А 250 Количество полюсов 3
https://al-teh.ru/product/razedinitel-nagruzki-s-predohraniteljami-laf3r-250a-3p/ | Разъединитель нагрузки с предохранителями LAF3/R 250A 3p | 4666044 | https://al-teh.ru/wa-data/public/shop/products/44/68/6844/images/5045/5045.970.jpg | Предохранительные разъединители | 0 | Номинальный ток, А 250 Количество полюсов 3
https://al-teh.ru/product/razedinitel-nagruzki-s-predohraniteljami-laf4d-400a-3p/ | Разъединитель нагрузки с предохранителями LAF4/D 400A 3P | 4666005 | https://al-teh.ru/wa-data/public/shop/products/45/68/6845/images/5046/5046.970.jpg | Предохранительные разъединители | 0 | Номинальный ток, А 400 Количество полюсов 3
https://al-teh.ru/product/razedinitel-nagruzki-s-predohraniteljami-laf4r-400a-3p/ | Разъединитель нагрузки с предохранителями LAF4/R 400A 3p | 4666045 | https://al-teh.ru/wa-data/public/shop/products/46/68/6846/images/5047/5047.970.jpg | Предохранительные разъединители | 0 | Номинальный ток, А 400 Количество полюсов 3
https://al-teh.ru/product/razedinitel-nagruzki-s-predohraniteljami-laf4d-400a-4p/ | Разъединитель нагрузки с предохранителями LAF4/D 400A 4P | 4666015 | https://al-teh.ru/wa-data/public/shop/products/47/68/6847/images/5048/5048.970.jpg | Предохранительные разъединители | 0 | Номинальный ток, А 400 Количество полюсов 4
https://al-teh.ru/product/razedinitel-nagruzki-s-predohraniteljami-laf5d-630a-3p/ | Разъединитель нагрузки с предохранителями LAF5/D 630A 3P | 4666006 | https://al-teh.ru/wa-data/public/shop/products/48/68/6848/images/5049/5049.970.jpg | Предохранительные разъединители | 0 | Номинальный ток, А 630 Количество полюсов 3
https://al-teh.ru/product/razedinitel-nagruzki-s-predohraniteljami-laf5r-630a-3p/ | Разъединитель нагрузки с предохранителями LAF5/R 630A 3p | 4666046 | https://al-teh.ru/wa-data/public/shop/products/49/68/6849/images/5050/5050.970.jpg | Предохранительные разъединители | 0 | Номинальный ток, А 630 Количество полюсов 3
https://al-teh.ru/product/vykljuchatel-nagruzki-sv-116-1r-16a/ | Выключатель нагрузки SV 116 1р 16A | 2423121 | https://al-teh.ru/wa-data/public/shop/products/77/65/6577/images/4780/4780.970.jpg | Рубильники/выключатели нагрузки | 0 | Выключатели нагрузки SV имеют простую и надежную конструкцию; Контактная группа обеспечивает двойной разрыв цепи (от 63А). Номинальное напряжение Un: 230/400V AC, 400V Номинальный ток In: 16-125А Номинальная частота fn: 50-60Hz Ширина 1 модуля: 18мм Тип выключателя: разъединитель
https://al-teh.ru/product/vykljuchatel-nagruzki-sv-125-1r-25a/ | Выключатель нагрузки SV 125 1р 25A | 2423122 | https://al-teh.ru/wa-data/public/shop/products/78/65/6578/images/4781/4781.970.jpg | Рубильники/выключатели нагрузки | 0
https://al-teh.ru/product/vykljuchatel-1-0-s-116-1r-16a/ | Выключатель "1-0" S 116 1р 16А | 2421111 | https://al-teh.ru/wa-data/public/shop/products/79/65/6579/images/4782/4782.970.jpg | Рубильники/выключатели нагрузки | 0
https://al-teh.ru/product/vykljuchatel-nagruzki-sv-140-1r-40a/ | Выключатель нагрузки SV 140 1р 40A | 2423123 | https://al-teh.ru/wa-data/public/shop/products/80/65/6580/images/4783/4783.970.jpg | Рубильники/выключатели нагрузки | 0
https://al-teh.ru/product/vykljuchatel-1-0-s-125-1r-25a/ | Выключатель "1-0" S 125 1р 25А | 2421112 | https://al-teh.ru/wa-data/public/shop/products/81/65/6581/images/4784/4784.970.jpg | Рубильники/выключатели нагрузки | 0
https://al-teh.ru/product/vykljuchatel-nagruzki-sv-163-1r-63a/ | Выключатель нагрузки SV 163 1р 63A | 2423114 | https://al-teh.ru/wa-data/public/shop/products/82/65/6582/images/4785/4785.970.jpg | Рубильники/выключатели нагрузки | 0
https://al-teh.ru/product/vykljuchatel-nagruzki-sv-180-1r-80a/ | Выключатель нагрузки SV 180 1р 80A | 2423115 | https://al-teh.ru/wa-data/public/shop/products/83/65/6583/images/4786/4786.970.jpg | Рубильники/выключатели нагрузки | 0
https://al-teh.ru/product/vykljuchatel-nagruzki-sv-1100-1r-100a/ | Выключатель нагрузки SV 1100 1р 100A | 2423116 | https://al-teh.ru/wa-data/public/shop/products/84/65/6584/images/4787/4787.970.jpg | Рубильники/выключатели нагрузки | 0
https://al-teh.ru/product/vykljuchatel-nagruzki-sv-1125-1r-125a/ | Выключатель нагрузки SV 1125 1р 125A | 2423117 | https://al-teh.ru/wa-data/public/shop/products/85/65/6585/images/4788/4788.970.jpg | Рубильники/выключатели нагрузки | 0
https://al-teh.ru/product/vykljuchatel-1-0-s-216-2r-16a/ | Выключатель "1-0" S 216 2р 16А | 2421121 | https://al-teh.ru/wa-data/public/shop/products/86/65/6586/images/4789/4789.970.jpg | Рубильники/выключатели нагрузки | 0
https://al-teh.ru/product/vykljuchatel-1-0-s-225-2r-25a/ | Выключатель "1-0" S 225 2р 25А | 2421122 | https://al-teh.ru/wa-data/public/shop/products/87/65/6587/images/4790/4790.970.jpg | Рубильники/выключатели нагрузки | 0
https://al-teh.ru/product/perekljuchatel-is-116-1r-16a/ | Переключатель IS 116 1р 16А | 2421311 | https://al-teh.ru/wa-data/public/shop/products/88/65/6588/images/4791/4791.970.jpg | Рубильники/выключатели нагрузки | 0
https://al-teh.ru/product/perekljuchatel-is-125-1r-25a/ | Переключатель IS 125 1р 25А | 2421312 | https://al-teh.ru/wa-data/public/shop/products/89/65/6589/images/4792/4792.970.jpg | Рубильники/выключатели нагрузки | 0
https://al-teh.ru/product/perekljuchatel-trehpozicionnyj-ss-116-1r-16a/ | Переключатель трехпозиционный SS 116 1р 16А | 2421411 | https://al-teh.ru/wa-data/public/shop/products/90/65/6590/images/4793/4793.970.jpg | Рубильники/выключатели нагрузки | 0
https://al-teh.ru/product/perekljuchatel-trehpozicionnyj-ss-125-1r-25a/ | Переключатель трехпозиционный SS 125 1р 25А | 2421412 | https://al-teh.ru/wa-data/public/shop/products/91/65/6591/images/4794/4794.970.jpg | Рубильники/выключатели нагрузки | 0
https://al-teh.ru/product/vykljuchatel-s-sign-lamp-sl-116-1r-16a/ | Выключатель с сигн. ламп. SL 116 1р 16А | 2421211 | https://al-teh.ru/wa-data/public/shop/products/92/65/6592/images/4795/4795.970.jpg | Рубильники/выключатели нагрузки | 0
https://al-teh.ru/product/vykljuchatel-s-sign-lamp-sl-125-1r-25a/ | Выключатель с сигн. ламп. SL 125 1р 25А | 2421212 | https://al-teh.ru/wa-data/public/shop/products/93/65/6593/images/4796/4796.970.jpg | Рубильники/выключатели нагрузки | 0
https://al-teh.ru/product/perekljuchatel-1-2-zamykanie-razmykanie-ks-216-2p-16a/ | Переключатель 1-2 (замыкание-размыкание) KS 216 2p 16A | 2421521 | https://al-teh.ru/wa-data/public/shop/products/94/65/6594/images/4797/4797.970.jpg | Рубильники/выключатели нагрузки | 0
https://al-teh.ru/product/vykljuchatel-1-0-s-316-3r-16a/ | Выключатель "1-0" S 316 3р 16А | 2421131 | https://al-teh.ru/wa-data/public/shop/products/95/65/6595/images/4798/4798.970.jpg | Рубильники/выключатели нагрузки | 0
https://al-teh.ru/product/vykljuchatel-1-0-s-325-3r-25a/ | Выключатель "1-0" S 325 3р 25А | 2421132 | https://al-teh.ru/wa-data/public/shop/products/96/65/6596/images/4799/4799.970.jpg | Рубильники/выключатели нагрузки | 0
https://al-teh.ru/product/vykljuchatel-s-sign-lamp-sl-216-2r-16a/ | Выключатель с сигн. ламп. SL 216 2р 16А | 2421221 | https://al-teh.ru/wa-data/public/shop/products/97/65/6597/images/4800/4800.970.jpg | Рубильники/выключатели нагрузки | 0
https://al-teh.ru/product/vykljuchatel-s-sign-lamp-sl-225-2r-25a/ | Выключатель с сигн. ламп. SL 225 2р 25А | 2421222 | https://al-teh.ru/wa-data/public/shop/products/98/65/6598/images/4801/4801.970.jpg | Рубильники/выключатели нагрузки | 0
https://al-teh.ru/product/vykljuchatel-nagruzki-sv-240-2r-40a/ | Выключатель нагрузки SV 240 2р 40A | 2423223 | https://al-teh.ru/wa-data/public/shop/products/99/65/6599/images/4802/4802.970.jpg | Рубильники/выключатели нагрузки | 0
https://al-teh.ru/product/perekljuchatel-is-216-2r-16a/ | Переключатель IS 216 2р 16А | 2421321 | https://al-teh.ru/wa-data/public/shop/products/00/66/6600/images/4803/4803.970.jpg | Рубильники/выключатели нагрузки | 0
https://al-teh.ru/product/perekljuchatel-is-225-2r-25a/ | Переключатель IS 225 2р 25А | 2421322 | https://al-teh.ru/wa-data/public/shop/products/01/66/6601/images/4804/4804.970.jpg | Рубильники/выключатели нагрузки | 0
https://al-teh.ru/product/perekljuchatel-trehpozicionnyj-ss-216-2r-16a/ | Переключатель трехпозиционный SS 216 2р 16А | 2421421 | https://al-teh.ru/wa-data/public/shop/products/02/66/6602/images/4805/4805.970.jpg | Рубильники/выключатели нагрузки | 0
https://al-teh.ru/product/perekljuchatel-trehpozicionnyj-ss-225-2r-25a/ | Переключатель трехпозиционный SS 225 2р 25А | 2421422 | https://al-teh.ru/wa-data/public/shop/products/03/66/6603/images/4806/4806.970.jpg | Рубильники/выключатели нагрузки | 0
https://al-teh.ru/product/vykljuchatel-1-0-s-416-4r-16a/ | Выключатель "1-0" S 416 4р 16А | 2421141 | https://al-teh.ru/wa-data/public/shop/products/04/66/6604/images/4807/4807.970.jpg | Рубильники/выключатели нагрузки | 0
https://al-teh.ru/product/vykljuchatel-1-0-s-425-4r-25a/ | Выключатель "1-0" S 425 4р 25А | 2421142 | https://al-teh.ru/wa-data/public/shop/products/05/66/6605/images/4808/4808.970.jpg | Рубильники/выключатели нагрузки | 0
https://al-teh.ru/product/vykljuchatel-s-sign-lamp-sl-316-3r-16a/ | Выключатель с сигн. ламп. SL 316 3р 16А | 2421231 | https://al-teh.ru/wa-data/public/shop/products/06/66/6606/images/4809/4809.970.jpg | Рубильники/выключатели нагрузки | 0
https://al-teh.ru/product/eti-shina-nejtralnaja-pp-000-160-a/ | ETI Шина нейтральная PP 00/0 160 A | 4941402 | https://al-teh.ru/wa-data/public/shop/products/50/68/6850/images/5051/5051.970.jpg | Фурнитура | 0
https://al-teh.ru/product/eti-universalnyj-kontakt-s-fiksatorom/ | ETI Универсальный контакт с фиксатором | 4349016 |  | Фурнитура | 0
https://al-teh.ru/product/eti-shina-nejtralnaja-pk-10-250a/ | ETI Шина нейтральная PK 1/0 250A | 4941404 | https://al-teh.ru/wa-data/public/shop/products/52/68/6852/images/5052/5052.970.jpg | Фурнитура | 0
https://al-teh.ru/product/eti-shina-nejtralnaja-pk-20-400a/ | ETI Шина нейтральная PK 2/0 400A | 4941405 | https://al-teh.ru/wa-data/public/shop/products/53/68/6853/images/5053/5053.970.jpg | Фурнитура | 0
https://al-teh.ru/product/eti-shina-nejtralnaja-pk-30-630a/ | ETI Шина нейтральная PK 3/0 630A | 4941406 | https://al-teh.ru/wa-data/public/shop/products/54/68/6854/images/5054/5054.970.jpg | Фурнитура | 0
https://al-teh.ru/product/eti-kontakt-s-fiksatorom-pod-otverstie-m10/ | ETI Контакт с фиксатором под отверстие М10 | 4349015 |  | Фурнитура | 0
https://al-teh.ru/product/eti-shina-soed-dlja-derzhatelja-predohranitelja-vvp-12-1p-n-dlja-vnutrmontazha/ | ETI Шина соед. для держателя предохранителя VVP 12 1p-N (для внутр.монтажа) | 4239020 | https://al-teh.ru/wa-data/public/shop/products/56/68/6856/images/5055/5055.970.jpg | Фурнитура | 0
https://al-teh.ru/product/eti-shina-soed-dlja-derzhatelja-predohranitelja-vvp-36-1p-zdlja-vneshnego-montazha/ | ETI Шина соед. для держателя предохранителя VVP 36 1p-Z (для внешнего монтажа) | 4269040 | https://al-teh.ru/wa-data/public/shop/products/57/68/6857/images/5056/5056.970.jpg | Фурнитура | 0
https://al-teh.ru/product/ti-shina-soed-dlja-derzhatelja-predohranitelja-vvp-24-1p-z-dlja-vneshnego-montazha/ | TI Шина соед. для держателя предохранителя VVP 24 1p-Z (для внешнего монтажа) | 4259040 | https://al-teh.ru/wa-data/public/shop/products/58/68/6858/images/5057/5057.970.jpg | Фурнитура | 0
https://al-teh.ru/product/eti-shina-soed-dlja-derzhatelja-predohranitelja-vvp-175-1p-z-dlja-vneshnmontazha/ | ETI Шина соед. для держателя предохранителя VVP 17,5 1p-Z (для внешн.монтажа) | 4249040 | https://al-teh.ru/wa-data/public/shop/products/59/68/6859/images/5058/5058.970.jpg | Фурнитура | 0
https://al-teh.ru/product/eti-shina-soed-dlja-derzhatelja-predohranitelja-vvp-12-1p-z-dlja-vneshnego-montazha/ | ETI Шина соед. для держателя предохранителя VVP 12 1p-Z (для внешнего монтажа) | 4239040 | https://al-teh.ru/wa-data/public/shop/products/60/68/6860/images/5059/5059.970.jpg | Фурнитура | 0
https://al-teh.ru/product/eti-shina-soed-dlja-derzhatelja-predohranitelja-vvp-36-1p-n-dlja-vnutrmontazha/ | ETI Шина соед. для держателя предохранителя VVP 36 1p-N (для внутр.монтажа) | 4269020 | https://al-teh.ru/wa-data/public/shop/products/61/68/6861/images/5060/5060.970.jpg | Фурнитура | 0
https://al-teh.ru/product/eti-shina-soed-dlja-derzhatelja-predohranitelja-vvp-24-1p-n-dlja-vnutrmontazha/ | ETI Шина соед. для держателя предохранителя VVP 24 1p-N (для внутр.монтажа) | 4259020 | https://al-teh.ru/wa-data/public/shop/products/62/68/6862/images/5061/5061.970.jpg | Фурнитура | 0
https://al-teh.ru/product/eti-shina-soed-dlja-derzhatelja-predohranitelja-vvp-175-1p-n-dlja-vnutrmontazha/ | ETI Шина соед. для держателя предохранителя VVP 17,5 1p-N (для внутр.монтажа) | 4249020 | https://al-teh.ru/wa-data/public/shop/products/63/68/6863/images/5062/5062.970.jpg | Фурнитура | 0 | Тип монтажа Внутренний Вид Держатель Номинальное напряжение Un (kV) 17,5
https://al-teh.ru/product/peremychka-2poljusa/ | Перемычка внеш. для AVK2,5/ AVK2,5RD, (3полюса); TKO 2,5/3 |  | https://al-teh.ru/wa-data/public/shop/products/31/32/3231/images/1790/1790.970.gif | Внешняя перемычка | 0
https://al-teh.ru/product/peremychka-3poljusa/ | Перемычка внеш. для AVK2,5/ AVK2,5RD, (4полюса); TKO 2,5/4 |  | https://al-teh.ru/wa-data/public/shop/products/32/32/3232/images/1791/1791.970.gif | Внешняя перемычка | 0
https://al-teh.ru/product/peremychka-vnesh-4poljusa/ | Перемычка внеш. для AVK2,5/ AVK2,5RD, (10полюса); TKO 2,5/10 |  | https://al-teh.ru/wa-data/public/shop/products/33/32/3233/images/1792/1792.970.gif | Внешняя перемычка | 0
https://al-teh.ru/product/peremychka-vnesh-10poljusa/ | Перемычка внеш. для AVK2,5/ AVK2,5RD, (2полюса); TKO 2,5/2 |  | https://al-teh.ru/wa-data/public/shop/products/34/32/3234/images/1933/1933.970.gif | Внешняя перемычка | 0
https://al-teh.ru/product/peremychka-vnesh-dlja-avk4-avk4rd-2poljusa-tko-42/ | Перемычка внеш. для AVK4/ AVK4RD, (2полюса); TKO 4/2 |  | https://al-teh.ru/wa-data/public/shop/products/87/33/3387/images/1934/1934.970.gif | Внешняя перемычка | 0
https://al-teh.ru/product/peremychka-vnesh-dlja-avk4-avk4rd-3poljusa-tko-43/ | Перемычка внеш. для AVK4/ AVK4RD, (3полюса); TKO 4/3 |  | https://al-teh.ru/wa-data/public/shop/products/88/33/3388/images/1935/1935.970.gif | Внешняя перемычка | 0
https://al-teh.ru/product/peremychka-vnesh-dlja-avk4-avk4rd-4poljusa-tko-44/ | Перемычка внеш. для AVK4/ AVK4RD, (4полюса); TKO 4/4 |  | https://al-teh.ru/wa-data/public/shop/products/89/33/3389/images/1936/1936.970.gif | Внешняя перемычка | 0
https://al-teh.ru/product/peremychka-vnesh-dlja-avk4-avk4rd-10poljusov-tko-410/ | Перемычка внеш. для AVK4/ AVK4RD, (10полюсов); TKO 4/10 |  | https://al-teh.ru/wa-data/public/shop/products/90/33/3390/images/1937/1937.970.gif | Внешняя перемычка | 0
https://al-teh.ru/product/peremychka-vnesh-dlja-avk6-wgo1-wgo3-wgl1-2poljusa-tko-62/ | Перемычка внеш. для AVK6/ WGO1/ WGO3/ WGL1, (2полюса); TKO 6/2 |  | https://al-teh.ru/wa-data/public/shop/products/91/33/3391/images/1938/1938.970.gif | Внешняя перемычка | 0
https://al-teh.ru/product/peremychka-vnesh-dlja-avk6-wgo1-wgo3-wgl1-3poljusa-tko-63/ | Перемычка внеш. для AVK6/ WGO1/ WGO3/ WGL1, (3полюса); TKO 6/3 |  | https://al-teh.ru/wa-data/public/shop/products/92/33/3392/images/1939/1939.970.gif | Внешняя перемычка | 0
https://al-teh.ru/product/peremychka-vnesh-dlja-avk6-wgo1-wgo3-wgl1-4poljusa-tko-64/ | Перемычка внеш. для AVK6/ WGO1/ WGO3/ WGL1, (4полюса); TKO 6/4 |  | https://al-teh.ru/wa-data/public/shop/products/93/33/3393/images/1940/1940.970.gif | Внешняя перемычка | 0
https://al-teh.ru/product/peremychka-vnesh-dlja-avk6-wgo1-wgo3-10poljusov-tko-610/ | Перемычка внеш. для AVK6/ WGO1/ WGO3, (10полюсов); TKO 6/10 |  | https://al-teh.ru/wa-data/public/shop/products/94/33/3394/images/1941/1941.970.gif | Внешняя перемычка | 0
https://al-teh.ru/product/peremychka-vnesh-dlja-avk10-ask4-wgo2-2poljusa-tko-102/ | Перемычка внеш. для AVK10/ ASK4*/ WGO2, (2полюса); TKO 10/2 |  | https://al-teh.ru/wa-data/public/shop/products/95/33/3395/images/1942/1942.970.gif | Внешняя перемычка | 0
https://al-teh.ru/product/peremychka-vnesh-dlja-avk10-ask4-wgo2-3poljusa-tko-103/ | Перемычка внеш. для AVK10/ ASK4*/ WGO2, (3полюса); TKO 10/3 |  | https://al-teh.ru/wa-data/public/shop/products/96/33/3396/images/1943/1943.970.gif | Внешняя перемычка | 0
https://al-teh.ru/product/peremychka-vnesh-dlja-avk10-ask4-wgo2-4poljusa-tko-104/ | Перемычка внеш. для AVK10/ ASK4*/ WGO2, (4полюса); TKO 10/4 |  | https://al-teh.ru/wa-data/public/shop/products/97/33/3397/images/1944/1944.970.gif | Внешняя перемычка | 0
https://al-teh.ru/product/peremychka-vnesh-dlja-avk10-ask4-wgo2-4poljusa-tko-104_k5/ | Перемычка внеш. для AVK10/ ASK4*/ WGO2, (4полюса); TKO 10/4 |  | https://al-teh.ru/wa-data/public/shop/products/98/33/3398/images/1945/1945.970.gif | Внешняя перемычка | 0
https://al-teh.ru/product/peremychka-vnesh-dlja-avk10-ask4-wgo2-10poljusov-tko-1010/ | Перемычка внеш. для AVK10/ ASK4*/ WGO2, (10полюсов); TKO 10/10 |  | https://al-teh.ru/wa-data/public/shop/products/99/33/3399/images/1946/1946.970.gif | Внешняя перемычка | 0
https://al-teh.ru/product/upor-na-din-rejki-mr32-mr35-s-vintami-bezhevyj/ | Упор на DIN-рейки MR32/ MR35, с винтами, (бежевый) |  | https://al-teh.ru/wa-data/public/shop/products/13/32/3213/images/1772/1772.970.gif | Концевые стопоры | 0
https://al-teh.ru/product/upor-na-din-rejki-mr32-mr35-s-vintami-seryj/ | Упор на DIN-рейки MR32/ MR35, с винтами, (серый) |  | https://al-teh.ru/wa-data/public/shop/products/14/32/3214/images/1773/1773.970.gif | Концевые стопоры | 0
https://al-teh.ru/product/upor-na-din-rejku-mr35-s-vintom-bezhevyj/ | Упор на DIN-рейку MR35, с винтом, (бежевый) |  | https://al-teh.ru/wa-data/public/shop/products/15/32/3215/images/1774/1774.970.gif | Концевые стопоры | 0
https://al-teh.ru/product/upor-na-din-rejku-mr35-s-vintom-seryj/ | Упор на DIN-рейку MR35, с винтом, (серый) |  | https://al-teh.ru/wa-data/public/shop/products/16/32/3216/images/1775/1775.970.gif | Концевые стопоры | 0
https://al-teh.ru/product/upor-na-din-rejku-mr35-bezhevyj/ | Упор на DIN-рейку MR35, (бежевый) |  | https://al-teh.ru/wa-data/public/shop/products/17/32/3217/images/1776/1776.970.gif | Концевые стопоры | 0
https://al-teh.ru/product/upor-na-din-rejku-mr35-seryj/ | Упор на DIN-рейку MR35, (серый) |  | https://al-teh.ru/wa-data/public/shop/products/18/32/3218/images/1777/1777.970.gif | Концевые стопоры | 0
https://al-teh.ru/product/upor-na-din-rejku-mr15-bezhevyj/ | Упор на DIN-рейку MR15, (бежевый) |  | https://al-teh.ru/wa-data/public/shop/products/19/32/3219/images/1778/1778.970.gif | Концевые стопоры | 0
https://al-teh.ru/product/upor-na-din-rejku-mr15-seryj/ | Упор на DIN-рейку MR15, (серый) |  | https://al-teh.ru/wa-data/public/shop/products/20/32/3220/images/1779/1779.970.gif | Концевые стопоры | 0
https://al-teh.ru/product/upor-dlja-miniklemm-mypk-levyj-pod-vint-seryj/ | Упор для миниклемм MYPK, левый, под винт, (серый) |  | https://al-teh.ru/wa-data/public/shop/products/21/32/3221/images/1780/1780.970.gif | Концевые стопоры | 0
https://al-teh.ru/product/upor-dlja-miniklemm-mypk-pravyj-pod-vint-seryj/ | Упор для миниклемм MYPK, правый, под винт, (серый) |  | https://al-teh.ru/wa-data/public/shop/products/22/32/3222/images/1781/1781.970.gif | Концевые стопоры | 0
https://al-teh.ru/product/upor-na-din-rejku-mr35-vysokij-seryj/ | Упор на DIN-рейку MR35, высокий, (серый) |  | https://al-teh.ru/wa-data/public/shop/products/23/32/3223/images/1782/1782.970.jpg | Концевые стопоры | 0
https://al-teh.ru/product/upor-na-din-rejku-mr35-vysokij-s-vozmustan-kryshki-i-oplombirovki-seryj/ | Упор на DIN-рейку MR35, высокий, с возм.устан. крышки и опломбировки, (серый) |  | https://al-teh.ru/wa-data/public/shop/products/24/32/3224/images/1783/1783.970.jpg | Концевые стопоры | 0
https://al-teh.ru/product/peremychka-dlja-avk25-pik25n-2-poljusa-uk252/ | Перемычка для AVK2,5/ PIK2,5N*, (2 полюса); UK2,5/2 |  | https://al-teh.ru/wa-data/public/shop/products/63/33/3363/images/1909/1909.970.gif | Перемычки | 0
https://al-teh.ru/product/peremychka-dlja-avk25-pik25n-3-poljusa-uk253/ | Перемычка для AVK2,5/ PIK2,5N*, (3 полюса); UK2,5/3 |  | https://al-teh.ru/wa-data/public/shop/products/64/33/3364/images/1910/1910.970.gif | Перемычки | 0
https://al-teh.ru/product/peremychka-dlja-avk25-pik25n-4poljusa-uk254/ | Перемычка для AVK2,5/ PIK2,5N*, (4полюса); UK2,5/4 |  | https://al-teh.ru/wa-data/public/shop/products/65/33/3365/images/1911/1911.970.gif | Перемычки | 0
https://al-teh.ru/product/peremychka-dlja-avk25-pik25n-10-poljusov-uk2510/ | Перемычка для AVK2,5/ PIK2,5N*, (10 полюсов); UK2,5/10 |  | https://al-teh.ru/wa-data/public/shop/products/66/33/3366/images/1912/1912.970.gif | Перемычки | 0
https://al-teh.ru/product/peremychka-dlja-avk4-pik4n-avk4c-2-poljusa-uk42/ | Перемычка для AVK4/ PIK4N*/ AVK4C, (2 полюса); UK4/2 |  | https://al-teh.ru/wa-data/public/shop/products/67/33/3367/images/1913/1913.970.gif | Перемычки | 0
https://al-teh.ru/product/peremychka-dlja-avk4-pik4n-avk4c-3-poljusa-uk43/ | Перемычка для AVK4/ PIK4N*/ AVK4C, (3 полюса); UK4/3 |  | https://al-teh.ru/wa-data/public/shop/products/68/33/3368/images/1914/1914.970.gif | Перемычки | 0
https://al-teh.ru/product/peremychka-dlja-avk4-pik4n-avk4c-4-poljusa-uk44/ | Перемычка для AVK4/ PIK4N*/ AVK4C, (4 полюса); UK4/4 |  | https://al-teh.ru/wa-data/public/shop/products/69/33/3369/images/1915/1915.970.gif | Перемычки | 0
https://al-teh.ru/product/peremychka-dlja-avk4-pik4n-avk4c-10-poljusov-uk410/ | Перемычка для AVK4/ PIK4N*/ AVK4C, (10 полюсов); UK4/10 |  | https://al-teh.ru/wa-data/public/shop/products/70/33/3370/images/1916/1916.970.gif | Перемычки | 0
https://al-teh.ru/product/peremychka-dlja-avk6-2-poljusa-uk62/ | Перемычка для AVK6, (2 полюса); UK6/2 |  | https://al-teh.ru/wa-data/public/shop/products/71/33/3371/images/1917/1917.970.gif | Перемычки | 0
https://al-teh.ru/product/peremychka-dlja-avk6-3-poljusa-uk63/ | Перемычка для AVK6, (3 полюса); UK6/3 |  | https://al-teh.ru/wa-data/public/shop/products/72/33/3372/images/1918/1918.970.gif | Перемычки | 0
https://al-teh.ru/product/peremychka-dlja-avk6-4-poljusa-uk64/ | Перемычка для AVK6, (4 полюса); UK6/4 |  | https://al-teh.ru/wa-data/public/shop/products/73/33/3373/images/1919/1919.970.gif | Перемычки | 0
https://al-teh.ru/product/peremychka-dlja-avk6-10-poljusov-uk610/ | Перемычка для AVK6, (10 полюсов); UK6/10 |  | https://al-teh.ru/wa-data/public/shop/products/74/33/3374/images/1920/1920.970.gif | Перемычки | 0
https://al-teh.ru/product/peremychka-dlja-avk10-2-poljusa-uk102/ | Перемычка для AVK10, (2 полюса); UK10/2 |  | https://al-teh.ru/wa-data/public/shop/products/75/33/3375/images/1921/1921.970.gif | Перемычки | 0
https://al-teh.ru/product/peremychka-dlja-avk10-3-poljusa-uk103/ | Перемычка для AVK10, (3 полюса); UK10/3 |  | https://al-teh.ru/wa-data/public/shop/products/76/33/3376/images/1922/1922.970.gif | Перемычки | 0
https://al-teh.ru/product/peremychka-dlja-avk10-4-poljusa-uk104/ | Перемычка для AVK10, (4 полюса); UK10/4 |  | https://al-teh.ru/wa-data/public/shop/products/77/33/3377/images/1923/1923.970.gif | Перемычки | 0
https://al-teh.ru/product/peremychka-dlja-avk10-10-poljusov-uk1010/ | Перемычка для AVK10, (10 полюсов); UK10/10 |  | https://al-teh.ru/wa-data/public/shop/products/78/33/3378/images/1924/1924.970.gif | Перемычки | 0
https://al-teh.ru/product/peremychka-dlja-avk16-avk-16rd-2-poljusa-uk162/ | Перемычка для AVK16/ AVK 16RD, (2 полюса); UK16/2 |  | https://al-teh.ru/wa-data/public/shop/products/79/33/3379/images/1925/1925.970.gif | Перемычки | 0
https://al-teh.ru/product/peremychka-dlja-avk16-avk-16rd-3-poljusa-uk163/ | Перемычка для AVK16/ AVK 16RD, (3 полюса); UK16/3 |  | https://al-teh.ru/wa-data/public/shop/products/80/33/3380/images/1926/1926.970.gif | Перемычки | 0
https://al-teh.ru/product/peremychka-dlja-avk16-avk-16rd-4-poljusa-uk164/ | Перемычка для AVK16/ AVK 16RD, (4 полюса); UK16/4 |  | https://al-teh.ru/wa-data/public/shop/products/81/33/3381/images/1927/1927.970.gif | Перемычки | 0
https://al-teh.ru/product/peremychka-dlja-avk16-avk-16rd-10-poljusov-uk1610/ | Перемычка для AVK16/ AVK 16RD, (10 полюсов); UK16/10 |  | https://al-teh.ru/wa-data/public/shop/products/82/33/3382/images/1928/1928.970.gif | Перемычки | 0
https://al-teh.ru/product/peremychka-dlja-avk35-2-poljusa-uk352/ | Перемычка для AVK35*, (2 полюса); UK35/2 |  | https://al-teh.ru/wa-data/public/shop/products/83/33/3383/images/1929/1929.970.gif | Перемычки | 0
https://al-teh.ru/product/peremychka-dlja-avk35-3-poljusa-uk353/ | Перемычка для AVK35*, (3 полюса); UK35/3 |  | https://al-teh.ru/wa-data/public/shop/products/84/33/3384/images/1930/1930.970.gif | Перемычки | 0
https://al-teh.ru/product/peremychka-dlja-avk35-4-poljusa-uk354/ | Перемычка для AVK35*, (4 полюса); UK35/4 |  | https://al-teh.ru/wa-data/public/shop/products/85/33/3385/images/1931/1931.970.gif | Перемычки | 0
https://al-teh.ru/product/peremychka-dlja-avk35-10-poljusov-uk3510/ | Перемычка для AVK35*, (10 полюсов); UK35/10 |  | https://al-teh.ru/wa-data/public/shop/products/86/33/3386/images/1932/1932.970.gif | Перемычки | 0
https://al-teh.ru/product/predohranitel-5x20-1a/ | Предохранитель 5x20, 1A |  | https://al-teh.ru/wa-data/public/shop/products/25/32/3225/images/1784/1784.970.gif | Предохранители | 0
https://al-teh.ru/product/predohranitel-5x20-2a/ | Предохранитель 5x20, 2A |  | https://al-teh.ru/wa-data/public/shop/products/26/32/3226/images/1785/1785.970.gif | Предохранители | 0
https://al-teh.ru/product/predohranitel-5x20-4a/ | Предохранитель 5x20, 4A |  | https://al-teh.ru/wa-data/public/shop/products/27/32/3227/images/1786/1786.970.gif | Предохранители | 0
https://al-teh.ru/product/predohranitel-5x20-63a/ | Предохранитель 5x20, 6,3A |  | https://al-teh.ru/wa-data/public/shop/products/28/32/3228/images/1787/1787.970.gif | Предохранители | 0
https://al-teh.ru/product/predohranitel-5x20-250ma/ | Предохранитель 5x20, 250mA |  | https://al-teh.ru/wa-data/public/shop/products/29/32/3229/images/1788/1788.970.gif | Предохранители | 0
https://al-teh.ru/product/predohranitel-5x20-5a/ | Предохранитель 5x20, 5A |  | https://al-teh.ru/wa-data/public/shop/products/30/32/3230/images/1789/1789.970.gif | Предохранители | 0
https://al-teh.ru/product/koncevoj-segment-dlja-klemmnikov-wg-eki-npp-wg-eki/ | Концевой сегмент для клеммников WG-EKI; NPP WG-EKI |  | https://al-teh.ru/wa-data/public/shop/products/13/33/3313/images/1871/1871.970.jpg | Торцевые крышки | 0
https://al-teh.ru/product/koncevoj-segment-na-klemmniki-avk25-10-avk-rd-25-4-seryj-npp-25-10/ | Концевой сегмент на клеммники AVK(2,5-10)/ AVK RD (2,5-4), (серый); NPP 2,5-10 |  | https://al-teh.ru/wa-data/public/shop/products/14/33/3314/images/1872/1872.970.jpg | Торцевые крышки | 0
https://al-teh.ru/product/koncevoj-segment-na-klemmniki-avk-25-cct-bezhevyj-npp-avk25cc/ | Концевой сегмент на клеммники AVK 2,5 CC, (серый); NPP AVK2,5CC |  | https://al-teh.ru/wa-data/public/shop/products/15/33/3315/images/1873/1873.970.jpg | Торцевые крышки | 0
https://al-teh.ru/product/koncevoj-segment-na-klemmniki-avk-16rd-seryj-npp-16rd/ | Концевой сегмент на клеммники AVK 16RD, (серый); NPP 16RD |  | https://al-teh.ru/wa-data/public/shop/products/16/33/3316/images/1874/1874.970.jpg | Торцевые крышки | 0
https://al-teh.ru/product/koncevoj-segment-na-klemmniki-vint-mini-mvk25-4-seryj-npp-mvk/ | Концевой сегмент на клеммники винт. мини MVK(2,5-4), (серый); NPP MVK |  | https://al-teh.ru/wa-data/public/shop/products/17/33/3317/images/1875/1875.970.jpg | Торцевые крышки | 0
https://al-teh.ru/product/koncevoj-segment-na-klemmniki-ybk25e-seryj-npp-ybk-25e/ | Концевой сегмент на клеммники YBK2,5E, (серый); NPP YBK 2,5E |  | https://al-teh.ru/wa-data/public/shop/products/18/33/3318/images/1876/1876.970.jpg | Торцевые крышки | 0
https://al-teh.ru/product/koncevoj-segment-na-klemmniki-ybk25-3f-seryj-npp-ybk-25-3f/ | Концевой сегмент на клеммники YBK2,5-3F, (серый); NPP YBK 2,5-3F |  | https://al-teh.ru/wa-data/public/shop/products/19/33/3319/images/1877/1877.970.jpg | Торцевые крышки | 0
https://al-teh.ru/product/koncevoj-segment-na-klemmniki-ybk4-2f-seryj-npp-ybk-4-2f/ | Концевой сегмент на клеммники YBK4-2F*, (серый); NPP YBK 4-2F |  | https://al-teh.ru/wa-data/public/shop/products/20/33/3320/images/1878/1878.970.jpg | Торцевые крышки | 0
https://al-teh.ru/product/koncevoj-segment-na-klemmniki-ybk-25-3s-seryj-npp-ybk-25-3s/ | Концевой сегмент на клеммники YBK 2,5-3S*, (серый); NPP YBK 2,5-3S |  | https://al-teh.ru/wa-data/public/shop/products/21/33/3321/images/1879/1879.970.jpg | Торцевые крышки | 0
https://al-teh.ru/product/koncevoj-segment-na-klemmniki-ybk25-2f-seryj-npp-ybk-25-2ft/ | Концевой сегмент на клеммники YBK2,5-2F*, (серый); NPP YBK 2,5-2FT |  | https://al-teh.ru/wa-data/public/shop/products/22/33/3322/images/1880/1880.970.jpg | Торцевые крышки | 0
https://al-teh.ru/product/koncevoj-segment-na-klemmniki-ybk25-seryj-npp-ybk25/ | Концевой сегмент на клеммники YBK2,5, (серый); NPP YBK2,5 |  | https://al-teh.ru/wa-data/public/shop/products/23/33/3323/images/1881/1881.970.jpg | Торцевые крышки | 0
https://al-teh.ru/product/koncevoj-segment-na-klemmniki-pruzh-mini-myk25-seryj-npp1-myk/ | Концевой сегмент на клеммники пруж. мини MYK2,5, (серый); NPP1 MYK |  | https://al-teh.ru/wa-data/public/shop/products/24/33/3324/images/1882/1882.970.jpg | Торцевые крышки | 0
https://al-teh.ru/product/koncevoj-segment-na-klemmniki-2-h-jarusnye-pik25-4n-seryj-npp-pik-25-4n/ | Концевой сегмент на клеммники 2-х ярусные PIK(2,5-4)N*, (серый); NPP PIK 2,5-4N |  | https://al-teh.ru/wa-data/public/shop/products/25/33/3325/images/1883/1883.970.jpg | Торцевые крышки | 0
https://al-teh.ru/product/koncevoj-segment-na-klemmniki-ask-2-seryj-npp-ask2/ | Концевой сегмент на клеммники ASK 2*, (серый); NPP ASK2 |  | https://al-teh.ru/wa-data/public/shop/products/26/33/3326/images/1884/1884.970.jpg | Торцевые крышки | 0
https://al-teh.ru/product/koncevoj-segment-na-klemmniki-ask-3-seryj-npp-ask3/ | Концевой сегмент на клеммники ASK 3*, (серый); NPP ASK3 |  | https://al-teh.ru/wa-data/public/shop/products/27/33/3327/images/1885/1885.970.jpg | Торцевые крышки | 0
https://al-teh.ru/product/koncevoj-segment-na-klemmniki-ybk-s-ybk-i-seryj-npp-ybk-sybk-i/ | Концевой сегмент на клеммники YBK S*/ YBK I* (серый); NPP YBK S/YBK I |  | https://al-teh.ru/wa-data/public/shop/products/28/33/3328/images/1886/1886.970.jpg | Торцевые крышки | 0
https://al-teh.ru/product/koncevoj-segment-na-klemmniki-ask-4-seryj-npp-ask4/ | Концевой сегмент на клеммники ASK 4*, (серый); NPP ASK4 |  | https://al-teh.ru/wa-data/public/shop/products/29/33/3329/images/1887/1887.970.jpg | Торцевые крышки | 0
https://al-teh.ru/product/koncevoj-segment-na-klemmniki-ayk-1016-bezhevyj-npp-ayk/ | Концевой сегмент на клеммники AYK 10/16, (бежевый); NPP AYK |  | https://al-teh.ru/wa-data/public/shop/products/30/33/3330/images/1888/1888.970.jpg | Торцевые крышки | 0
https://al-teh.ru/product/koncevoj-segment-na-izmer-klemmniki-wgo1-2-wgl-bezhevyj-npp-wgo1-2/ | Концевой сегмент на измер. клеммники WGO1,-2/ WGL, (бежевый); NPP-WGO1-2 |  | https://al-teh.ru/wa-data/public/shop/products/31/33/3331/images/1889/1889.970.jpg | Торцевые крышки | 0
https://al-teh.ru/product/koncevoj-segment-na-klemmniki-3-h-jarusnye-puk3-seryj-npp-puk3/ | Концевой сегмент на клеммники 3-х ярусные PUK3, (серый); NPP PUK3 |  | https://al-teh.ru/wa-data/public/shop/products/32/33/3332/images/1890/1890.970.jpg | Торцевые крышки | 0
https://al-teh.ru/product/koncevoj-segment-na-klemmniki-2-h-jarusnye-puk2t-seryj-npp-puk2t/ | Концевой сегмент на клеммники 2-х ярусные PUK2T, (серый); NPP PUK2T |  | https://al-teh.ru/wa-data/public/shop/products/33/33/3333/images/1891/1891.970.jpg | Торцевые крышки | 0
https://al-teh.ru/product/koncevoj-segment-na-klemmniki-3-h-jarusnye-puk3t-seryj-npp-puk3t/ | Концевой сегмент на клеммники 3-х ярусные PUK3T, (серый); NPP PUK3T |  | https://al-teh.ru/wa-data/public/shop/products/34/33/3334/images/1892/1892.970.jpg | Торцевые крышки | 0
https://al-teh.ru/product/koncevoj-segment-na-klemmniki-3-h-jarusnye-puk3s-seryj-npp-puk3s/ | Концевой сегмент на клеммники 3-х ярусные PUK3S*, (серый); NPP PUK3S |  | https://al-teh.ru/wa-data/public/shop/products/35/33/3335/images/1893/1893.970.jpg | Торцевые крышки | 0
https://al-teh.ru/product/koncevoj-segment-na-klemmniki-avk-4c-seryj-npp-avk-4c/ | Концевой сегмент на клеммники AVK 4C, (серый); NPP AVK 4C |  | https://al-teh.ru/wa-data/public/shop/products/36/33/3336/images/1894/1894.970.jpg | Торцевые крышки | 0
https://al-teh.ru/product/koncevoj-segment-na-klemmniki-pcy-25-seryj-npp-pcy/ | Концевой сегмент на клеммники PCY 2,5*, (серый); NPP PCY |  | https://al-teh.ru/wa-data/public/shop/products/37/33/3337/images/1895/1895.970.jpg | Торцевые крышки | 0
https://al-teh.ru/product/nakonechnik-izolirovannyj-iky-058/ | Наконечник изолированный IKY 0,5/8 |  | https://al-teh.ru/wa-data/public/shop/products/35/32/3235/images/1793/1793.970.jpg | Гильзовые наконечники | 0
https://al-teh.ru/product/nakonechnik-izolirovannyj-iky-0758/ | Наконечник изолированный IKY 0,75/8 |  | https://al-teh.ru/wa-data/public/shop/products/36/32/3236/images/1794/1794.970.jpg | Гильзовые наконечники | 0
https://al-teh.ru/product/nakonechnik-izolirovannyj-iky-108/ | Наконечник изолированный IKY 1,0/8 |  | https://al-teh.ru/wa-data/public/shop/products/37/32/3237/images/1795/1795.970.jpg | Гильзовые наконечники | 0
https://al-teh.ru/product/nakonechnik-izolirovannyj-iky-158/ | Наконечник изолированный IKY 1,5/8 |  | https://al-teh.ru/wa-data/public/shop/products/38/32/3238/images/1796/1796.970.jpg | Гильзовые наконечники | 0
https://al-teh.ru/product/nakonechnik-izolirovannyj-iky-258/ | Наконечник изолированный IKY 2,5/8 |  | https://al-teh.ru/wa-data/public/shop/products/39/32/3239/images/1797/1797.970.jpg | Гильзовые наконечники | 0
https://al-teh.ru/product/nakonechnik-izolirovannyj-iky-49/ | Наконечник изолированный IKY 4/9 |  | https://al-teh.ru/wa-data/public/shop/products/40/32/3240/images/1798/1798.970.jpg | Гильзовые наконечники | 0
https://al-teh.ru/product/nakonechnik-izolirovannyj-iky-612/ | Наконечник изолированный IKY 6/12 |  | https://al-teh.ru/wa-data/public/shop/products/41/32/3241/images/1799/1799.970.jpg | Гильзовые наконечники | 0
https://al-teh.ru/product/nakonechnik-izolirovannyj-iky-1012/ | Наконечник изолированный IKY 10/12 |  | https://al-teh.ru/wa-data/public/shop/products/42/32/3242/images/1800/1800.970.jpg | Гильзовые наконечники | 0
https://al-teh.ru/product/nakonechnik-izolirovannyj-iky-1612/ | Наконечник изолированный IKY 16/12 |  | https://al-teh.ru/wa-data/public/shop/products/43/32/3243/images/1801/1801.970.jpg | Гильзовые наконечники | 0
https://al-teh.ru/product/nakonechnik-izolirovannyj-iky-2516/ | Наконечник изолированный IKY 25/16 |  | https://al-teh.ru/wa-data/public/shop/products/44/32/3244/images/1802/1802.970.jpg | Гильзовые наконечники | 0
https://al-teh.ru/product/nakonechnik-izolirovannyj-iky-3516/ | Наконечник изолированный IKY 35/16 |  | https://al-teh.ru/wa-data/public/shop/products/45/32/3245/images/1803/1803.970.jpg | Гильзовые наконечники | 0
https://al-teh.ru/product/nakonechnik-izolirovannyj-iky-5020/ | Наконечник изолированный IKY 50/20 |  | https://al-teh.ru/wa-data/public/shop/products/46/32/3246/images/1804/1804.970.jpg | Гильзовые наконечники | 0
https://al-teh.ru/product/razem-vilka-rozetka-10-h-4-mmkv/ | Разъем (вилка + розетка), 10 х 4 мм.кв. |  | https://al-teh.ru/wa-data/public/shop/products/65/32/3265/images/1823/1823.970.jpg | Вилки и розетки промышленных разъемов | 0
https://al-teh.ru/product/razem-vilka-10-h-4-mmkv/ | Разъем (вилка), 10 х 4 мм.кв. |  | https://al-teh.ru/wa-data/public/shop/products/66/32/3266/images/1824/1824.970.jpg | Вилки и розетки промышленных разъемов | 0
https://al-teh.ru/product/razem-rozetka-10-h-4-mmkv/ | Разъем (розетка), 10 х 4 мм.кв. |  | https://al-teh.ru/wa-data/public/shop/products/67/32/3267/images/1825/1825.970.jpg | Вилки и розетки промышленных разъемов | 0
https://al-teh.ru/product/klemmnyj-soedinitel-v-korpuse-3-h-25-mmkv-prozrachnyj/ | Клеммный соединитель в корпусе 3 х 2,5 мм.кв., (прозрачный) |  | https://al-teh.ru/wa-data/public/shop/products/62/32/3262/images/1820/1820.970.jpg | Зажимы BUK | 0
https://al-teh.ru/product/klemmnyj-soedinitel-v-korpuse-4-h-25-mmkv-prozrachnyj/ | Клеммный соединитель в корпусе 4 х 2,5 мм.кв., (прозрачный) |  | https://al-teh.ru/wa-data/public/shop/products/63/32/3263/images/1821/1821.970.jpg | Зажимы BUK | 0
https://al-teh.ru/product/klemmnyj-soedinitel-v-korpuse-5-h-25-mmkv-prozrachnyj/ | Клеммный соединитель в корпусе 5 х 2,5 мм.кв., (прозрачный) |  | https://al-teh.ru/wa-data/public/shop/products/64/32/3264/images/1822/1822.970.jpg | Зажимы BUK | 0
https://al-teh.ru/product/klemmnik-dlja-transformatora-2-h-vyvodnoj-vintzazhim-razyom-4-mmkv-oranzhevyj/ | Клеммник для трансформатора, 2-х выводной (винт.зажим, разъём), 4 мм.кв., (оранжевый) |  | https://al-teh.ru/wa-data/public/shop/products/57/32/3257/images/1815/1815.970.gif | Клеммы для трансформаторов | 0
https://al-teh.ru/product/klemmnik-dlja-transformatora-s-derzh-predohranitelja-5h20-vintzazhim-4-mmkv-oranzhevyj/ | Клеммник для трансформатора, с держ. предохранителя (5х20), винт.зажим, 4 мм.кв., (оранжевый) |  | https://al-teh.ru/wa-data/public/shop/products/58/32/3258/images/1816/1816.970.jpg | Клеммы для трансформаторов | 0
https://al-teh.ru/product/klemmnik-2-h-poljusnyj-dlja-transformatora-vintzazhim-10-mmkv-oranzhevyj/ | Клеммник 2-х полюсный для трансформатора, винт.зажим, 10 мм.кв., (оранжевый) |  | https://al-teh.ru/wa-data/public/shop/products/59/32/3259/images/1817/1817.970.jpg | Клеммы для трансформаторов | 0
https://al-teh.ru/product/klemmnik-2-h-poljusnyj-dlja-transformatora-vintzazhim-4-mmkv-oranzhevyj/ | Клеммник 2-х полюсный для трансформатора, винт.зажим, 4 мм.кв., (оранжевый) |  | https://al-teh.ru/wa-data/public/shop/products/60/32/3260/images/1818/1818.970.jpg | Клеммы для трансформаторов | 0
https://al-teh.ru/product/klemmnik-dlja-transformatora-vintzazhim-4-mmkv-zhelt-zel/ | Клеммник для трансформатора, винт.зажим, 4 мм.кв., (желт.-зел.) |  | https://al-teh.ru/wa-data/public/shop/products/61/32/3261/images/1819/1819.970.jpg | Клеммы для трансформаторов | 0
https://al-teh.ru/product/pribornye-klemmy-nabornye-2h25-mmkv/ | Приборные клеммы (наборные), 2х2,5 мм.кв. |  | https://al-teh.ru/wa-data/public/shop/products/68/32/3268/images/1826/1826.970.jpg | Приборные клеммы | 0
https://al-teh.ru/product/pribornye-klemmy-12h25-mmkv/ | Приборные клеммы 12х2,5 мм.кв. |  | https://al-teh.ru/wa-data/public/shop/products/69/32/3269/images/1827/1827.970.gif | Приборные клеммы | 0
https://al-teh.ru/product/pribornye-klemmy-nabornye-2h6-mmkv/ | Приборные клеммы (наборные), 2х6 мм.кв. |  | https://al-teh.ru/wa-data/public/shop/products/70/32/3270/images/1828/1828.970.jpg | Приборные клеммы | 0
https://al-teh.ru/product/pribornye-klemmy-10h6-mmkv/ | Приборные клеммы, 10х6 мм.кв. |  | https://al-teh.ru/wa-data/public/shop/products/71/32/3271/images/1829/1829.970.gif | Приборные клеммы | 0
https://al-teh.ru/product/pribornye-klemmy-12-h-25-mmkv-chernyj/ | Приборные клеммы 12 х 2,5 мм.кв. (черный) |  | https://al-teh.ru/wa-data/public/shop/products/72/32/3272/images/1830/1830.970.jpg | Приборные клеммы | 0
https://al-teh.ru/product/pribornye-klemmy-12-h-4-mmkv-chernyj/ | Приборные клеммы 12 х 4 мм.кв. (черный) |  | https://al-teh.ru/wa-data/public/shop/products/73/32/3273/images/1831/1831.970.jpg | Приборные клеммы | 0
https://al-teh.ru/product/pribornye-klemmy-12-h-6-mmkv-chernyj/ | Приборные клеммы 12 х 6 мм.кв. (черный) |  | https://al-teh.ru/wa-data/public/shop/products/74/32/3274/images/1832/1832.970.jpg | Приборные клеммы | 0
https://al-teh.ru/product/pribornye-klemmy-12-h-10-mmkv-chernyj/ | Приборные клеммы 12 х 10 мм.кв. (черный) |  | https://al-teh.ru/wa-data/public/shop/products/75/32/3275/images/1833/1833.970.jpg | Приборные клеммы | 0
https://al-teh.ru/product/pribornye-klemmy-12-h-25-mmkv-belyj/ | Приборные клеммы 12 х 2,5 мм.кв. (белый) |  | https://al-teh.ru/wa-data/public/shop/products/76/32/3276/images/1834/1834.970.jpg | Приборные клеммы | 0
https://al-teh.ru/product/pribornye-klemmy-12-h-4-mmkv-belyj/ | Приборные клеммы 12 х 4 мм.кв. (белый) |  | https://al-teh.ru/wa-data/public/shop/products/77/32/3277/images/1835/1835.970.jpg | Приборные клеммы | 0
https://al-teh.ru/product/pribornye-klemmy-12-h-6-mmkv-belyj/ | Приборные клеммы 12 х 6 мм.кв. (белый) |  | https://al-teh.ru/wa-data/public/shop/products/78/32/3278/images/1836/1836.970.jpg | Приборные клеммы | 0
https://al-teh.ru/product/pribornye-klemmy-12-h-10-mmkv-belyj/ | Приборные клеммы 12 х 10 мм.кв. (белый) |  | https://al-teh.ru/wa-data/public/shop/products/79/32/3279/images/1837/1837.970.jpg | Приборные клеммы | 0
https://al-teh.ru/product/shinnyj-zazhim-na-shinu-25-h-3-mm-15-6-mmkv/ | Шинный зажим, на шину 25 х 3 мм; 1,5-6 мм.кв. |  | https://al-teh.ru/wa-data/public/shop/products/80/32/3280/images/1838/1838.970.jpg | Для распределительной арматуры | 0
https://al-teh.ru/product/shinnyj-zazhim-na-5-mm-shinu-15-16-mmkv/ | Шинный зажим, на 5 мм шину; 1,5-16 мм.кв. |  | https://al-teh.ru/wa-data/public/shop/products/81/32/3281/images/1839/1839.970.jpg | Для распределительной арматуры | 0
https://al-teh.ru/product/shinnyj-zazhim-na-10-mm-shinu-15-16-mmkv/ | Шинный зажим, на 10 мм шину; 1,5-16 мм.кв. |  | https://al-teh.ru/wa-data/public/shop/products/82/32/3282/images/1840/1840.970.jpg | Для распределительной арматуры | 0
https://al-teh.ru/product/shinnyj-zazhim-na-5-mm-shinu-25-50-mmkv/ | Шинный зажим, на 5 мм шину; 25-50 мм.кв. |  | https://al-teh.ru/wa-data/public/shop/products/83/32/3283/images/1841/1841.970.jpg | Для распределительной арматуры | 0
https://al-teh.ru/product/shinnyj-zazhim-na-10-mm-shinu-25-50-mmkv/ | Шинный зажим, на 10 мм шину; 25-50 мм.кв. |  | https://al-teh.ru/wa-data/public/shop/products/84/32/3284/images/1842/1842.970.jpg | Для распределительной арматуры | 0
https://al-teh.ru/product/shinnyj-zazhim-dlja-shin-10h3mm-05-4-mmkv-sinij/ | Шинный зажим для шин 10х3мм, 0,5-4 мм.кв., (синий) |  | https://al-teh.ru/wa-data/public/shop/products/85/32/3285/images/1843/1843.970.jpg | Для шин | 0
https://al-teh.ru/product/shinnyj-zazhim-dlja-shin-10h3mm-25-10-mmkv-sinij/ | Шинный зажим для шин 10х3мм, 2,5-10 мм.кв., (синий) |  | https://al-teh.ru/wa-data/public/shop/products/86/32/3286/images/1844/1844.970.jpg | Для шин | 0
https://al-teh.ru/product/shinnyj-zazhim-dlja-shin-10h3mm-16-35-mmkv-sinij/ | Шинный зажим для шин 10х3мм, 16-35 мм.кв., (синий) |  | https://al-teh.ru/wa-data/public/shop/products/87/32/3287/images/1845/1845.970.jpg | Для шин | 0
https://al-teh.ru/product/shinnyj-zazhim-dlja-shin-10h3mm-05-4-mmkv-zhelt-zelenyj/ | Шинный зажим для шин 10х3мм, 0,5-4 мм.кв., (желт.-зеленый) |  | https://al-teh.ru/wa-data/public/shop/products/88/32/3288/images/1846/1846.970.jpg | Для шин | 0
https://al-teh.ru/product/shinnyj-zazhim-dlja-shin-10h3mm-25-10-mmkv-zhelt-zelenyj/ | Шинный зажим для шин 10х3мм, 2,5-10 мм.кв., (желт.-зеленый) |  | https://al-teh.ru/wa-data/public/shop/products/89/32/3289/images/1847/1847.970.jpg | Для шин | 0
https://al-teh.ru/product/shinnyj-zazhim-dlja-shin-10h3mm-16-35-mmkv-zhelt-zelenyj/ | Шинный зажим для шин 10х3мм, 16-35 мм.кв., (желт.-зеленый) |  | https://al-teh.ru/wa-data/public/shop/products/90/32/3290/images/1848/1848.970.jpg | Для шин | 0
https://al-teh.ru/product/shinnyj-zazhim-dlja-shin-10h3mm-05-4-mmkv/ | Шинный зажим для шин 10х3мм, 0,5-4 мм.кв. |  | https://al-teh.ru/wa-data/public/shop/products/91/32/3291/images/1849/1849.970.jpg | Для шин | 0
https://al-teh.ru/product/shinnyj-zazhim-dlja-shin-10h3mm-25-10-mmkv/ | Шинный зажим для шин 10х3мм, 2,5-10 мм.кв. |  | https://al-teh.ru/wa-data/public/shop/products/92/32/3292/images/1850/1850.970.jpg | Для шин | 0
https://al-teh.ru/product/shinnyj-zazhim-dlja-shin-10h3mm-16-35-mmkv/ | Шинный зажим для шин 10х3мм, 16-35 мм.кв. |  | https://al-teh.ru/wa-data/public/shop/products/93/32/3293/images/1851/1851.970.gif | Для шин | 0
https://al-teh.ru/product/kabelnaja-stjazhka-25h94-belyj-ykb-94/ | Кабельная стяжка 2,5х94, (белый); YKB 94 |  | https://al-teh.ru/wa-data/public/shop/products/94/32/3294/images/1852/1852.970.gif | Кабельные стяжки и площадки | 0
https://al-teh.ru/product/kabelnaja-stjazhka-25h100-belyj-ykb-100-/ | Кабельная стяжка 2,5х100, (белый); YKB 100 |  | https://al-teh.ru/wa-data/public/shop/products/95/32/3295/images/1853/1853.970.gif | Кабельные стяжки и площадки | 0
https://al-teh.ru/product/kabelnaja-stjazhka-25h142-belyj-ykb-142/ | Кабельная стяжка 2,5х142, (белый); YKB 142 |  | https://al-teh.ru/wa-data/public/shop/products/96/32/3296/images/1854/1854.970.gif | Кабельные стяжки и площадки | 0
https://al-teh.ru/product/kabelnaja-stjazhka-25h203-belyj-ykb-203-/ | Кабельная стяжка 2,5х203, (белый); YKB 203 |  | https://al-teh.ru/wa-data/public/shop/products/97/32/3297/images/1855/1855.970.gif | Кабельные стяжки и площадки | 0
https://al-teh.ru/product/kabelnaja-stjazhka-36h150-belyj-ykb-150-/ | Кабельная стяжка 3,6х150, (белый); YKB 150 |  | https://al-teh.ru/wa-data/public/shop/products/98/32/3298/images/1856/1856.970.gif | Кабельные стяжки и площадки | 0
https://al-teh.ru/product/kabelnaja-stjazhka-36h250-belyj-ykb-250-/ | Кабельная стяжка 3,6х250, (белый); YKB 250 |  | https://al-teh.ru/wa-data/public/shop/products/99/32/3299/images/1857/1857.970.gif | Кабельные стяжки и площадки | 0
https://al-teh.ru/product/kabelnaja-stjazhka-36h292-belyj-ykb-292/ | Кабельная стяжка 3,6х292, (белый); YKB 292 |  | https://al-teh.ru/wa-data/public/shop/products/00/33/3300/images/1858/1858.970.gif | Кабельные стяжки и площадки | 0
https://al-teh.ru/product/kabelnaja-stjazhka-36h368-belyj-ykb-368-/ | Кабельная стяжка 3,6х368, (белый); YKB 368 |  | https://al-teh.ru/wa-data/public/shop/products/01/33/3301/images/1859/1859.970.gif | Кабельные стяжки и площадки | 0
https://al-teh.ru/product/kabelnaja-stjazhka-48h120-belyj-ykb-120-/ | Кабельная стяжка 4,8х120, (белый); YKB 120 |  | https://al-teh.ru/wa-data/public/shop/products/02/33/3302/images/1860/1860.970.gif | Кабельные стяжки и площадки | 0
https://al-teh.ru/product/kabelnaja-stjazhka-48h190-belyj-ykb-190-/ | Кабельная стяжка 4,8х190, (белый); YKB 190 |  | https://al-teh.ru/wa-data/public/shop/products/03/33/3303/images/1861/1861.970.gif | Кабельные стяжки и площадки | 0
https://al-teh.ru/product/kabelnaja-stjazhka-48h368-belyj-ykb-368/ | Кабельная стяжка 4,8х368, (белый); YKB 368 |  | https://al-teh.ru/wa-data/public/shop/products/04/33/3304/images/1862/1862.970.gif | Кабельные стяжки и площадки | 0
https://al-teh.ru/product/kabelnaja-stjazhka-76h300-belyj-ykb-300-/ | Кабельная стяжка 7,6х300, (белый); YKB 300 |  | https://al-teh.ru/wa-data/public/shop/products/05/33/3305/images/1863/1863.970.gif | Кабельные стяжки и площадки | 0
https://al-teh.ru/product/kabelnaja-stjazhka-76h380-belyj-ykb-380/ | Кабельная стяжка 7,6х380, (белый); YKB 380 |  | https://al-teh.ru/wa-data/public/shop/products/06/33/3306/images/1864/1864.970.gif | Кабельные стяжки и площадки | 0
https://al-teh.ru/product/kabelnaja-stjazhka-80h450-belyj-ykb-450/ | Кабельная стяжка 8,0х450, (белый); YKB 450 |  | https://al-teh.ru/wa-data/public/shop/products/07/33/3307/images/1865/1865.970.gif | Кабельные стяжки и площадки | 0
https://al-teh.ru/product/kabelnaja-stjazhka-90h762-belyj-ykb-762/ | Кабельная стяжка 9,0х762, (белый); YKB 762 |  | https://al-teh.ru/wa-data/public/shop/products/08/33/3308/images/1866/1866.970.gif | Кабельные стяжки и площадки | 0
https://al-teh.ru/product/osnovanie-dlja-stjazhek-shir-do-5-mm-pod-vint-belyj-vk1-/ | Основание для стяжек шир. до 5 мм, под винт, (белый); VK1 |  | https://al-teh.ru/wa-data/public/shop/products/09/33/3309/images/1867/1867.970.jpg | Кабельные стяжки и площадки | 0
https://al-teh.ru/product/osnovanie-dlja-stjazhek-shir-do-9-mm-pod-vint-belyj-vk2-/ | Основание для стяжек шир. до 9 мм, под винт, (белый); VK2 |  | https://al-teh.ru/wa-data/public/shop/products/10/33/3310/images/1868/1868.970.jpg | Кабельные стяжки и площадки | 0
https://al-teh.ru/product/samokl-osnovanie-21mm-dlja-stjazhek-shir-do-4-mm-belyj-yk1/ | Самокл. основание (21мм) для стяжек шир. до 4 мм, (белый); YK1 |  | https://al-teh.ru/wa-data/public/shop/products/11/33/3311/images/1869/1869.970.jpg | Кабельные стяжки и площадки | 0
https://al-teh.ru/product/samokl-osnovanie-28mm-dlja-stjazhek-shir-do-55-mm-belyj-yk2-/ | Самокл. основание (28мм) для стяжек шир. до 5,5 мм, (белый); YK2 |  | https://al-teh.ru/wa-data/public/shop/products/12/33/3312/images/1870/1870.970.jpg | Кабельные стяжки и площадки | 0
https://al-teh.ru/product/334-120/ | Клеммник на DIN-рейку 4 мм.кв., (земля); AVK2,5/4T |  | https://al-teh.ru/wa-data/public/shop/products/40/31/3140/images/1702/1702.970.jpg | Заземляющие клеммы | 0
https://al-teh.ru/product/334-140/ | Клеммник на DIN-рейку 10 мм.кв., (земля); AVK6/10T |  | https://al-teh.ru/wa-data/public/shop/products/41/31/3141/images/1703/1703.970.jpg | Заземляющие клеммы | 0
https://al-teh.ru/product/334-190/ | Клеммник на DIN-рейку 50 мм.кв., (земля); AVK50 T |  | https://al-teh.ru/wa-data/public/shop/products/42/31/3142/images/1704/1704.970.jpg | Заземляющие клеммы | 0
https://al-teh.ru/product/334-200/ | Клеммник на DIN-рейку (MR32/ MR35), 16 мм.кв., (земля); AVK 16T RD |  | https://al-teh.ru/wa-data/public/shop/products/43/31/3143/images/1705/1705.970.jpg | Заземляющие клеммы | 0
https://al-teh.ru/product/334-210/ | Клеммник на DIN-рейку (MR32/ MR35), 35 мм.кв., (земля); AVK 35T RD |  | https://al-teh.ru/wa-data/public/shop/products/44/31/3144/images/1706/1706.970.jpg | Заземляющие клеммы | 0
https://al-teh.ru/product/334-170/ | Клеммник на DIN-рейку 2,5 мм.кв., (земля); AVK2,5 TRD |  | https://al-teh.ru/wa-data/public/shop/products/45/31/3145/images/1709/1709.970.jpg | Заземляющие клеммы | 0
https://al-teh.ru/product/334-180/ | Клеммник на DIN-рейку 4 мм.кв., (земля); AVK4 TRD |  | https://al-teh.ru/wa-data/public/shop/products/46/31/3146/images/1710/1710.970.jpg | Заземляющие клеммы | 0
https://al-teh.ru/product/334-220/ | Клеммник 4-х выводной, 2,5 мм.кв., (земля); AVK 2,5 CCT |  | https://al-teh.ru/wa-data/public/shop/products/47/31/3147/images/1707/1707.970.jpg | Заземляющие клеммы | 0
https://al-teh.ru/product/334-230/ | Клеммник 3-х выводной, 2x10мм.кв 1x4 мм.кв., (земля); AVK 10 TRD 4 |  | https://al-teh.ru/wa-data/public/shop/products/48/31/3148/images/1708/1708.970.jpg | Заземляющие клеммы | 0
https://al-teh.ru/product/klemmnik-s-razmykatelem-na-din-rejku-4mmkv-seryj/ | Клеммник с размыкателем на DIN-рейку, 4мм.кв. (серый) |  | https://al-teh.ru/wa-data/public/shop/products/78/31/3178/images/1739/1739.970.jpg | Клеммы с размыкателями и с держателем предохранителя | 0
https://al-teh.ru/product/3179/ | Клеммник с размыкателем на DIN-рейку, 6 мм.кв., (серый) |  | https://al-teh.ru/wa-data/public/shop/products/79/31/3179/images/1740/1740.970.jpg | Клеммы с размыкателями и с держателем предохранителя | 0
https://al-teh.ru/product/3180/ | Клеммник с размыкателем на DIN-рейку, 6 мм.кв., (серый) |  | https://al-teh.ru/wa-data/public/shop/products/80/31/3180/images/1741/1741.970.jpg | Клеммы с размыкателями и с держателем предохранителя | 0
https://al-teh.ru/product/3181/ | Клеммник с размыкателем (съём.картридж), на DIN-рейку, 4 мм.кв., (серый) |  | https://al-teh.ru/wa-data/public/shop/products/81/31/3181/images/1742/1742.970.jpg | Клеммы с размыкателями и с держателем предохранителя | 0
https://al-teh.ru/product/3182/ | Клеммник с размыкателем (откид.картридж), на DIN-рейку, 4 мм.кв., (серый) |  | https://al-teh.ru/wa-data/public/shop/products/82/31/3182/images/1743/1743.970.jpg | Клеммы с размыкателями и с держателем предохранителя | 0
https://al-teh.ru/product/3183/ | Клеммник с держ. предохр. (5x20, 5x25) на DIN-рейку, 6 мм.кв. (серый) |  | https://al-teh.ru/wa-data/public/shop/products/83/31/3183/images/1744/1744.970.jpg | Клеммы с размыкателями и с держателем предохранителя | 0
https://al-teh.ru/product/3184/ | Клеммник с держ. предохр. (5х20, 5х25) с индикацией 48VAC на DIN-рейку, 6 мм.кв. (серый) |  | https://al-teh.ru/wa-data/public/shop/products/84/31/3184/images/1748/1748.970.jpg | Клеммы с размыкателями и с держателем предохранителя | 0
https://al-teh.ru/product/3185/ | Клеммник с держ. предохр. (5х20, 5х25) с индикацией 48VDC на DIN-рейку, 6 мм.кв. (серый) |  | https://al-teh.ru/wa-data/public/shop/products/85/31/3185/images/1749/1749.970.jpg | Клеммы с размыкателями и с держателем предохранителя | 0
https://al-teh.ru/product/3186/ | Клеммник с держ. предохр. (6.35x31,75) на DIN-рейку, 6 мм.кв. (серый) |  | https://al-teh.ru/wa-data/public/shop/products/86/31/3186/images/1745/1745.970.jpg | Клеммы с размыкателями и с держателем предохранителя | 0
https://al-teh.ru/product/3187/ | Клеммник с держ. предохр. (5х20, 5х25) с индикацией 110VAC на DIN-рейку, 6 мм.кв. (серый) |  | https://al-teh.ru/wa-data/public/shop/products/87/31/3187/images/1750/1750.970.jpg | Клеммы с размыкателями и с держателем предохранителя | 0
https://al-teh.ru/product/3188/ | Клеммник с держ. предохр. (5х20, 5х25) с индикацией 110VDC на DIN-рейку, 6 мм.кв. (серый) |  | https://al-teh.ru/wa-data/public/shop/products/88/31/3188/images/1751/1751.970.jpg | Клеммы с размыкателями и с держателем предохранителя | 0
https://al-teh.ru/product/3189/ | Клеммник с держ. предохр. (5х20, 5х25) с индикацией 24VAC на DIN-рейку, 6 мм.кв. (серый) |  | https://al-teh.ru/wa-data/public/shop/products/89/31/3189/images/1746/1746.970.jpg | Клеммы с размыкателями и с держателем предохранителя | 0
https://al-teh.ru/product/3190/ | Клеммник с держ. предохр. (5х20, 5х25) с индикацией 24VDC на DIN-рейку, 6 мм.кв. (серый) |  | https://al-teh.ru/wa-data/public/shop/products/90/31/3190/images/1747/1747.970.jpg | Клеммы с размыкателями и с держателем предохранителя | 0
https://al-teh.ru/product/3191/ | Клеммник с держ. предохр. (5х20, 5х25) с индикацией 220VAC на DIN-рейку, 6 мм.кв. (серый) |  | https://al-teh.ru/wa-data/public/shop/products/91/31/3191/images/1752/1752.970.jpg | Клеммы с размыкателями и с держателем предохранителя | 0
https://al-teh.ru/product/3192/ | Клеммник с держ. предохр. (5х20, 5х25) с индикацией 220VDC на DIN-рейку, 6 мм.кв. (серый) |  | https://al-teh.ru/wa-data/public/shop/products/92/31/3192/images/1753/1753.970.jpg | Клеммы с размыкателями и с держателем предохранителя | 0
https://al-teh.ru/product/3195/ | Клеммник 2-х ярусный с держ. предохр. (5х20, 5х25) на DIN-рейку, 4 мм.кв., (серый) |  | https://al-teh.ru/wa-data/public/shop/products/95/31/3195/images/1754/1754.970.jpg | Клеммы с размыкателями и с держателем предохранителя | 0
https://al-teh.ru/product/3196/ | Клеммник с держ. предохр. (5х20, 5х25), съём.картридж, на DIN-рейку, 4 мм.кв., (серый) |  | https://al-teh.ru/wa-data/public/shop/products/96/31/3196/images/1755/1755.970.jpg | Клеммы с размыкателями и с держателем предохранителя | 0
https://al-teh.ru/product/3197/ | Клеммник с держ. предохр. (5х20, 5х25), съём.картридж, с индикацией 24VAC на DIN-рейку, 4 мм.кв., (серый) |  | https://al-teh.ru/wa-data/public/shop/products/97/31/3197/images/1756/1756.970.jpg | Клеммы с размыкателями и с держателем предохранителя | 0
https://al-teh.ru/product/3198/ | Клеммник с держ. предохр. (5х20, 5х25), съём.картридж, с индикацией 24VDC на DIN-рейку, 4 мм.кв., (серый) |  | https://al-teh.ru/wa-data/public/shop/products/98/31/3198/images/1757/1757.970.jpg | Клеммы с размыкателями и с держателем предохранителя | 0
https://al-teh.ru/product/3199/ | Клеммник с держ. предохр. (5х20, 5х25), съём.картридж, с индикацией 48VDC на DIN-рейку, 4 мм.кв., (серый) |  | https://al-teh.ru/wa-data/public/shop/products/99/31/3199/images/1758/1758.970.jpg | Клеммы с размыкателями и с держателем предохранителя | 0
https://al-teh.ru/product/3200/ | Клеммник с держ. предохр. (5х20, 5х25), съём.картридж, с индикацией 110VAC на DIN-рейку, 4 мм.кв., (серый) |  | https://al-teh.ru/wa-data/public/shop/products/00/32/3200/images/1759/1759.970.jpg | Клеммы с размыкателями и с держателем предохранителя | 0
https://al-teh.ru/product/3201/ | Клеммник с держ. предохр. (5х20, 5х25), съём.картридж, с индикацией 110VDC на DIN-рейку, 4 мм.кв., (серый) |  | https://al-teh.ru/wa-data/public/shop/products/01/32/3201/images/1760/1760.970.jpg | Клеммы с размыкателями и с держателем предохранителя | 0
https://al-teh.ru/product/3202/ | Клеммник с держ. предохр. (5х20, 5х25), съём.картридж, с индикацией 220VAC на DIN-рейку, 4 мм.кв., (серый) |  | https://al-teh.ru/wa-data/public/shop/products/02/32/3202/images/1761/1761.970.jpg | Клеммы с размыкателями и с держателем предохранителя | 0
https://al-teh.ru/product/3203/ | Клеммник с держ. предохр. (5х20, 5х25), съём.картридж, с индикацией 220VDC на DIN-рейку, 4 мм.кв., (серый) |  | https://al-teh.ru/wa-data/public/shop/products/03/32/3203/images/1762/1762.970.jpg | Клеммы с размыкателями и с держателем предохранителя | 0
https://al-teh.ru/product/3204/ | Клеммник с держ. предохр. (5х20, 5х25), откид.картридж, на DIN-рейку, 4 мм.кв., (серый) |  | https://al-teh.ru/wa-data/public/shop/products/04/32/3204/images/1763/1763.970.jpg | Клеммы с размыкателями и с держателем предохранителя | 0
https://al-teh.ru/product/3205/ | Клеммник с держ. предохр. (5х20, 5х25), откид.картридж, с индикацией 24VAC, на DIN-рейку, 4 мм.кв., (серый) |  | https://al-teh.ru/wa-data/public/shop/products/05/32/3205/images/1764/1764.970.jpg | Клеммы с размыкателями и с держателем предохранителя | 0
https://al-teh.ru/product/3206/ | Клеммник с держ. предохр. (5х20, 5х25), откид.картридж, с индикацией 24VDC, на DIN-рейку, 4 мм.кв., (серый) |  | https://al-teh.ru/wa-data/public/shop/products/06/32/3206/images/1765/1765.970.jpg | Клеммы с размыкателями и с держателем предохранителя | 0
https://al-teh.ru/product/3207/ | Клеммник с держ. предохр. (5х20, 5х25), откид.картридж, с индикацией 48VAC, на DIN-рейку, 4 мм.кв., (серый) |  | https://al-teh.ru/wa-data/public/shop/products/07/32/3207/images/1766/1766.970.jpg | Клеммы с размыкателями и с держателем предохранителя | 0
https://al-teh.ru/product/3208/ | Клеммник с держ. предохр. (5х20, 5х25), откид.картридж, с индикацией 48VDC, на DIN-рейку, 4 мм.кв., (серый) |  | https://al-teh.ru/wa-data/public/shop/products/08/32/3208/images/1767/1767.970.jpg | Клеммы с размыкателями и с держателем предохранителя | 0
https://al-teh.ru/product/3209/ | Клеммник с держ. предохр. (5х20, 5х25), откид.картридж, с индикацией 110VAC, на DIN-рейку, 4 мм.кв., (серый) |  | https://al-teh.ru/wa-data/public/shop/products/09/32/3209/images/1768/1768.970.jpg | Клеммы с размыкателями и с держателем предохранителя | 0
https://al-teh.ru/product/klemmnik-2-h-jarusnyj-25mmkv-seryj/ | Клеммник 2-х ярусный, 2,5мм.кв. (серый) |  | https://al-teh.ru/wa-data/public/shop/products/49/31/3149/images/1711/1711.970.jpg | Многоярусные клеммы | 0
https://al-teh.ru/product/3150/ | Клеммник 2-х ярусный, 2,5 мм.кв., с внутр.перемычкой, (серый) |  | https://al-teh.ru/wa-data/public/shop/products/50/31/3150/images/1712/1712.970.jpg | Многоярусные клеммы | 0
https://al-teh.ru/product/3151/ | Клеммник 2-х ярусный, 2,5 мм.кв., с диодом, (серый) |  | https://al-teh.ru/wa-data/public/shop/products/51/31/3151/images/1713/1713.970.jpg | Многоярусные клеммы | 0
https://al-teh.ru/product/3153/ | Клеммник 2-х ярусный, 2,5 мм.кв., с индикацией 24 VAC, (серый) |  | https://al-teh.ru/wa-data/public/shop/products/53/31/3153/images/1714/1714.970.jpg | Многоярусные клеммы | 0
https://al-teh.ru/product/3154/ | Клеммник 2-х ярусный, 2,5 мм.кв., с индикацией 24 VDC, (серый) |  | https://al-teh.ru/wa-data/public/shop/products/54/31/3154/images/1715/1715.970.jpg | Многоярусные клеммы | 0
https://al-teh.ru/product/3155/ | Клеммник 2-х ярусный, 2,5 мм.кв., с индикацией 48 VAC, (серый) |  | https://al-teh.ru/wa-data/public/shop/products/55/31/3155/images/1716/1716.970.jpg | Многоярусные клеммы | 0
https://al-teh.ru/product/3156/ | Клеммник 2-х ярусный, 2,5 мм.кв., с индикацией 48 VDC, (серый) |  | https://al-teh.ru/wa-data/public/shop/products/56/31/3156/images/1717/1717.970.jpg | Многоярусные клеммы | 0
https://al-teh.ru/product/3157/ | Клеммник 2-х ярусный, 2,5 мм.кв., с индикацией 110 VAC, (серый) |  | https://al-teh.ru/wa-data/public/shop/products/57/31/3157/images/1718/1718.970.jpg | Многоярусные клеммы | 0
https://al-teh.ru/product/3158/ | Клеммник 2-х ярусный, 2,5 мм.кв., с индикацией 110 VDC, (серый) |  | https://al-teh.ru/wa-data/public/shop/products/58/31/3158/images/1719/1719.970.jpg | Многоярусные клеммы | 0
https://al-teh.ru/product/3159/ | Клеммник 2-х ярусный, 2,5 мм.кв., с индикацией 220 VAC, (серый) |  | https://al-teh.ru/wa-data/public/shop/products/59/31/3159/images/1720/1720.970.jpg | Многоярусные клеммы | 0
https://al-teh.ru/product/3160/ | Клеммник 2-х ярусный, 2,5 мм.кв., с индикацией 220 VDC, (серый) |  | https://al-teh.ru/wa-data/public/shop/products/60/31/3160/images/1721/1721.970.jpg | Многоярусные клеммы | 0
https://al-teh.ru/product/3161/ | Клеммник 2-х ярусный 4мм.кв. (серый) |  | https://al-teh.ru/wa-data/public/shop/products/61/31/3161/images/1722/1722.970.jpg | Многоярусные клеммы | 0
https://al-teh.ru/product/3162/ | Клеммник 2-х ярусный 4мм.кв., с внутр.перемычкой, (серый) |  | https://al-teh.ru/wa-data/public/shop/products/62/31/3162/images/1723/1723.970.jpg | Многоярусные клеммы | 0
https://al-teh.ru/product/3163/ | Клеммник 2-х ярусный 4мм.кв., с диодом, (серый) |  | https://al-teh.ru/wa-data/public/shop/products/63/31/3163/images/1724/1724.970.jpg | Многоярусные клеммы | 0
https://al-teh.ru/product/3164/ | Клеммник 2-х ярусный, 4 мм.кв., с индикацией 24 VAC, (серый) |  | https://al-teh.ru/wa-data/public/shop/products/64/31/3164/images/1725/1725.970.jpg | Многоярусные клеммы | 0
https://al-teh.ru/product/3165/ | Клеммник 2-х ярусный, 4 мм.кв., с индикацией 24 VDC, (серый) |  | https://al-teh.ru/wa-data/public/shop/products/65/31/3165/images/1726/1726.970.jpg | Многоярусные клеммы | 0
https://al-teh.ru/product/3166/ | Клеммник 2-х ярусный, 4 мм.кв., с индикацией 48 VAC, (серый) |  | https://al-teh.ru/wa-data/public/shop/products/66/31/3166/images/1727/1727.970.jpg | Многоярусные клеммы | 0
https://al-teh.ru/product/3167/ | Клеммник 2-х ярусный, 4 мм.кв., с индикацией 48 VDC, (серый) |  | https://al-teh.ru/wa-data/public/shop/products/67/31/3167/images/1728/1728.970.jpg | Многоярусные клеммы | 0
https://al-teh.ru/product/3168/ | Клеммник 2-х ярусный, 4 мм.кв., с индикацией 110 VAC, (серый) |  | https://al-teh.ru/wa-data/public/shop/products/68/31/3168/images/1729/1729.970.jpg | Многоярусные клеммы | 0
https://al-teh.ru/product/3169/ | Клеммник 2-х ярусный, 4 мм.кв., с индикацией 110 VDC, (серый) |  | https://al-teh.ru/wa-data/public/shop/products/69/31/3169/images/1730/1730.970.jpg | Многоярусные клеммы | 0
https://al-teh.ru/product/3170/ | Клеммник 2-х ярусный, 4 мм.кв., с индикацией 220 VAC, (серый) |  | https://al-teh.ru/wa-data/public/shop/products/70/31/3170/images/1731/1731.970.jpg | Многоярусные клеммы | 0
https://al-teh.ru/product/3171/ | Клеммник 2-х ярусный, 4 мм.кв., с индикацией 220 VDC, (серый) |  | https://al-teh.ru/wa-data/public/shop/products/71/31/3171/images/1732/1732.970.jpg | Многоярусные клеммы | 0
https://al-teh.ru/product/3172/ | Клеммник 2-х ярусный, 4 мм.кв., винт.зажим/разъём, (серый) |  | https://al-teh.ru/wa-data/public/shop/products/72/31/3172/images/1733/1733.970.jpg | Многоярусные клеммы | 0
https://al-teh.ru/product/klemmnik-3-h-jarusnyj-25mmkv-seryj/ | Клеммник 3-х ярусный 2,5мм.кв. (серый) |  | https://al-teh.ru/wa-data/public/shop/products/73/31/3173/images/1734/1734.970.jpg | Многоярусные клеммы | 0
https://al-teh.ru/product/klemmnik-2-h-jarusnyj-s-kontaktom-na-rejku-25mmkv-seryj/ | Клеммник 2-х ярусный с контактом на рейку, 2,5мм.кв., (серый) |  | https://al-teh.ru/wa-data/public/shop/products/74/31/3174/images/1735/1735.970.jpg | Многоярусные клеммы | 0
https://al-teh.ru/product/klemmnik-3-h-jarusnyj-s-kontaktom-na-rejku-25mmkv-seryj/ | Клеммник 3-х ярусный с контактом на рейку, 2,5мм.кв., (серый) |  | https://al-teh.ru/wa-data/public/shop/products/75/31/3175/images/1736/1736.970.jpg | Многоярусные клеммы | 0
https://al-teh.ru/product/klemmnik-3-h-jarusnyj-dlja-datchikov-25mmkv-seryj/ | Клеммник 3-х ярусный для датчиков, 2,5мм.кв., (серый) |  | https://al-teh.ru/wa-data/public/shop/products/76/31/3176/images/1737/1737.970.jpg | Многоярусные клеммы | 0
https://al-teh.ru/product/klemmnik-3-h-jarusnyj-dlja-datchikov-25mmkv-s-indikaciej-24-vdc-seryj/ | Клеммник 3-х ярусный для датчиков, 2,5мм.кв., с индикацией 24 VDC, (серый) |  | https://al-teh.ru/wa-data/public/shop/products/77/31/3177/images/1738/1738.970.jpg | Многоярусные клеммы | 0
https://al-teh.ru/product/304-120/ | Клеммник на DIN-рейку 2,5мм.кв. (серый); AVK2,5 |  | https://al-teh.ru/wa-data/public/shop/products/20/31/3120/images/1684/1684.970.jpg | Проходные клеммы | 0 | Цветовой вариант исполнения клемм 304 121 AVK Синий 304 122 AVK Зеленый 304 123 AVK Желтый 304 124 AVK Красный 304 129 AVK Серый | [4637 empty] | Желтый | Красный | Серый
https://al-teh.ru/product/304-130/ | Клеммник на DIN-рейку 4мм.кв. (серый); AVK4 |  | https://al-teh.ru/wa-data/public/shop/products/21/31/3121/images/1685/1685.970.jpg | Проходные клеммы | 0 | Цветовой вариант исполнения клемм 304 131 AVK Синий 304 132 AVK Зеленый 304 133 AVK Желтый 304 134 AVK Красный 304 139 AVK Серый | [4641 empty] | Желтый | Красный | Серый
https://al-teh.ru/product/304-140/ | Клеммник на DIN-рейку 6мм.кв. (серый); AVK6 |  | https://al-teh.ru/wa-data/public/shop/products/22/31/3122/images/1686/1686.970.jpg | Проходные клеммы | 0 | Цветовой вариант исполнения клемм 304 141 AVK Синий 304 142 AVK Зеленый 304 143 AVK Желтый 304 144 AVK Красный 304 149 AVK Серый | [4645 empty] | Желтый | Красный | Серый
https://al-teh.ru/product/304-150/ | Клеммник на DIN-рейку 10мм.кв. (серый); AVK10 |  | https://al-teh.ru/wa-data/public/shop/products/23/31/3123/images/1687/1687.970.jpg | Проходные клеммы | 0 | Цветовой вариант исполнения клемм 304 151 AVK Синий 304 152 AVK Зеленый 304 153 AVK Желтый 304 154 AVK Красный 304 159 AVK Серый | [4649 empty] | Желтый | Красный | Серый
https://al-teh.ru/product/304-190/ | Клеммник на DIN-рейку 70мм.кв. (серый); AVK70 |  | https://al-teh.ru/wa-data/public/shop/products/26/31/3126/images/1688/1688.970.jpg | Проходные клеммы | 0 | Цветовой вариант исполнения клемм 304 191 AVK Синий 304 192 AVK Зеленый 304 193 AVK Желтый 304 194 AVK Красный 304 199 AVK Серый | [4653 empty] | Желтый | Красный | Серый
https://al-teh.ru/product/304-260/ | Клеммник на DIN-рейку 35мм.кв., винт под шестигр. (серый); AVK35 IRD |  | https://al-teh.ru/wa-data/public/shop/products/27/31/3127/images/1689/1689.970.jpg | Проходные клеммы | 0 | Цветовой вариант исполнения клемм 304 261 AVK Синий 304 262 AVK Зеленый 304 263 AVK Желтый 304 264 AVK Красный 304 269 AVK Серый | [4657 empty] | Желтый | Красный | Серый
https://al-teh.ru/product/304-330/ | Клеммник на DIN-рейку 50мм.кв., (серый); AVK50 |  | https://al-teh.ru/wa-data/public/shop/products/28/31/3128/images/1690/1690.970.jpg | Проходные клеммы | 0 | Цветовой вариант исполнения клемм 304 331 AVK Синий 304 332 AVK Зеленый 304 333 AVK Желтый 304 334 AVK Красный 304 339 AVK Серый | [4661 empty] | Желтый | Красный | Серый
https://al-teh.ru/product/304-340/ | Клеммник на DIN-рейку 95мм.кв., (серый); AVK95 |  | https://al-teh.ru/wa-data/public/shop/products/29/31/3129/images/1691/1691.970.jpg | Проходные клеммы | 0 | Цветовой вариант исполнения клемм 304 341 AVK Синий 304 342 AVK Зеленый 304 343 AVK Желтый 304 344 AVK Красный 304 349 AVK Серый | [4665 empty] | Желтый | Красный | Серый
https://al-teh.ru/product/304-350/ | Клеммник на DIN-рейку 150мм.кв. (серый); AVK150 |  | https://al-teh.ru/wa-data/public/shop/products/30/31/3130/images/1692/1692.970.jpg | Проходные клеммы | 0 | Цветовой вариант исполнения клемм 304 351 AVK Синий 304 352 AVK Зеленый 304 353 AVK Желтый 304 354 AVK Красный 304 359 AVK Серый | [4669 empty] | Желтый | Красный | Серый
https://al-teh.ru/product/304-360/ | Клеммник на DIN-рейку 240мм.кв. (серый); AVK240 |  | https://al-teh.ru/wa-data/public/shop/products/31/31/3131/images/1693/1693.970.jpg | Проходные клеммы | 0 | Цветовой вариант исполнения клемм 304 361 AVK Синий 304 362 AVK Зеленый 304 363 AVK Желтый 304 364 AVK Красный 304 369 AVK Серый | [4673 empty] | Желтый | Красный | Серый
https://al-teh.ru/product/304-200/ | Клеммник на DIN-рейку 2,5мм.кв. (серый); AVK2,5 RD |  | https://al-teh.ru/wa-data/public/shop/products/32/31/3132/images/1694/1694.970.jpg | Проходные клеммы | 0 | Цветовой вариант исполнения клемм 304 201 AVK Синий 304 202 AVK Зеленый 304 203 AVK Желтый 304 204 AVK Красный 304 209 AVK Серый | [4677 empty] | Желтый | Красный | Серый
https://al-teh.ru/product/304-240/ | Клеммник на DIN-рейку 16мм.кв. (серый); AVK16 RD |  | https://al-teh.ru/wa-data/public/shop/products/33/31/3133/images/1695/1695.970.jpg | Проходные клеммы | 0 | Цветовой вариант исполнения клемм 304 241 AVK Синий 304 242 AVK Зеленый 304 243 AVK Желтый 304 244 AVK Красный 304 249 AVK Серый | [4681 empty] | Желтый | Красный | Серый
https://al-teh.ru/product/304-250/ | Клеммник на DIN-рейку 35мм.кв. (серый); AVK35 RD |  | https://al-teh.ru/wa-data/public/shop/products/34/31/3134/images/1696/1696.970.jpg | Проходные клеммы | 0 | Цветовой вариант исполнения клемм 304 251 AVK Синий 304 252 AVK Зеленый 304 253 AVK Желтый 304 254 AVK Красный 304 259 AVK Серый | [4685 empty] | Желтый | Красный | Серый
https://al-teh.ru/product/304-270/ | Клеммник на DIN-рейку, 4мм.кв., односторонн., (серый); AVK 4GD |  | https://al-teh.ru/wa-data/public/shop/products/35/31/3135/images/1697/1697.970.jpg | Проходные клеммы | 0 | Цветовой вариант исполнения клемм 304 271 AVK Синий 304 272 AVK Зеленый 304 273 AVK Желтый 304 274 AVK Красный 304 279 AVK Серый | [4689 empty] | Желтый | Красный | Серый
https://al-teh.ru/product/304-280/ | Клеммник 3-х выводной, 2x10мм.кв 1x4 мм.кв., (бежевый); AVK 10 RD 4 |  | https://al-teh.ru/wa-data/public/shop/products/36/31/3136/images/1698/1698.970.jpg | Проходные клеммы | 0 | Цветовой вариант исполнения клемм 304 281 AVK Синий 304 282 AVK Зеленый 304 283 AVK Желтый 304 284 AVK Красный 304 289 AVK Серый | [4693 empty] | Желтый | Красный | Серый
https://al-teh.ru/product/304-300/ | Силовой клеммник на DIN-рейку 95 мм.кв., болт., (серый); AVK95 B |  | https://al-teh.ru/wa-data/public/shop/products/37/31/3137/images/1699/1699.970.jpg | Проходные клеммы | 0 | Цветовой вариант исполнения клемм 304 301 AVK Синий 304 302 AVK Зеленый 304 303 AVK Желтый 304 304 AVK Красный 304 309 AVK Серый | [4697 empty] | Желтый | Красный | Серый
https://al-teh.ru/product/304-310/ | Силовой клеммник на DIN-рейку 150 мм.кв., болт., (серый); AVK150 B |  | https://al-teh.ru/wa-data/public/shop/products/38/31/3138/images/1700/1700.970.jpg | Проходные клеммы | 0 | Цветовой вариант исполнения клемм 304 311 AVK Синий 304 312 AVK Зеленый 304 313 AVK Желтый 304 314 AVK Красный 304 319 AVK Серый | [4701 empty] | Желтый | Красный | Серый
https://al-teh.ru/product/304-320/ | Силовой клеммник на DIN-рейку 240 мм.кв., болт., (серый); AVK240 B |  | https://al-teh.ru/wa-data/public/shop/products/39/31/3139/images/1701/1701.970.jpg | Проходные клеммы | 0 | Цветовой вариант исполнения клемм 304 321 AVK Синий 304 322 AVK Зеленый 304 323 AVK Желтый 304 324 AVK Красный 304 329 AVK Серый | [4705 empty] | Желтый | Красный | Серый
https://al-teh.ru/product/553-100/ | 553 100 |  | https://al-teh.ru/wa-data/public/shop/products/11/31/3111/images/1680/1680.970.jpg | Держатели кабеля для короба | 0
https://al-teh.ru/product/553-101/ | 553 101 |  | https://al-teh.ru/wa-data/public/shop/products/12/31/3112/images/1681/1681.970.jpg | Держатели кабеля для короба | 0 | Ширина: 40 мм
https://al-teh.ru/product/553-102/ | 553 102 |  | https://al-teh.ru/wa-data/public/shop/products/13/31/3113/images/1682/1682.970.jpg | Держатели кабеля для короба | 0 | Ширина: 65 мм
https://al-teh.ru/product/-553-103/ | 553 103 |  | https://al-teh.ru/wa-data/public/shop/products/14/31/3114/images/1683/1683.970.jpg | Держатели кабеля для короба | 0 | Ширина: 20 мм
https://al-teh.ru/product/553-050/ | 553 050 |  |  | Крышка для короба | 0 | Ширина: 25 мм Длина: 2 метра
https://al-teh.ru/product/553-051/ | 553 051 |  |  | Крышка для короба | 0 | Ширина: 40 мм Длина: 2 метра
https://al-teh.ru/product/553-052/ | 553 052 |  |  | Крышка для короба | 0 | Ширина: 60 мм Длина: 2 метра
https://al-teh.ru/product/553-053/ | 553 053 |  |  | Крышка для короба | 0 | Ширина: 80 мм Длина: 2 метра
https://al-teh.ru/product/553-211/ | 553 211 |  |  | Крышка для короба | 0 | Ширина: 120 мм Длина: 2 метра
https://al-teh.ru/product/551-010/ | 551 010 |  | https://al-teh.ru/wa-data/public/shop/products/96/30/3096/images/1665/1665.970.jpg | Перфорированные короба | 0
https://al-teh.ru/product/551-011/ | 551 011 |  | https://al-teh.ru/wa-data/public/shop/products/97/30/3097/images/1666/1666.970.jpg | Перфорированные короба | 0 | Ширина: 25 мм
https://al-teh.ru/product/551-012/ | 551 012 |  | https://al-teh.ru/wa-data/public/shop/products/98/30/3098/images/1667/1667.970.jpg | Перфорированные короба | 0 | Ширина: 25 мм
https://al-teh.ru/product/551-013/ | 551 013 |  | https://al-teh.ru/wa-data/public/shop/products/99/30/3099/images/1668/1668.970.jpg | Перфорированные короба | 0 | Ширина: 40 мм
https://al-teh.ru/product/551-014/ | 551 014 |  | https://al-teh.ru/wa-data/public/shop/products/00/31/3100/images/1669/1669.970.jpg | Перфорированные короба | 0 | Ширина: 40 мм
https://al-teh.ru/product/551-015/ | 551 015 |  | https://al-teh.ru/wa-data/public/shop/products/01/31/3101/images/1670/1670.970.jpg | Перфорированные короба | 0 | Ширина: 40 мм
https://al-teh.ru/product/551-016/ | 551 016 |  | https://al-teh.ru/wa-data/public/shop/products/02/31/3102/images/1671/1671.970.jpg | Перфорированные короба | 0 | Ширина: 60 мм
https://al-teh.ru/product/551-017/ | 551 017 |  | https://al-teh.ru/wa-data/public/shop/products/03/31/3103/images/1672/1672.970.jpg | Перфорированные короба | 0 | Ширина: 60 мм
https://al-teh.ru/product/551-018/ | 551 018 |  | https://al-teh.ru/wa-data/public/shop/products/04/31/3104/images/1673/1673.970.jpg | Перфорированные короба | 0 | Ширина: 60 мм
https://al-teh.ru/product/551-019/ | 551 019 |  | https://al-teh.ru/wa-data/public/shop/products/05/31/3105/images/1674/1674.970.jpg | Перфорированные короба | 0 | Ширина: 80 мм
https://al-teh.ru/product/551-020/ | 551 020 |  | https://al-teh.ru/wa-data/public/shop/products/06/31/3106/images/1675/1675.970.jpg | Перфорированные короба | 0 | Ширина: 80 мм
https://al-teh.ru/product/551-021/ | 551 021 |  | https://al-teh.ru/wa-data/public/shop/products/07/31/3107/images/1676/1676.970.jpg | Перфорированные короба | 0 | Ширина: 100 мм
https://al-teh.ru/product/551-022/ | 551 022 |  | https://al-teh.ru/wa-data/public/shop/products/08/31/3108/images/1677/1677.970.jpg | Перфорированные короба | 0 | Ширина: 100 мм
https://al-teh.ru/product/551-023/ | 551 023 |  | https://al-teh.ru/wa-data/public/shop/products/09/31/3109/images/1678/1678.970.jpg | Перфорированные короба | 0 | Ширина: 120 мм
https://al-teh.ru/product/551-024/ | 551 024 |  | https://al-teh.ru/wa-data/public/shop/products/10/31/3110/images/1679/1679.970.jpg | Перфорированные короба | 0 | Ширина: 120 мм
https://al-teh.ru/product/gorizont-mark-ka-0-dy5-1-plastina-50-sht/ | Горизонт. марк-ка (0), DY5, 1 пластина - 50 шт. |  | https://al-teh.ru/wa-data/public/shop/products/47/32/3247/images/1805/1805.970.jpg | Стандартная маркировка для клемм – DEKAFIX | 0
https://al-teh.ru/product/3248/ | Вертик. марк-ка (1-10), DY10/6.5, 1 пластина - 30 шт. |  | https://al-teh.ru/wa-data/public/shop/products/48/32/3248/images/1806/1806.970.jpg | Стандартная маркировка для клемм – DEKAFIX | 0
https://al-teh.ru/product/3249/ | Маркировка (без надписей), DG10/5, (уп. 440шт.) |  | https://al-teh.ru/wa-data/public/shop/products/49/32/3249/images/1807/1807.970.jpg | Стандартная маркировка для клемм – DEKAFIX | 0
https://al-teh.ru/product/3250/ | Маркировка (без надписей), DG10/6, (уп. 360шт.) |  | https://al-teh.ru/wa-data/public/shop/products/50/32/3250/images/1808/1808.970.jpg | Стандартная маркировка для клемм – DEKAFIX | 0
https://al-teh.ru/product/3251/ | Маркировка (без надписей), DG6/5, (уп. 400шт.) |  | https://al-teh.ru/wa-data/public/shop/products/51/32/3251/images/1809/1809.970.jpg | Стандартная маркировка для клемм – DEKAFIX | 0
https://al-teh.ru/product/3252/ | Маркировка (спец.печать), DO10/5 1 пластина - 30 шт. |  | https://al-teh.ru/wa-data/public/shop/products/52/32/3252/images/1810/1810.970.jpg | Стандартная маркировка для клемм – DEKAFIX | 0
https://al-teh.ru/product/3253/ | Маркировка (спец.печать), DO10/6,5 1 пластина - 30 шт. |  | https://al-teh.ru/wa-data/public/shop/products/53/32/3253/images/1811/1811.970.jpg | Стандартная маркировка для клемм – DEKAFIX | 0
https://al-teh.ru/product/3254/ | Маркировка (без надписей), DB5, 1 пластина - 50 шт. |  | https://al-teh.ru/wa-data/public/shop/products/54/32/3254/images/1812/1812.970.jpg | Стандартная маркировка для клемм – DEKAFIX | 0
https://al-teh.ru/product/3255/ | Маркировка (без надписей), DB10/5 1 пластина - 30 шт. |  | https://al-teh.ru/wa-data/public/shop/products/55/32/3255/images/1813/1813.970.jpg | Стандартная маркировка для клемм – DEKAFIX | 0
https://al-teh.ru/product/3256/ | Маркировка (без надписей), DB10/6 1 пластина - 30 шт. |  | https://al-teh.ru/wa-data/public/shop/products/56/32/3256/images/1814/1814.970.jpg | Стандартная маркировка для клемм – DEKAFIX | 0
https://al-teh.ru/product/rozetka-lezard-710-0200-127/ | Розетка Lezard 710-0200-127 |  | https://al-teh.ru/wa-data/public/shop/products/14/88/8814/images/7192/7192.970.jpg | Электроустановочные изделия Лезард (Турция) | 145.72
https://al-teh.ru/product/vykljuchatel-lezard-710-0200-101/ | Выключатель Lezard 710-0200-101 |  | https://al-teh.ru/wa-data/public/shop/products/15/88/8815/images/7193/7193.970.jpg | Электроустановочные изделия Лезард (Турция) | 103.22
https://al-teh.ru/product/vykljuchatel-lezard-710-0200-100/ | Выключатель Lezard 710-0200-100 |  | https://al-teh.ru/wa-data/public/shop/products/16/88/8816/images/7194/7194.970.jpg | Электроустановочные изделия Лезард (Турция) | 85
https://al-teh.ru/product/rozetka-lezard-701-0202-139/ | Розетка Lezard 701-0202-139 |  | https://al-teh.ru/wa-data/public/shop/products/17/88/8817/images/7195/7195.970.jpg | Электроустановочные изделия Лезард (Турция) | 267.15
https://al-teh.ru/product/rozetka-lezard-701-0202-137/ | Розетка Lezard 701-0202-137 |  | https://al-teh.ru/wa-data/public/shop/products/18/88/8818/images/7196/7196.970.jpg | Электроустановочные изделия Лезард (Турция) | 109.28
https://al-teh.ru/product/rozetka-lezard-701-0202-130/ | Розетка Lezard 701-0202-130 |  | https://al-teh.ru/wa-data/public/shop/products/19/88/8819/images/7197/7197.970.jpg | Электроустановочные изделия Лезард (Турция) | 121.43
https://al-teh.ru/product/rozetka-lezard-701-0202-127/ | Розетка Lezard 701-0202-127 |  | https://al-teh.ru/wa-data/public/shop/products/20/88/8820/images/7198/7198.970.jpg | Электроустановочные изделия Лезард (Турция) | 182.15
https://al-teh.ru/product/rozetka-lezard-701-0202-123/ | Розетка Lezard 701-0202-123 |  | https://al-teh.ru/wa-data/public/shop/products/21/88/8821/images/7199/7199.970.jpg | Электроустановочные изделия Лезард (Турция) | 143.28
https://al-teh.ru/product/vykljuchatel-lezard-701-0202-101/ | Выключатель Lezard 701-0202-101 |  | https://al-teh.ru/wa-data/public/shop/products/22/88/8822/images/7200/7200.970.jpg | Электроустановочные изделия Лезард (Турция) | 117.78
https://al-teh.ru/product/vykljuchatel-lezard-701-0202-100/ | Выключатель Lezard 701-0202-100 |  | https://al-teh.ru/wa-data/public/shop/products/23/88/8823/images/7201/7201.970.jpg | Электроустановочные изделия Лезард (Турция) | 97.15
https://al-teh.ru/product/ramka-lezard-701-0200-148/ | Рамка Lezard 701-0200-148 |  | https://al-teh.ru/wa-data/public/shop/products/24/88/8824/images/7202/7202.970.jpg | Электроустановочные изделия Лезард (Турция) | 91.07
https://al-teh.ru/product/dimmer-lezard-701-0202-157/ | Диммер Lezard 701-0202-157 |  | https://al-teh.ru/wa-data/public/shop/products/25/88/8825/images/7203/7203.970.jpg | Электроустановочные изделия Лезард (Турция) | 568.28
https://al-teh.ru/product/avtomaticheskijvykljuchateltd100h85kafmu16a-3p3t/ | Автоматический выключатель TD100H (85kA) FMU 16A 3P3T | 102009700 | https://al-teh.ru/wa-data/public/shop/products/81/36/3681/images/2166/2166.970.jpg | Серия SuSol | 7481.33 | Защита от короткого замыкания (мгновенная) - Защита от короткого замыкания (с задержкой срабатывания) - Защита от короткого замыкания (электромагнитный) нерегулируемая 10 х In Защита от перегрузки (тепловой) регулируемая 0,8-1,0 x In Защита от перегрузки (электронный расцепитель) - Количество полюсов 3 Модель TD100H (85kA) FMU 16A 3P3T Максимальная отключающая способность, кА 85 Номинальное напряжение АС 690 В Номинальный ток, А 16 Расцепитель FMU Тип расцепителя тепловой/электромагнитный Типоразмер 160AF 21 августа 2020 5 ноу-хау, придающие удобства терморегуляторам 9 августа 2020 Лучшие системы от протечек воды 28 июля 2020 Гибкие тонкие нагреватели для температур до 120°С Избранное 0 Сравнение 0 Просмотренные 0 | [137 empty] | 160AF | [1301 empty] | FMU | [1508 empty] | 16 |  | 3 | 85 | [1756 empty] | - | - | нерегулируемая 10 х In | регулируемая 0,8-1,0 x In | - | TD100H (85kA) FMU 16A 3P3T | 690 В | тепловой/электромагнитный
https://al-teh.ru/product/avtomaticheskij-vykljuchatel-td100h-85ka-fmu-25a-3p3t/ | Автоматический выключатель TD100H (85kA) FMU 25A 3P3T | 102009900 | https://al-teh.ru/wa-data/public/shop/products/69/39/3969/images/2329/2329.970.jpg | Серия SuSol | 7481.33 | Защита от короткого замыкания (мгновенная) - Защита от короткого замыкания (с задержкой срабатывания) - Защита от короткого замыкания (электромагнитный) нерегулируемая 10 х In Защита от перегрузки (тепловой) регулируемая 0,8-1,0 x In Защита от перегрузки (электронный расцепитель) - Количество полюсов 3 Модель TD100H (85kA) FMU 25A 3P3T Максимальная отключающая способность, кА 85 Номинальное напряжение АС 690 В Номинальный ток, А 25 Расцепитель FMU Тип расцепителя тепловой/электромагнитный Типоразмер 160AF 21 августа 2020 5 ноу-хау, придающие удобства терморегуляторам 9 августа 2020 Лучшие системы от протечек воды 28 июля 2020 Гибкие тонкие нагреватели для температур до 120°С Избранное 0 Сравнение 0 Просмотренные 0 | [137 empty] | 160AF | [1301 empty] | FMU | [1508 empty] | 25 |  | 3 | 85 | [1756 empty] | - | - | нерегулируемая 10 х In | регулируемая 0,8-1,0 x In | - | TD100H (85kA) FMU 25A 3P3T | 690 В | тепловой/электромагнитный
https://al-teh.ru/product/avtomaticheskij-vykljuchatel-td100h-85ka-fmu-32a-3p3t/ | Автоматический выключатель TD100H (85kA) FMU 32A 3P3T | 102010000 | https://al-teh.ru/wa-data/public/shop/products/70/39/3970/images/2330/2330.970.jpg | Серия SuSol | 7481.33 | Защита от короткого замыкания (мгновенная) - Защита от короткого замыкания (с задержкой срабатывания) - Защита от короткого замыкания (электромагнитный) нерегулируемая 10 х In Защита от перегрузки (тепловой) регулируемая 0,8-1,0 x In Защита от перегрузки (электронный расцепитель) - Количество полюсов 3 Модель TD100H (85kA) FMU 32A 3P3T Максимальная отключающая способность, кА 85 Номинальное напряжение АС 690 В Номинальный ток, А 32 Расцепитель FMU Тип расцепителя тепловой/электромагнитный Типоразмер 160AF 21 августа 2020 5 ноу-хау, придающие удобства терморегуляторам 9 августа 2020 Лучшие системы от протечек воды 28 июля 2020 Гибкие тонкие нагреватели для температур до 120°С Избранное 0 Сравнение 0 Просмотренные 0 | [137 empty] | 160AF | [1301 empty] | FMU | [1508 empty] | 32 |  | 3 | 85 | [1756 empty] | - | - | нерегулируемая 10 х In | регулируемая 0,8-1,0 x In | - | TD100H (85kA) FMU 32A 3P3T | 690 В | тепловой/электромагнитный
https://al-teh.ru/product/avtomaticheskij-vykljuchatel-td100h-85ka-fmu-40a-3p3t/ | Автоматический выключатель TD100H (85kA) FMU 40A 3P3T | 102010100 | https://al-teh.ru/wa-data/public/shop/products/71/39/3971/images/2331/2331.970.jpg | Серия SuSol | 7481.33 | Защита от короткого замыкания (мгновенная) - Защита от короткого замыкания (с задержкой срабатывания) - Защита от короткого замыкания (электромагнитный) нерегулируемая 10 х In Защита от перегрузки (тепловой) регулируемая 0,8-1,0 x In Защита от перегрузки (электронный расцепитель) - Количество полюсов 3 Модель TD100H (85kA) FMU 40A 3P3T Максимальная отключающая способность, кА 85 Номинальное напряжение АС 690 В Номинальный ток, А 40 Расцепитель FMU Тип расцепителя тепловой/электромагнитный Типоразмер 160AF 21 августа 2020 5 ноу-хау, придающие удобства терморегуляторам 9 августа 2020 Лучшие системы от протечек воды 28 июля 2020 Гибкие тонкие нагреватели для температур до 120°С Избранное 0 Сравнение 0 Просмотренные 0 | [137 empty] | 160AF | [1301 empty] | FMU | [1508 empty] | 40 |  | 3 | 85 | [1756 empty] | - | - | нерегулируемая 10 х In | регулируемая 0,8-1,0 x In | - | TD100H (85kA) FMU 40A 3P3T | 690 В | тепловой/электромагнитный
https://al-teh.ru/product/avtomaticheskij-vykljuchatel-td100h-85ka-fmu-50a-3p3t/ | Автоматический выключатель TD100H (85kA) FMU 50A 3P3T | 102010200 | https://al-teh.ru/wa-data/public/shop/products/72/39/3972/images/2332/2332.970.jpg | Серия SuSol | 7481.33 | Защита от короткого замыкания (мгновенная) - Защита от короткого замыкания (с задержкой срабатывания) - Защита от короткого замыкания (электромагнитный) нерегулируемая 10 х In Защита от перегрузки (тепловой) регулируемая 0,8-1,0 x In Защита от перегрузки (электронный расцепитель) - Количество полюсов 3 Модель TD100H (85kA) FMU 50A 3P3T Максимальная отключающая способность, кА 85 Номинальное напряжение АС 690 В Номинальный ток, А 50 Расцепитель FMU Тип расцепителя тепловой/электромагнитный Типоразмер 160AF 21 августа 2020 5 ноу-хау, придающие удобства терморегуляторам 9 августа 2020 Лучшие системы от протечек воды 28 июля 2020 Гибкие тонкие нагреватели для температур до 120°С Избранное 0 Сравнение 0 Просмотренные 0 | [137 empty] | 160AF | [1301 empty] | FMU | [1508 empty] | 50 |  | 3 | 85 | [1756 empty] | - | - | нерегулируемая 10 х In | регулируемая 0,8-1,0 x In | - | TD100H (85kA) FMU 50A 3P3T | 690 В | тепловой/электромагнитный
https://al-teh.ru/product/avtomaticheskij-vykljuchatel-td100h-85ka-fmu-63a-3p3t/ | Автоматический выключатель TD100H (85kA) FMU 63A 3P3T | 102010300 | https://al-teh.ru/wa-data/public/shop/products/73/39/3973/images/2333/2333.970.jpg | Серия SuSol | 7481.33 | Защита от короткого замыкания (мгновенная) - Защита от короткого замыкания (с задержкой срабатывания) - Защита от короткого замыкания (электромагнитный) нерегулируемая 10 х In Защита от перегрузки (тепловой) регулируемая 0,8-1,0 x In Защита от перегрузки (электронный расцепитель) - Количество полюсов 3 Модель TD100H (85kA) FMU 63A 3P3T Максимальная отключающая способность, кА 85 Номинальное напряжение АС 690 В Номинальный ток, А 63 Расцепитель FMU Тип расцепителя тепловой/электромагнитный Типоразмер 160AF 21 августа 2020 5 ноу-хау, придающие удобства терморегуляторам 9 августа 2020 Лучшие системы от протечек воды 28 июля 2020 Гибкие тонкие нагреватели для температур до 120°С Избранное 0 Сравнение 0 Просмотренные 0 | [137 empty] | 160AF | [1301 empty] | FMU | [1508 empty] | 63 |  | 3 | 85 | [1756 empty] | - | - | нерегулируемая 10 х In | регулируемая 0,8-1,0 x In | - | TD100H (85kA) FMU 63A 3P3T | 690 В | тепловой/электромагнитный
https://al-teh.ru/product/avtomaticheskij-vykljuchatel-td100h-85ka-fmu-80a-3p3t/ | Автоматический выключатель TD100H (85kA) FMU 80A 3P3T | 102010400 | https://al-teh.ru/wa-data/public/shop/products/74/39/3974/images/2334/2334.970.jpg | Серия SuSol | 7481.33 | Защита от короткого замыкания (мгновенная) - Защита от короткого замыкания (с задержкой срабатывания) - Защита от короткого замыкания (электромагнитный) нерегулируемая 10 х In Защита от перегрузки (тепловой) регулируемая 0,8-1,0 x In Защита от перегрузки (электронный расцепитель) - Количество полюсов 3 Модель TD100H (85kA) FMU 80A 3P3T Максимальная отключающая способность, кА 85 Номинальное напряжение АС 690 В Номинальный ток, А 80 Расцепитель FMU Тип расцепителя тепловой/электромагнитный Типоразмер 160AF 21 августа 2020 5 ноу-хау, придающие удобства терморегуляторам 9 августа 2020 Лучшие системы от протечек воды 28 июля 2020 Гибкие тонкие нагреватели для температур до 120°С Избранное 0 Сравнение 0 Просмотренные 0 | [137 empty] | 160AF | [1301 empty] | FMU | [1508 empty] | 80 |  | 3 | 85 | [1756 empty] | - | - | нерегулируемая 10 х In | регулируемая 0,8-1,0 x In | - | TD100H (85kA) FMU 80A 3P3T | 690 В | тепловой/электромагнитный
https://al-teh.ru/product/avtomaticheskij-vykljuchatel-td100h-85ka-ftu-100a-3p3t/ | Автоматический выключатель TD100H (85kA) FTU 100A 3P3T | 102001800 | https://al-teh.ru/wa-data/public/shop/products/75/39/3975/images/2335/2335.970.jpg | Серия SuSol | 6608.79 | Защита от короткого замыкания (мгновенная) - Защита от короткого замыкания (с задержкой срабатывания) - Защита от короткого замыкания (электромагнитный) нерегулируемая 10 х In Защита от перегрузки (тепловой) нерегулируемая In=Ir Защита от перегрузки (электронный расцепитель) - Количество полюсов 3 Модель TD100H (85kA) FTU 100A 3P3T Максимальная отключающая способность, кА 85 Номинальное напряжение АС 690 В Номинальный ток, А 100 Расцепитель FTU Тип расцепителя тепловой/электромагнитный Типоразмер 160AF 21 августа 2020 5 ноу-хау, придающие удобства терморегуляторам 9 августа 2020 Лучшие системы от протечек воды 28 июля 2020 Гибкие тонкие нагреватели для температур до 120°С Избранное 0 Сравнение 0 Просмотренные 0 | [137 empty] | 160AF | [1301 empty] | FTU | [1508 empty] | 100 |  | 3 | 85 | [1756 empty] | - | - | нерегулируемая 10 х In | нерегулируемая In=Ir | - | TD100H (85kA) FTU 100A 3P3T | 690 В | тепловой/электромагнитный
https://al-teh.ru/product/avtomaticheskij-vykljuchatel-td100h-85ka-ftu-16a-3p3t/ | Автоматический выключатель TD100H (85kA) FTU 16A 3P3T | 102001000 | https://al-teh.ru/wa-data/public/shop/products/76/39/3976/images/2336/2336.970.jpg | Серия SuSol | 6608.79 | Защита от короткого замыкания (мгновенная) - Защита от короткого замыкания (с задержкой срабатывания) - Защита от короткого замыкания (электромагнитный) нерегулируемая 10 х In Защита от перегрузки (тепловой) нерегулируемая In=Ir Защита от перегрузки (электронный расцепитель) - Количество полюсов 3 Модель TD100H (85kA) FTU 16A 3P3T Максимальная отключающая способность, кА 85 Номинальное напряжение АС 690 В Номинальный ток, А 16 Расцепитель FTU Тип расцепителя тепловой/электромагнитный Типоразмер 160AF 21 августа 2020 5 ноу-хау, придающие удобства терморегуляторам 9 августа 2020 Лучшие системы от протечек воды 28 июля 2020 Гибкие тонкие нагреватели для температур до 120°С Избранное 0 Сравнение 0 Просмотренные 0 | [137 empty] | 160AF | [1301 empty] | FTU | [1508 empty] | 16 |  | 3 | 85 | [1756 empty] | - | - | нерегулируемая 10 х In | нерегулируемая In=Ir | - | TD100H (85kA) FTU 16A 3P3T | 690 В | тепловой/электромагнитный
https://al-teh.ru/product/avtomaticheskij-vykljuchatel-td100h-85ka-ftu-40a-3p3t/ | Автоматический выключатель TD100H (85kA) FTU 40A 3P3T | 102001400 | https://al-teh.ru/wa-data/public/shop/products/77/39/3977/images/2337/2337.970.jpg | Серия SuSol | 6608.79 | Защита от короткого замыкания (мгновенная) - Защита от короткого замыкания (с задержкой срабатывания) - Защита от короткого замыкания (электромагнитный) нерегулируемая 10 х In Защита от перегрузки (тепловой) нерегулируемая In=Ir Защита от перегрузки (электронный расцепитель) - Количество полюсов 3 Модель TD100H (85kA) FTU 40A 3P3T Максимальная отключающая способность, кА 85 Номинальное напряжение АС 690 В Номинальный ток, А 40 Расцепитель FTU Тип расцепителя тепловой/электромагнитный Типоразмер 160AF 21 августа 2020 5 ноу-хау, придающие удобства терморегуляторам 9 августа 2020 Лучшие системы от протечек воды 28 июля 2020 Гибкие тонкие нагреватели для температур до 120°С Избранное 0 Сравнение 0 Просмотренные 0 | [137 empty] | 160AF | [1301 empty] | FTU | [1508 empty] | 40 |  | 3 | 85 | [1756 empty] | - | - | нерегулируемая 10 х In | нерегулируемая In=Ir | - | TD100H (85kA) FTU 40A 3P3T | 690 В | тепловой/электромагнитный
https://al-teh.ru/product/avtomaticheskij-vykljuchatel-td100h-85ka-ftu-50a-3p3t/ | Автоматический выключатель TD100H (85kA) FTU 50A 3P3T | 102001500 | https://al-teh.ru/wa-data/public/shop/products/78/39/3978/images/2338/2338.970.jpg | Серия SuSol | 6608.79 | Защита от короткого замыкания (мгновенная) - Защита от короткого замыкания (с задержкой срабатывания) - Защита от короткого замыкания (электромагнитный) нерегулируемая 10 х In Защита от перегрузки (тепловой) нерегулируемая In=Ir Защита от перегрузки (электронный расцепитель) - Количество полюсов 3 Модель TD100H (85kA) FTU 50A 3P3T Максимальная отключающая способность, кА 85 Номинальное напряжение АС 690 В Номинальный ток, А 50 Расцепитель FTU Тип расцепителя тепловой/электромагнитный Типоразмер 160AF 21 августа 2020 5 ноу-хау, придающие удобства терморегуляторам 9 августа 2020 Лучшие системы от протечек воды 28 июля 2020 Гибкие тонкие нагреватели для температур до 120°С Избранное 0 Сравнение 0 Просмотренные 0 | [137 empty] | 160AF | [1301 empty] | FTU | [1508 empty] | 50 |  | 3 | 85 | [1756 empty] | - | - | нерегулируемая 10 х In | нерегулируемая In=Ir | - | TD100H (85kA) FTU 50A 3P3T | 690 В | тепловой/электромагнитный
https://al-teh.ru/product/avtomaticheskij-vykljuchatel-td100h-85ka-ftu-63a-3p3t/ | Автоматический выключатель TD100H (85kA) FTU 63A 3P3T | 102001600 | https://al-teh.ru/wa-data/public/shop/products/79/39/3979/images/2339/2339.970.jpg | Серия SuSol | 6608.79 | Защита от короткого замыкания (мгновенная) - Защита от короткого замыкания (с задержкой срабатывания) - Защита от короткого замыкания (электромагнитный) нерегулируемая 10 х In Защита от перегрузки (тепловой) нерегулируемая In=Ir Защита от перегрузки (электронный расцепитель) - Количество полюсов 3 Модель TD100H (85kA) FTU 63A 3P3T Максимальная отключающая способность, кА 85 Номинальное напряжение АС 690 В Номинальный ток, А 63 Расцепитель FTU Тип расцепителя тепловой/электромагнитный Типоразмер 160AF 21 августа 2020 5 ноу-хау, придающие удобства терморегуляторам 9 августа 2020 Лучшие системы от протечек воды 28 июля 2020 Гибкие тонкие нагреватели для температур до 120°С Избранное 0 Сравнение 0 Просмотренные 0 | [137 empty] | 160AF | [1301 empty] | FTU | [1508 empty] | 63 |  | 3 | 85 | [1756 empty] | - | - | нерегулируемая 10 х In | нерегулируемая In=Ir | - | TD100H (85kA) FTU 63A 3P3T | 690 В | тепловой/электромагнитный
https://al-teh.ru/product/avtomaticheskij-vykljuchatel-td100n-50ka-fmu-100a-3p3t/ | Автоматический выключатель TD100N (50kA) FMU 100A 3P3T | 102009600 | https://al-teh.ru/wa-data/public/shop/products/80/39/3980/images/2340/2340.970.jpg | Серия SuSol | 5771.64 | Защита от короткого замыкания (мгновенная) - Защита от короткого замыкания (с задержкой срабатывания) - Защита от короткого замыкания (электромагнитный) нерегулируемая 10 х In Защита от перегрузки (тепловой) регулируемая 0,8-1,0 x In Защита от перегрузки (электронный расцепитель) - Количество полюсов 3 Модель TD100N (50kA) FMU 100A 3P3T Максимальная отключающая способность, кА 50 Номинальное напряжение АС 690 В Номинальный ток, А 100 Расцепитель FMU Тип расцепителя тепловой/электромагнитный Типоразмер 160AF 21 августа 2020 5 ноу-хау, придающие удобства терморегуляторам 9 августа 2020 Лучшие системы от протечек воды 28 июля 2020 Гибкие тонкие нагреватели для температур до 120°С Избранное 0 Сравнение 0 Просмотренные 0 | [137 empty] | 160AF | [1301 empty] | FMU | [1508 empty] | 100 |  | 3 | 50 | [1756 empty] | - | - | нерегулируемая 10 х In | регулируемая 0,8-1,0 x In | - | TD100N (50kA) FMU 100A 3P3T | 690 В | тепловой/электромагнитный
https://al-teh.ru/product/avtomaticheskij-vykljuchatel-td100n-50ka-fmu-16a-3p3t/ | Автоматический выключатель TD100N (50kA) FMU 16A 3P3T | 102008800 | https://al-teh.ru/wa-data/public/shop/products/81/39/3981/images/2341/2341.970.jpg | Серия SuSol | 5771.64 | Защита от короткого замыкания (мгновенная) - Защита от короткого замыкания (с задержкой срабатывания) - Защита от короткого замыкания (электромагнитный) нерегулируемая 10 х In Защита от перегрузки (тепловой) регулируемая 0,8-1,0 x In Защита от перегрузки (электронный расцепитель) - Количество полюсов 3 Модель TD100N (50kA) FMU 16A 3P3T Максимальная отключающая способность, кА 50 Номинальное напряжение АС 690 В Номинальный ток, А 16 Расцепитель FMU Тип расцепителя тепловой/электромагнитный Типоразмер 160AF 21 августа 2020 5 ноу-хау, придающие удобства терморегуляторам 9 августа 2020 Лучшие системы от протечек воды 28 июля 2020 Гибкие тонкие нагреватели для температур до 120°С Избранное 0 Сравнение 0 Просмотренные 0 | [137 empty] | 160AF | [1301 empty] | FMU | [1508 empty] | 16 |  | 3 | 50 | [1756 empty] | - | - | нерегулируемая 10 х In | регулируемая 0,8-1,0 x In | - | TD100N (50kA) FMU 16A 3P3T | 690 В | тепловой/электромагнитный
https://al-teh.ru/product/avtomaticheskij-vykljuchatel-td100n-50ka-fmu-20a-3p3t/ | Автоматический выключатель TD100N (50kA) FMU 20A 3P3T | 102008900 | https://al-teh.ru/wa-data/public/shop/products/82/39/3982/images/2342/2342.970.jpg | Серия SuSol | 5771.64 | Защита от короткого замыкания (мгновенная) - Защита от короткого замыкания (с задержкой срабатывания) - Защита от короткого замыкания (электромагнитный) нерегулируемая 10 х In Защита от перегрузки (тепловой) регулируемая 0,8-1,0 x In Защита от перегрузки (электронный расцепитель) - Количество полюсов 3 Модель TD100N (50kA) FMU 20A 3P3T Максимальная отключающая способность, кА 50 Номинальное напряжение АС 690 В Номинальный ток, А 20 Расцепитель FMU Тип расцепителя тепловой/электромагнитный Типоразмер 160AF 21 августа 2020 5 ноу-хау, придающие удобства терморегуляторам 9 августа 2020 Лучшие системы от протечек воды 28 июля 2020 Гибкие тонкие нагреватели для температур до 120°С Избранное 0 Сравнение 0 Просмотренные 0 | [137 empty] | 160AF | [1301 empty] | FMU | [1508 empty] | 20 |  | 3 | 50 | [1756 empty] | - | - | нерегулируемая 10 х In | регулируемая 0,8-1,0 x In | - | TD100N (50kA) FMU 20A 3P3T | 690 В | тепловой/электромагнитный
https://al-teh.ru/product/avtomaticheskij-vykljuchatel-td100n-50ka-fmu-25a-3p3t/ | Автоматический выключатель TD100N (50kA) FMU 25A 3P3T | 102009000 | https://al-teh.ru/wa-data/public/shop/products/83/39/3983/images/2343/2343.970.jpg | Серия SuSol | 5771.64 | Защита от короткого замыкания (мгновенная) - Защита от короткого замыкания (с задержкой срабатывания) - Защита от короткого замыкания (электромагнитный) нерегулируемая 10 х In Защита от перегрузки (тепловой) регулируемая 0,8-1,0 x In Защита от перегрузки (электронный расцепитель) - Количество полюсов 3 Модель TD100N (50kA) FMU 25A 3P3T Максимальная отключающая способность, кА 50 Номинальное напряжение АС 690 В Номинальный ток, А 25 Расцепитель FMU Тип расцепителя тепловой/электромагнитный Типоразмер 160AF 21 августа 2020 5 ноу-хау, придающие удобства терморегуляторам 9 августа 2020 Лучшие системы от протечек воды 28 июля 2020 Гибкие тонкие нагреватели для температур до 120°С Избранное 0 Сравнение 0 Просмотренные 0 | [137 empty] | 160AF | [1301 empty] | FMU | [1508 empty] | 25 |  | 3 | 50 | [1756 empty] | - | - | нерегулируемая 10 х In | регулируемая 0,8-1,0 x In | - | TD100N (50kA) FMU 25A 3P3T | 690 В | тепловой/электромагнитный
https://al-teh.ru/product/avtomaticheskij-vykljuchatel-td100n-50ka-fmu-32a-3p3t/ | Автоматический выключатель TD100N (50kA) FMU 32A 3P3T | 102009100 | https://al-teh.ru/wa-data/public/shop/products/84/39/3984/images/2344/2344.970.jpg | Серия SuSol | 5771.64 | Защита от короткого замыкания (мгновенная) - Защита от короткого замыкания (с задержкой срабатывания) - Защита от короткого замыкания (электромагнитный) нерегулируемая 10 х In Защита от перегрузки (тепловой) регулируемая 0,8-1,0 x In Защита от перегрузки (электронный расцепитель) - Количество полюсов 3 Модель TD100N (50kA) FMU 32A 3P3T Максимальная отключающая способность, кА 50 Номинальное напряжение АС 690 В Номинальный ток, А 32 Расцепитель FMU Тип расцепителя тепловой/электромагнитный Типоразмер 160AF 21 августа 2020 5 ноу-хау, придающие удобства терморегуляторам 9 августа 2020 Лучшие системы от протечек воды 28 июля 2020 Гибкие тонкие нагреватели для температур до 120°С Избранное 0 Сравнение 0 Просмотренные 0 | [137 empty] | 160AF | [1301 empty] | FMU | [1508 empty] | 32 |  | 3 | 50 | [1756 empty] | - | - | нерегулируемая 10 х In | регулируемая 0,8-1,0 x In | - | TD100N (50kA) FMU 32A 3P3T | 690 В | тепловой/электромагнитный
https://al-teh.ru/product/avtomaticheskij-vykljuchatel-td100n-50ka-fmu-40a-3p3t/ | Автоматический выключатель TD100N (50kA) FMU 40A 3P3T | 102009200 | https://al-teh.ru/wa-data/public/shop/products/85/39/3985/images/2345/2345.970.jpg | Серия SuSol | 5771.64 | Защита от короткого замыкания (мгновенная) - Защита от короткого замыкания (с задержкой срабатывания) - Защита от короткого замыкания (электромагнитный) нерегулируемая 10 х In Защита от перегрузки (тепловой) регулируемая 0,8-1,0 x In Защита от перегрузки (электронный расцепитель) - Количество полюсов 3 Модель TD100N (50kA) FMU 40A 3P3T Максимальная отключающая способность, кА 50 Номинальное напряжение АС 690 В Номинальный ток, А 40 Расцепитель FMU Тип расцепителя тепловой/электромагнитный Типоразмер 160AF 21 августа 2020 5 ноу-хау, придающие удобства терморегуляторам 9 августа 2020 Лучшие системы от протечек воды 28 июля 2020 Гибкие тонкие нагреватели для температур до 120°С Избранное 0 Сравнение 0 Просмотренные 0 | [137 empty] | 160AF | [1301 empty] | FMU | [1508 empty] | 40 |  | 3 | 50 | [1756 empty] | - | - | нерегулируемая 10 х In | регулируемая 0,8-1,0 x In | - | TD100N (50kA) FMU 40A 3P3T | 690 В | тепловой/электромагнитный
https://al-teh.ru/product/avtomaticheskij-vykljuchatel-td100n-50ka-fmu-50a-3p3t/ | Автоматический выключатель TD100N (50kA) FMU 50A 3P3T | 102009300 | https://al-teh.ru/wa-data/public/shop/products/86/39/3986/images/2346/2346.970.jpg | Серия SuSol | 5771.64 | Защита от короткого замыкания (мгновенная) - Защита от короткого замыкания (с задержкой срабатывания) - Защита от короткого замыкания (электромагнитный) нерегулируемая 10 х In Защита от перегрузки (тепловой) регулируемая 0,8-1,0 x In Защита от перегрузки (электронный расцепитель) - Количество полюсов 3 Модель TD100N (50kA) FMU 50A 3P3T Максимальная отключающая способность, кА 50 Номинальное напряжение АС 690 В Номинальный ток, А 50 Расцепитель FMU Тип расцепителя тепловой/электромагнитный Типоразмер 160AF 21 августа 2020 5 ноу-хау, придающие удобства терморегуляторам 9 августа 2020 Лучшие системы от протечек воды 28 июля 2020 Гибкие тонкие нагреватели для температур до 120°С Избранное 0 Сравнение 0 Просмотренные 0 | [137 empty] | 160AF | [1301 empty] | FMU | [1508 empty] | 50 |  | 3 | 50 | [1756 empty] | - | - | нерегулируемая 10 х In | регулируемая 0,8-1,0 x In | - | TD100N (50kA) FMU 50A 3P3T | 690 В | тепловой/электромагнитный
https://al-teh.ru/product/avtomaticheskij-vykljuchatel-td100n-50ka-fmu-63a-3p3t/ | Автоматический выключатель TD100N (50kA) FMU 63A 3P3T | 102009400 | https://al-teh.ru/wa-data/public/shop/products/87/39/3987/images/2347/2347.970.jpg | Серия SuSol | 5771.64 | Защита от короткого замыкания (мгновенная) - Защита от короткого замыкания (с задержкой срабатывания) - Защита от короткого замыкания (электромагнитный) нерегулируемая 10 х In Защита от перегрузки (тепловой) регулируемая 0,8-1,0 x In Защита от перегрузки (электронный расцепитель) - Количество полюсов 3 Модель TD100N (50kA) FMU 63A 3P3T Максимальная отключающая способность, кА 50 Номинальное напряжение АС 690 В Номинальный ток, А 63 Расцепитель FMU Тип расцепителя тепловой/электромагнитный Типоразмер 160AF 21 августа 2020 5 ноу-хау, придающие удобства терморегуляторам 9 августа 2020 Лучшие системы от протечек воды 28 июля 2020 Гибкие тонкие нагреватели для температур до 120°С Избранное 0 Сравнение 0 Просмотренные 0 | [137 empty] | 160AF | [1301 empty] | FMU | [1508 empty] | 63 |  | 3 | 50 | [1756 empty] | - | - | нерегулируемая 10 х In | регулируемая 0,8-1,0 x In | - | TD100N (50kA) FMU 63A 3P3T | 690 В | тепловой/электромагнитный
https://al-teh.ru/product/avtomaticheskij-vykljuchatel-td100n-50ka-fmu-80a-3p2t/ | Автоматический выключатель TD100N (50kA) FMU 80A 3P2T | 101009500 | https://al-teh.ru/wa-data/public/shop/products/88/39/3988/images/2348/2348.970.jpg | Серия SuSol | 4925.65 | Защита от короткого замыкания (мгновенная) - Защита от короткого замыкания (с задержкой срабатывания) - Защита от короткого замыкания (электромагнитный) нерегулируемая 10 х In Защита от перегрузки (тепловой) регулируемая 0,8-1,0 x In Защита от перегрузки (электронный расцепитель) - Количество полюсов 3 Модель TD100N (50kA) FMU 80A 3P2T Максимальная отключающая способность, кА 50 Номинальное напряжение АС 690 В Номинальный ток, А 80 Расцепитель FMU Тип расцепителя тепловой/электромагнитный Типоразмер 160AF 21 августа 2020 5 ноу-хау, придающие удобства терморегуляторам 9 августа 2020 Лучшие системы от протечек воды 28 июля 2020 Гибкие тонкие нагреватели для температур до 120°С Избранное 0 Сравнение 0 Просмотренные 0 | [137 empty] | 160AF | [1301 empty] | FMU | [1508 empty] | 80 |  | 3 | 50 | [1756 empty] | - | - | нерегулируемая 10 х In | регулируемая 0,8-1,0 x In | - | TD100N (50kA) FMU 80A 3P2T | 690 В | тепловой/электромагнитный
https://al-teh.ru/product/avtomaticheskij-vykljuchatel-td100n-50ka-fmu-80a-3p3t/ | Автоматический выключатель TD100N (50kA) FMU 80A 3P3T | 102009500 | https://al-teh.ru/wa-data/public/shop/products/89/39/3989/images/2349/2349.970.jpg | Серия SuSol | 5771.64 | Защита от короткого замыкания (мгновенная) - Защита от короткого замыкания (с задержкой срабатывания) - Защита от короткого замыкания (электромагнитный) нерегулируемая 10 х In Защита от перегрузки (тепловой) регулируемая 0,8-1,0 x In Защита от перегрузки (электронный расцепитель) - Количество полюсов 3 Модель TD100N (50kA) FMU 80A 3P3T Максимальная отключающая способность, кА 50 Номинальное напряжение АС 690 В Номинальный ток, А 80 Расцепитель FMU Тип расцепителя тепловой/электромагнитный Типоразмер 160AF 21 августа 2020 5 ноу-хау, придающие удобства терморегуляторам 9 августа 2020 Лучшие системы от протечек воды 28 июля 2020 Гибкие тонкие нагреватели для температур до 120°С Избранное 0 Сравнение 0 Просмотренные 0 | [137 empty] | 160AF | [1301 empty] | FMU | [1508 empty] | 80 |  | 3 | 50 | [1756 empty] | - | - | нерегулируемая 10 х In | регулируемая 0,8-1,0 x In | - | TD100N (50kA) FMU 80A 3P3T | 690 В | тепловой/электромагнитный
https://al-teh.ru/product/avtomaticheskij-vykljuchatel-td100n-50ka-ftu-100a-3p3t/ | Автоматический выключатель TD100N (50kA) FTU 100A 3P3T | 102000900 | https://al-teh.ru/wa-data/public/shop/products/90/39/3990/images/2350/2350.970.jpg | Серия SuSol | 5611 | Защита от короткого замыкания (мгновенная) - Защита от короткого замыкания (с задержкой срабатывания) - Защита от короткого замыкания (электромагнитный) нерегулируемая 10 х In Защита от перегрузки (тепловой) нерегулируемая In=Ir Защита от перегрузки (электронный расцепитель) - Количество полюсов 3 Модель TD100N (50kA) FTU 100A 3P3T Максимальная отключающая способность, кА 50 Номинальное напряжение АС 690 В Номинальный ток, А 100 Расцепитель FTU Тип расцепителя тепловой/электромагнитный Типоразмер 160AF 21 августа 2020 5 ноу-хау, придающие удобства терморегуляторам 9 августа 2020 Лучшие системы от протечек воды 28 июля 2020 Гибкие тонкие нагреватели для температур до 120°С Избранное 0 Сравнение 0 Просмотренные 0 | [137 empty] | 160AF | [1301 empty] | FTU | [1508 empty] | 100 |  | 3 | 50 | [1756 empty] | - | - | нерегулируемая 10 х In | нерегулируемая In=Ir | - | TD100N (50kA) FTU 100A 3P3T | 690 В | тепловой/электромагнитный
https://al-teh.ru/product/avtomaticheskij-vykljuchatel-td100n-50ka-ftu-16a-3p3t/ | Автоматический выключатель TD100N (50kA) FTU 16A 3P3T | 102000100 | https://al-teh.ru/wa-data/public/shop/products/91/39/3991/images/2351/2351.970.jpg | Серия SuSol | 5611 | Защита от короткого замыкания (мгновенная) - Защита от короткого замыкания (с задержкой срабатывания) - Защита от короткого замыкания (электромагнитный) нерегулируемая 10 х In Защита от перегрузки (тепловой) нерегулируемая In=Ir Защита от перегрузки (электронный расцепитель) - Количество полюсов 3 Модель TD100N (50kA) FTU 16A 3P3T Максимальная отключающая способность, кА 50 Номинальное напряжение АС 690 В Номинальный ток, А 16 Расцепитель FTU Тип расцепителя тепловой/электромагнитный Типоразмер 160AF 21 августа 2020 5 ноу-хау, придающие удобства терморегуляторам 9 августа 2020 Лучшие системы от протечек воды 28 июля 2020 Гибкие тонкие нагреватели для температур до 120°С Избранное 0 Сравнение 0 Просмотренные 0 | [137 empty] | 160AF | [1301 empty] | FTU | [1508 empty] | 16 |  | 3 | 50 | [1756 empty] | - | - | нерегулируемая 10 х In | нерегулируемая In=Ir | - | TD100N (50kA) FTU 16A 3P3T | 690 В | тепловой/электромагнитный
https://al-teh.ru/product/avtomaticheskij-vykljuchatel-td100n-50ka-ftu-20a-3p3t/ | Автоматический выключатель TD100N (50kA) FTU 20A 3P3T | 102000200 | https://al-teh.ru/wa-data/public/shop/products/92/39/3992/images/2352/2352.970.jpg | Серия SuSol | 5611 | Защита от короткого замыкания (мгновенная) - Защита от короткого замыкания (с задержкой срабатывания) - Защита от короткого замыкания (электромагнитный) нерегулируемая 10 х In Защита от перегрузки (тепловой) нерегулируемая In=Ir Защита от перегрузки (электронный расцепитель) - Количество полюсов 3 Модель TD100N (50kA) FTU 20A 3P3T Максимальная отключающая способность, кА 50 Номинальное напряжение АС 690 В Номинальный ток, А 20 Расцепитель FTU Тип расцепителя тепловой/электромагнитный Типоразмер 160AF 21 августа 2020 5 ноу-хау, придающие удобства терморегуляторам 9 августа 2020 Лучшие системы от протечек воды 28 июля 2020 Гибкие тонкие нагреватели для температур до 120°С Избранное 0 Сравнение 0 Просмотренные 0 | [137 empty] | 160AF | [1301 empty] | FTU | [1508 empty] | 20 |  | 3 | 50 | [1756 empty] | - | - | нерегулируемая 10 х In | нерегулируемая In=Ir | - | TD100N (50kA) FTU 20A 3P3T | 690 В | тепловой/электромагнитный
https://al-teh.ru/product/avtomaticheskij-vykljuchatel-td100n-50ka-ftu-25a-3p3t/ | Автоматический выключатель TD100N (50kA) FTU 25A 3P3T | 102000300 | https://al-teh.ru/wa-data/public/shop/products/93/39/3993/images/2353/2353.970.jpg | Серия SuSol | 5611 | Защита от короткого замыкания (мгновенная) - Защита от короткого замыкания (с задержкой срабатывания) - Защита от короткого замыкания (электромагнитный) нерегулируемая 10 х In Защита от перегрузки (тепловой) нерегулируемая In=Ir Защита от перегрузки (электронный расцепитель) - Количество полюсов 3 Модель TD100N (50kA) FTU 25A 3P3T Максимальная отключающая способность, кА 50 Номинальное напряжение АС 690 В Номинальный ток, А 25 Расцепитель FTU Тип расцепителя тепловой/электромагнитный Типоразмер 160AF 21 августа 2020 5 ноу-хау, придающие удобства терморегуляторам 9 августа 2020 Лучшие системы от протечек воды 28 июля 2020 Гибкие тонкие нагреватели для температур до 120°С Избранное 0 Сравнение 0 Просмотренные 0 | [137 empty] | 160AF | [1301 empty] | FTU | [1508 empty] | 25 |  | 3 | 50 | [1756 empty] | - | - | нерегулируемая 10 х In | нерегулируемая In=Ir | - | TD100N (50kA) FTU 25A 3P3T | 690 В | тепловой/электромагнитный
https://al-teh.ru/product/avtomaticheskij-vykljuchatel-td100n-50ka-ftu-32a-3p3t/ | Автоматический выключатель TD100N (50kA) FTU 32A 3P3T | 102000400 | https://al-teh.ru/wa-data/public/shop/products/94/39/3994/images/2354/2354.970.jpg | Серия SuSol | 5611 | Защита от короткого замыкания (мгновенная) - Защита от короткого замыкания (с задержкой срабатывания) - Защита от короткого замыкания (электромагнитный) нерегулируемая 10 х In Защита от перегрузки (тепловой) нерегулируемая In=Ir Защита от перегрузки (электронный расцепитель) - Количество полюсов 3 Модель TD100N (50kA) FTU 32A 3P3T Максимальная отключающая способность, кА 50 Номинальное напряжение АС 690 В Номинальный ток, А 32 Расцепитель FTU Тип расцепителя тепловой/электромагнитный Типоразмер 160AF 21 августа 2020 5 ноу-хау, придающие удобства терморегуляторам 9 августа 2020 Лучшие системы от протечек воды 28 июля 2020 Гибкие тонкие нагреватели для температур до 120°С Избранное 0 Сравнение 0 Просмотренные 0 | [137 empty] | 160AF | [1301 empty] | FTU | [1508 empty] | 32 |  | 3 | 50 | [1756 empty] | - | - | нерегулируемая 10 х In | нерегулируемая In=Ir | - | TD100N (50kA) FTU 32A 3P3T | 690 В | тепловой/электромагнитный
https://al-teh.ru/product/avtomaticheskij-vykljuchatel-td100n-50ka-ftu-40a-3p3t/ | Автоматический выключатель TD100N (50kA) FTU 40A 3P3T | 102000500 | https://al-teh.ru/wa-data/public/shop/products/95/39/3995/images/2355/2355.970.jpg | Серия SuSol | 5611 | Защита от короткого замыкания (мгновенная) - Защита от короткого замыкания (с задержкой срабатывания) - Защита от короткого замыкания (электромагнитный) нерегулируемая 10 х In Защита от перегрузки (тепловой) нерегулируемая In=Ir Защита от перегрузки (электронный расцепитель) - Количество полюсов 3 Модель TD100N (50kA) FTU 40A 3P3T Максимальная отключающая способность, кА 50 Номинальное напряжение АС 690 В Номинальный ток, А 40 Расцепитель FTU Тип расцепителя тепловой/электромагнитный Типоразмер 160AF 21 августа 2020 5 ноу-хау, придающие удобства терморегуляторам 9 августа 2020 Лучшие системы от протечек воды 28 июля 2020 Гибкие тонкие нагреватели для температур до 120°С Избранное 0 Сравнение 0 Просмотренные 0 | [137 empty] | 160AF | [1301 empty] | FTU | [1508 empty] | 40 |  | 3 | 50 | [1756 empty] | - | - | нерегулируемая 10 х In | нерегулируемая In=Ir | - | TD100N (50kA) FTU 40A 3P3T | 690 В | тепловой/электромагнитный
https://al-teh.ru/product/avtomaticheskij-vykljuchatel-td100n-50ka-ftu-50a-3p3t/ | Автоматический выключатель TD100N (50kA) FTU 50A 3P3T | 102000600 | https://al-teh.ru/wa-data/public/shop/products/96/39/3996/images/2356/2356.970.jpg | Серия SuSol | 5611 | Защита от короткого замыкания (мгновенная) - Защита от короткого замыкания (с задержкой срабатывания) - Защита от короткого замыкания (электромагнитный) нерегулируемая 10 х In Защита от перегрузки (тепловой) нерегулируемая In=Ir Защита от перегрузки (электронный расцепитель) - Количество полюсов 3 Модель TD100N (50kA) FTU 50A 3P3T Максимальная отключающая способность, кА 50 Номинальное напряжение АС 690 В Номинальный ток, А 50 Расцепитель FTU Тип расцепителя тепловой/электромагнитный Типоразмер 160AF 21 августа 2020 5 ноу-хау, придающие удобства терморегуляторам 9 августа 2020 Лучшие системы от протечек воды 28 июля 2020 Гибкие тонкие нагреватели для температур до 120°С Избранное 0 Сравнение 0 Просмотренные 0 | [137 empty] | 160AF | [1301 empty] | FTU | [1508 empty] | 50 |  | 3 | 50 | [1756 empty] | - | - | нерегулируемая 10 х In | нерегулируемая In=Ir | - | TD100N (50kA) FTU 50A 3P3T | 690 В | тепловой/электромагнитный
https://al-teh.ru/product/avtomaticheskij-vykljuchatel-td100n-50ka-ftu-63a-3p3t/ | Автоматический выключатель TD100N (50kA) FTU 63A 3P3T | 102000700 | https://al-teh.ru/wa-data/public/shop/products/97/39/3997/images/2357/2357.970.jpg | Серия SuSol | 5611 | Защита от короткого замыкания (мгновенная) - Защита от короткого замыкания (с задержкой срабатывания) - Защита от короткого замыкания (электромагнитный) нерегулируемая 10 х In Защита от перегрузки (тепловой) нерегулируемая In=Ir Защита от перегрузки (электронный расцепитель) - Количество полюсов 3 Модель TD100N (50kA) FTU 63A 3P3T Максимальная отключающая способность, кА 50 Номинальное напряжение АС 690 В Номинальный ток, А 63 Расцепитель FTU Тип расцепителя тепловой/электромагнитный Типоразмер 160AF 21 августа 2020 5 ноу-хау, придающие удобства терморегуляторам 9 августа 2020 Лучшие системы от протечек воды 28 июля 2020 Гибкие тонкие нагреватели для температур до 120°С Избранное 0 Сравнение 0 Просмотренные 0 | [137 empty] | 160AF | [1301 empty] | FTU | [1508 empty] | 63 |  | 3 | 50 | [1756 empty] | - | - | нерегулируемая 10 х In | нерегулируемая In=Ir | - | TD100N (50kA) FTU 63A 3P3T | 690 В | тепловой/электромагнитный
https://al-teh.ru/product/4335/ | Автомат защиты двигателя MMS-100S 90A | 707000900 | https://al-teh.ru/wa-data/public/shop/products/35/43/4335/images/2681/2681.970.jpg | Автомат защиты двигателя MMS-100 | 7436.78 | Тип автомат защиты двигателя Диапазон регулировок теплового расцепиеля Ir, A 70 - 90 Количество полюсов 3 Модель MMS-100S 90A Номинальное напряжение до 690 В Номинальный ток Iu, A 90 Тип расцепителя Тепловой и электромагнитный Типоразмер 100 21 августа 2020 5 ноу-хау, придающие удобства терморегуляторам 9 августа 2020 Лучшие системы от протечек воды 28 июля 2020 Гибкие тонкие нагреватели для температур до 120°С Избранное 0 Сравнение 0 Просмотренные 0 | [137 empty] | 100 | [683 empty] | до 690 В | [761 empty] | автомат защиты двигателя | [1366 empty] | 3 | [1762 empty] | MMS-100S 90A |  | Тепловой и электромагнитный | 70 - 90 | 90
https://al-teh.ru/product/4345/ | Автомат защиты двигателя MMS-100S 75A | 707000800 | https://al-teh.ru/wa-data/public/shop/products/45/43/4345/images/2682/2682.970.jpg | Автомат защиты двигателя MMS-100 | 6871.31 | Тип автомат защиты двигателя Диапазон регулировок теплового расцепиеля Ir, A 55 - 75 Количество полюсов 3 Модель MMS-100S 75A Номинальное напряжение до 690 В Номинальный ток Iu, A 75 Тип расцепителя Тепловой и электромагнитный Типоразмер 100 21 августа 2020 5 ноу-хау, придающие удобства терморегуляторам 9 августа 2020 Лучшие системы от протечек воды 28 июля 2020 Гибкие тонкие нагреватели для температур до 120°С Избранное 0 Сравнение 0 Просмотренные 0 | [137 empty] | 100 | [683 empty] | до 690 В | [761 empty] | автомат защиты двигателя | [1366 empty] | 3 | [1762 empty] | MMS-100S 75A |  | Тепловой и электромагнитный | 55 - 75 | 75
https://al-teh.ru/product/4346/ | Автомат защиты двигателя MMS-100S 63A | 707000700 | https://al-teh.ru/wa-data/public/shop/products/46/43/4346/images/2683/2683.970.jpg | Автомат защиты двигателя MMS-100 | 6871.31 | Тип автомат защиты двигателя Диапазон регулировок теплового расцепиеля Ir, A 45 - 63 Количество полюсов 3 Модель MMS-100S 63A Номинальное напряжение до 690 В Номинальный ток Iu, A 63 Тип расцепителя Тепловой и электромагнитный Типоразмер 100 21 августа 2020 5 ноу-хау, придающие удобства терморегуляторам 9 августа 2020 Лучшие системы от протечек воды 28 июля 2020 Гибкие тонкие нагреватели для температур до 120°С Избранное 0 Сравнение 0 Просмотренные 0 | [137 empty] | 100 | [683 empty] | до 690 В | [761 empty] | автомат защиты двигателя | [1366 empty] | 3 | [1762 empty] | MMS-100S 63A |  | Тепловой и электромагнитный | 45 - 63 | 63
https://al-teh.ru/product/4347/ | Автомат защиты двигателя MMS-100S 32A | 707000400 | https://al-teh.ru/wa-data/public/shop/products/47/43/4347/images/2684/2684.970.jpg | Автомат защиты двигателя MMS-100 | 6871.31 | Тип автомат защиты двигателя Диапазон регулировок теплового расцепиеля Ir, A 22 - 32 Количество полюсов 3 Модель MMS-100S 32A Номинальное напряжение до 690 В Номинальный ток Iu, A 32 Тип расцепителя Тепловой и электромагнитный Типоразмер 100 21 августа 2020 5 ноу-хау, придающие удобства терморегуляторам 9 августа 2020 Лучшие системы от протечек воды 28 июля 2020 Гибкие тонкие нагреватели для температур до 120°С Избранное 0 Сравнение 0 Просмотренные 0 | [137 empty] | 100 | [683 empty] | до 690 В | [761 empty] | автомат защиты двигателя | [1366 empty] | 3 | [1762 empty] | MMS-100S 32A |  | Тепловой и электромагнитный | 22 - 32 | 32
https://al-teh.ru/product/4348/ | Автомат защиты двигателя MMS-100S 50A | 707000600 | https://al-teh.ru/wa-data/public/shop/products/48/43/4348/images/2685/2685.970.jpg | Автомат защиты двигателя MMS-100 | 6871.31 | Тип автомат защиты двигателя Диапазон регулировок теплового расцепиеля Ir, A 34 - 50 Количество полюсов 3 Модель MMS-100S 50A Номинальное напряжение до 690 В Номинальный ток Iu, A 50 Тип расцепителя Тепловой и электромагнитный Типоразмер 100 21 августа 2020 5 ноу-хау, придающие удобства терморегуляторам 9 августа 2020 Лучшие системы от протечек воды 28 июля 2020 Гибкие тонкие нагреватели для температур до 120°С Избранное 0 Сравнение 0 Просмотренные 0 | [137 empty] | 100 | [683 empty] | до 690 В | [761 empty] | автомат защиты двигателя | [1366 empty] | 3 | [1762 empty] | MMS-100S 50A |  | Тепловой и электромагнитный | 34 - 50 | 50
https://al-teh.ru/product/4349/ | Автомат защиты двигателя MMS-100S 26A | 707000300 | https://al-teh.ru/wa-data/public/shop/products/49/43/4349/images/2686/2686.970.jpg | Автомат защиты двигателя MMS-100 | 6871.31 | Тип автомат защиты двигателя Диапазон регулировок теплового расцепиеля Ir, A 18 - 26 Количество полюсов 3 Модель MMS-100S 26A Номинальное напряжение до 690 В Номинальный ток Iu, A 26 Тип расцепителя Тепловой и электромагнитный Типоразмер 100 21 августа 2020 5 ноу-хау, придающие удобства терморегуляторам 9 августа 2020 Лучшие системы от протечек воды 28 июля 2020 Гибкие тонкие нагреватели для температур до 120°С Избранное 0 Сравнение 0 Просмотренные 0 | [137 empty] | 100 | [683 empty] | до 690 В | [761 empty] | автомат защиты двигателя | [1366 empty] | 3 | [1762 empty] | MMS-100S 26A |  | Тепловой и электромагнитный | 18 - 26 | 26
https://al-teh.ru/product/4350/ | Автомат защиты двигателя MMS-100S 22A | 707000200 | https://al-teh.ru/wa-data/public/shop/products/50/43/4350/images/2687/2687.970.jpg | Автомат защиты двигателя MMS-100 | 6871.31 | Тип автомат защиты двигателя Диапазон регулировок теплового расцепиеля Ir, A 14 - 22 Количество полюсов 3 Модель MMS-100S 22A Номинальное напряжение до 690 В Номинальный ток Iu, A 22 Тип расцепителя Тепловой и электромагнитный Типоразмер 100 21 августа 2020 5 ноу-хау, придающие удобства терморегуляторам 9 августа 2020 Лучшие системы от протечек воды 28 июля 2020 Гибкие тонкие нагреватели для температур до 120°С Избранное 0 Сравнение 0 Просмотренные 0 | [137 empty] | 100 | [683 empty] | до 690 В | [761 empty] | автомат защиты двигателя | [1366 empty] | 3 | [1762 empty] | MMS-100S 22A |  | Тепловой и электромагнитный | 14 - 22 | 22
https://al-teh.ru/product/4351/ | Автомат защиты двигателя MMS-100H 75A | 707001800 | https://al-teh.ru/wa-data/public/shop/products/51/43/4351/images/2688/2688.970.jpg | Автомат защиты двигателя MMS-100 | 7841.88
https://al-teh.ru/product/4352/ | Автомат защиты двигателя MMS-100S 40A | 707000500 | https://al-teh.ru/wa-data/public/shop/products/52/43/4352/images/2689/2689.970.jpg | Автомат защиты двигателя MMS-100 | 6871.31 | Тип автомат защиты двигателя Диапазон регулировок теплового расцепиеля Ir, A 28 - 40 Количество полюсов 3 Модель MMS-100S 40A Номинальное напряжение до 690 В Номинальный ток Iu, A 40 Тип расцепителя Тепловой и электромагнитный Типоразмер 100 21 августа 2020 5 ноу-хау, придающие удобства терморегуляторам 9 августа 2020 Лучшие системы от протечек воды 28 июля 2020 Гибкие тонкие нагреватели для температур до 120°С Избранное 0 Сравнение 0 Просмотренные 0 | [137 empty] | 100 | [683 empty] | до 690 В | [761 empty] | автомат защиты двигателя | [1366 empty] | 3 | [1762 empty] | MMS-100S 40A |  | Тепловой и электромагнитный | 28 - 40 | 40
https://al-teh.ru/product/4353/ | Автомат защиты двигателя MMS-100S 17A | 707000100 | https://al-teh.ru/wa-data/public/shop/products/53/43/4353/images/2690/2690.970.jpg | Автомат защиты двигателя MMS-100 | 6871.31 | Тип автомат защиты двигателя Диапазон регулировок теплового расцепиеля Ir, A 11 - 17 Количество полюсов 3 Модель MMS-100S 17A Номинальное напряжение до 690 В Номинальный ток Iu, A 17 Тип расцепителя Тепловой и электромагнитный Типоразмер 100 21 августа 2020 5 ноу-хау, придающие удобства терморегуляторам 9 августа 2020 Лучшие системы от протечек воды 28 июля 2020 Гибкие тонкие нагреватели для температур до 120°С Избранное 0 Сравнение 0 Просмотренные 0 | [137 empty] | 100 | [683 empty] | до 690 В | [761 empty] | автомат защиты двигателя | [1366 empty] | 3 | [1762 empty] | MMS-100S 17A |  | Тепловой и электромагнитный | 2017-11-01 | 17
https://al-teh.ru/product/4354/ | Автомат защиты двигателя MMS-100S 100A | 707001000 | https://al-teh.ru/wa-data/public/shop/products/54/43/4354/images/2691/2691.970.jpg | Автомат защиты двигателя MMS-100 | 7436.78 | Тип автомат защиты двигателя Диапазон регулировок теплового расцепиеля Ir, A 80 - 100 Количество полюсов 3 Модель MMS-100S 100A Номинальное напряжение до 690 В Номинальный ток Iu, A 100 Тип расцепителя Тепловой и электромагнитный Типоразмер 100 21 августа 2020 5 ноу-хау, придающие удобства терморегуляторам 9 августа 2020 Лучшие системы от протечек воды 28 июля 2020 Гибкие тонкие нагреватели для температур до 120°С Избранное 0 Сравнение 0 Просмотренные 0 | [137 empty] | 100 | [683 empty] | до 690 В | [761 empty] | автомат защиты двигателя | [1366 empty] | 3 | [1762 empty] | MMS-100S 100A |  | Тепловой и электромагнитный | 80 - 100 | 100
https://al-teh.ru/product/4355/ | Автомат защиты двигателя MMS-100H 90A | 707001900 | https://al-teh.ru/wa-data/public/shop/products/55/43/4355/images/2692/2692.970.jpg | Автомат защиты двигателя MMS-100 | 8327.16 | Тип автомат защиты двигателя Диапазон регулировок теплового расцепиеля Ir, A 70 - 90 Количество полюсов 3 Модель MMS-100H 90A Номинальное напряжение до 690 В Номинальный ток Iu, A 90 Тип расцепителя Тепловой и электромагнитный Типоразмер 100 21 августа 2020 5 ноу-хау, придающие удобства терморегуляторам 9 августа 2020 Лучшие системы от протечек воды 28 июля 2020 Гибкие тонкие нагреватели для температур до 120°С Избранное 0 Сравнение 0 Просмотренные 0 | [137 empty] | 100 | [683 empty] | до 690 В | [761 empty] | автомат защиты двигателя | [1366 empty] | 3 | [1762 empty] | MMS-100H 90A |  | Тепловой и электромагнитный | 70 - 90 | 90
https://al-teh.ru/product/4356/ | Автомат защиты двигателя MMS-100H 63A | 707001700 | https://al-teh.ru/wa-data/public/shop/products/56/43/4356/images/2693/2693.970.jpg | Автомат защиты двигателя MMS-100 | 7841.88 | Тип автомат защиты двигателя Диапазон регулировок теплового расцепиеля Ir, A 45 - 63 Количество полюсов 3 Модель MMS-100H 63A Номинальное напряжение до 690 В Номинальный ток Iu, A 63 Тип расцепителя Тепловой и электромагнитный Типоразмер 100 21 августа 2020 5 ноу-хау, придающие удобства терморегуляторам 9 августа 2020 Лучшие системы от протечек воды 28 июля 2020 Гибкие тонкие нагреватели для температур до 120°С Избранное 0 Сравнение 0 Просмотренные 0 | [137 empty] | 100 | [683 empty] | до 690 В | [761 empty] | автомат защиты двигателя | [1366 empty] | 3 | [1762 empty] | MMS-100H 63A |  | Тепловой и электромагнитный | 45 - 63 | 63
https://al-teh.ru/product/4357/ | Автомат защиты двигателя MMS-100H 32A | 707001400 | https://al-teh.ru/wa-data/public/shop/products/57/43/4357/images/2694/2694.970.jpg | Автомат защиты двигателя MMS-100 | 7850.94
https://al-teh.ru/product/4358/ | Автомат защиты двигателя MMS-100H 100A | 707002000 | https://al-teh.ru/wa-data/public/shop/products/58/43/4358/images/2695/2695.970.jpg | Автомат защиты двигателя MMS-100 | 8327.16 | Тип автомат защиты двигателя Диапазон регулировок теплового расцепиеля Ir, A 80 - 100 Количество полюсов 3 Модель MMS-100H 100A Номинальное напряжение до 690 В Номинальный ток Iu, A 100 Тип расцепителя Тепловой и электромагнитный Типоразмер 100 21 августа 2020 5 ноу-хау, придающие удобства терморегуляторам 9 августа 2020 Лучшие системы от протечек воды 28 июля 2020 Гибкие тонкие нагреватели для температур до 120°С Избранное 0 Сравнение 0 Просмотренные 0 | [137 empty] | 100 | [683 empty] | до 690 В | [761 empty] | автомат защиты двигателя | [1366 empty] | 3 | [1762 empty] | MMS-100H 100A |  | Тепловой и электромагнитный | 80 - 100 | 100
https://al-teh.ru/product/4296/ | Автомат защиты двигателя MMS-32S 8A | 705004200 | https://al-teh.ru/wa-data/public/shop/products/96/42/4296/images/2650/2650.970.jpg | Автомат защиты двигателя MMS-32 | 1430.53 | Тип автомат защиты двигателя Диапазон регулировок теплового расцепиеля Ir, A 5 - 8 Количество полюсов 3 Модель MMS-32S 8A Номинальное напряжение до 690 В Номинальный ток Iu, A 8 Тип расцепителя Тепловой и электромагнитный Типоразмер 32 21 августа 2020 5 ноу-хау, придающие удобства терморегуляторам 9 августа 2020 Лучшие системы от протечек воды 28 июля 2020 Гибкие тонкие нагреватели для температур до 120°С Избранное 0 Сравнение 0 Просмотренные 0 | [137 empty] | 32 | [683 empty] | до 690 В | [761 empty] | автомат защиты двигателя | [1366 empty] | 3 | [1762 empty] | MMS-32S 8A |  | Тепловой и электромагнитный | 2020-08-05 | 8
https://al-teh.ru/product/4297/ | Автомат защиты двигателя MMS-32S 6A | 705004100 | https://al-teh.ru/wa-data/public/shop/products/97/42/4297/images/2651/2651.970.jpg | Автомат защиты двигателя MMS-32 | 1430.53 | Тип автомат защиты двигателя Диапазон регулировок теплового расцепиеля Ir, A 4 - 6 Количество полюсов 3 Модель MMS-32S 6A Номинальное напряжение до 690 В Номинальный ток Iu, A 6 Тип расцепителя Тепловой и электромагнитный Типоразмер 32 21 августа 2020 5 ноу-хау, придающие удобства терморегуляторам 9 августа 2020 Лучшие системы от протечек воды 28 июля 2020 Гибкие тонкие нагреватели для температур до 120°С Избранное 0 Сравнение 0 Просмотренные 0 | [137 empty] | 32 | [683 empty] | до 690 В | [761 empty] | автомат защиты двигателя | [1366 empty] | 3 | [1762 empty] | MMS-32S 6A |  | Тепловой и электромагнитный | 2020-06-04 | 6
https://al-teh.ru/product/4298/ | Автомат защиты двигателя MMS-32S 4A | 705004000 | https://al-teh.ru/wa-data/public/shop/products/98/42/4298/images/2652/2652.970.jpg | Автомат защиты двигателя MMS-32 | 1430.53 | Тип автомат защиты двигателя Диапазон регулировок теплового расцепиеля Ir, A 2.5 - 4 Количество полюсов 3 Модель MMS-32S 4A Номинальное напряжение до 690 В Номинальный ток Iu, A 4 Тип расцепителя Тепловой и электромагнитный Типоразмер 32 21 августа 2020 5 ноу-хау, придающие удобства терморегуляторам 9 августа 2020 Лучшие системы от протечек воды 28 июля 2020 Гибкие тонкие нагреватели для температур до 120°С Избранное 0 Сравнение 0 Просмотренные 0 | [137 empty] | 32 | [683 empty] | до 690 В | [761 empty] | автомат защиты двигателя | [1366 empty] | 3 | [1762 empty] | MMS-32S 4A |  | Тепловой и электромагнитный | 2.5 - 4 | 4
https://al-teh.ru/product/4299/ | Автомат защиты двигателя MMS-32S 22A | 705004600 | https://al-teh.ru/wa-data/public/shop/products/99/42/4299/images/2653/2653.970.jpg | Автомат защиты двигателя MMS-32 | 1479.76 | Тип автомат защиты двигателя Диапазон регулировок теплового расцепиеля Ir, A 14 - 22 Количество полюсов 3 Модель MMS-32S 22A Номинальное напряжение до 690 В Номинальный ток Iu, A 22 Тип расцепителя Тепловой и электромагнитный Типоразмер 32 21 августа 2020 5 ноу-хау, придающие удобства терморегуляторам 9 августа 2020 Лучшие системы от протечек воды 28 июля 2020 Гибкие тонкие нагреватели для температур до 120°С Избранное 0 Сравнение 0 Просмотренные 0 | [137 empty] | 32 | [683 empty] | до 690 В | [761 empty] | автомат защиты двигателя | [1366 empty] | 3 | [1762 empty] | MMS-32S 22A |  | Тепловой и электромагнитный | 14 - 22 | 22
https://al-teh.ru/product/4300/ | Автомат защиты двигателя MMS-32S 32A | 705004800 | https://al-teh.ru/wa-data/public/shop/products/00/43/4300/images/2654/2654.970.jpg | Автомат защиты двигателя MMS-32 | 1479.76 | Тип автомат защиты двигателя Диапазон регулировок теплового расцепиеля Ir, A 22 - 32 Количество полюсов 3 Модель MMS-32S 32A Номинальное напряжение до 690 В Номинальный ток Iu, A 32 Тип расцепителя Тепловой и электромагнитный Типоразмер 32 21 августа 2020 5 ноу-хау, придающие удобства терморегуляторам 9 августа 2020 Лучшие системы от протечек воды 28 июля 2020 Гибкие тонкие нагреватели для температур до 120°С Избранное 0 Сравнение 0 Просмотренные 0 | [137 empty] | 32 | [683 empty] | до 690 В | [761 empty] | автомат защиты двигателя | [1366 empty] | 3 | [1762 empty] | MMS-32S 32A |  | Тепловой и электромагнитный | 22 - 32 | 32
https://al-teh.ru/product/4301/ | Автомат защиты двигателя MMS-32S 2.5A | 705003900 | https://al-teh.ru/wa-data/public/shop/products/01/43/4301/images/2655/2655.970.jpg | Автомат защиты двигателя MMS-32 | 1430.53 | Тип автомат защиты двигателя Диапазон регулировок теплового расцепиеля Ir, A 1.6 - 2.5 Количество полюсов 3 Модель MMS-32S 2.5A Номинальное напряжение до 690 В Номинальный ток Iu, A 2.5 Тип расцепителя Тепловой и электромагнитный Типоразмер 32 21 августа 2020 5 ноу-хау, придающие удобства терморегуляторам 9 августа 2020 Лучшие системы от протечек воды 28 июля 2020 Гибкие тонкие нагреватели для температур до 120°С Избранное 0 Сравнение 0 Просмотренные 0 | [137 empty] | 32 | [683 empty] | до 690 В | [761 empty] | автомат защиты двигателя | [1366 empty] | 3 | [1762 empty] | MMS-32S 2.5A |  | Тепловой и электромагнитный | 1.6 - 2.5 | 2.5
https://al-teh.ru/product/4302/ | Автомат защиты двигателя MMS-32S 1A | 705003700 | https://al-teh.ru/wa-data/public/shop/products/02/43/4302/images/2656/2656.970.jpg | Автомат защиты двигателя MMS-32 | 1430.53
https://al-teh.ru/product/4303/ | Автомат защиты двигателя MMS-32S 1.6A | 705003800 | https://al-teh.ru/wa-data/public/shop/products/03/43/4303/images/2657/2657.970.jpg | Автомат защиты двигателя MMS-32 | 1430.53 | Тип автомат защиты двигателя Диапазон регулировок теплового расцепиеля Ir, A 1 - 1.6 Количество полюсов 3 Модель MMS-32S 1.6A Номинальное напряжение до 690 В Номинальный ток Iu, A 1.6 Тип расцепителя Тепловой и электромагнитный Типоразмер 32 21 августа 2020 5 ноу-хау, придающие удобства терморегуляторам 9 августа 2020 Лучшие системы от протечек воды 28 июля 2020 Гибкие тонкие нагреватели для температур до 120°С Избранное 0 Сравнение 0 Просмотренные 0 | [137 empty] | 32 | [683 empty] | до 690 В | [761 empty] | автомат защиты двигателя | [1366 empty] | 3 | [1762 empty] | MMS-32S 1.6A |  | Тепловой и электромагнитный | 1 - 1.6 | 1.6
https://al-teh.ru/product/4304/ | Автомат защиты двигателя MMS-32S 26A | 705004700 | https://al-teh.ru/wa-data/public/shop/products/04/43/4304/images/2658/2658.970.jpg | Автомат защиты двигателя MMS-32 | 1479.76 | Тип автомат защиты двигателя Диапазон регулировок теплового расцепиеля Ir, A 18 - 26 Количество полюсов 3 Модель MMS-32S 26A Номинальное напряжение до 690 В Номинальный ток Iu, A 26 Тип расцепителя Тепловой и электромагнитный Типоразмер 32 21 августа 2020 5 ноу-хау, придающие удобства терморегуляторам 9 августа 2020 Лучшие системы от протечек воды 28 июля 2020 Гибкие тонкие нагреватели для температур до 120°С Избранное 0 Сравнение 0 Просмотренные 0 | [137 empty] | 32 | [683 empty] | до 690 В | [761 empty] | автомат защиты двигателя | [1366 empty] | 3 | [1762 empty] | MMS-32S 26A |  | Тепловой и электромагнитный | 18 - 26 | 26
https://al-teh.ru/product/4305/ | Автомат защиты двигателя MMS-32S 17A | 705004500 | https://al-teh.ru/wa-data/public/shop/products/05/43/4305/images/2659/2659.970.jpg | Автомат защиты двигателя MMS-32 | 1479.76 | Тип автомат защиты двигателя Диапазон регулировок теплового расцепиеля Ir, A 11 - 17 Количество полюсов 3 Модель MMS-32S 17A Номинальное напряжение до 690 В Номинальный ток Iu, A 17 Тип расцепителя Тепловой и электромагнитный Типоразмер 32 21 августа 2020 5 ноу-хау, придающие удобства терморегуляторам 9 августа 2020 Лучшие системы от протечек воды 28 июля 2020 Гибкие тонкие нагреватели для температур до 120°С Избранное 0 Сравнение 0 Просмотренные 0 | [137 empty] | 32 | [683 empty] | до 690 В | [761 empty] | автомат защиты двигателя | [1366 empty] | 3 | [1762 empty] | MMS-32S 17A |  | Тепловой и электромагнитный | 2017-11-01 | 17
https://al-teh.ru/product/4306/ | Автомат защиты двигателя MMS-32S 13A | 705004400 | https://al-teh.ru/wa-data/public/shop/products/06/43/4306/images/2660/2660.970.jpg | Автомат защиты двигателя MMS-32 | 1479.76 | Тип автомат защиты двигателя Диапазон регулировок теплового расцепиеля Ir, A 9 - 13 Количество полюсов 3 Модель MMS-32S 13A Номинальное напряжение до 690 В Номинальный ток Iu, A 13 Тип расцепителя Тепловой и электромагнитный Типоразмер 32 21 августа 2020 5 ноу-хау, придающие удобства терморегуляторам 9 августа 2020 Лучшие системы от протечек воды 28 июля 2020 Гибкие тонкие нагреватели для температур до 120°С Избранное 0 Сравнение 0 Просмотренные 0 | [137 empty] | 32 | [683 empty] | до 690 В | [761 empty] | автомат защиты двигателя | [1366 empty] | 3 | [1762 empty] | MMS-32S 13A |  | Тепловой и электромагнитный | 2013-09-01 | 13
https://al-teh.ru/product/4307/ | Автомат защиты двигателя MMS-32S 10A | 705004300 | https://al-teh.ru/wa-data/public/shop/products/07/43/4307/images/2661/2661.970.jpg | Автомат защиты двигателя MMS-32 | 1430.53
https://al-teh.ru/product/4308/ | Автомат защиты двигателя MMS-32S 0.63A | 705003600 | https://al-teh.ru/wa-data/public/shop/products/08/43/4308/images/2662/2662.970.jpg | Автомат защиты двигателя MMS-32 | 1430.53 | Тип автомат защиты двигателя Диапазон регулировок теплового расцепиеля Ir, A 0.4 - 0.63 Количество полюсов 3 Модель MMS-32S 0.63A Номинальное напряжение до 690 В Номинальный ток Iu, A 0.63 Тип расцепителя Тепловой и электромагнитный Типоразмер 32 21 августа 2020 5 ноу-хау, придающие удобства терморегуляторам 9 августа 2020 Лучшие системы от протечек воды 28 июля 2020 Гибкие тонкие нагреватели для температур до 120°С Избранное 0 Сравнение 0 Просмотренные 0 | [137 empty] | 32 | [683 empty] | до 690 В | [761 empty] | автомат защиты двигателя | [1366 empty] | 3 | [1762 empty] | MMS-32S 0.63A |  | Тепловой и электромагнитный | 0.4 - 0.63 | 0.63
https://al-teh.ru/product/4309/ | Автомат защиты двигателя MMS-32S 0.4A | 705003500 | https://al-teh.ru/wa-data/public/shop/products/09/43/4309/images/2663/2663.970.jpg | Автомат защиты двигателя MMS-32 | 1430.53 | Тип автомат защиты двигателя Диапазон регулировок теплового расцепиеля Ir, A 0.25 - 0.4 Количество полюсов 3 Модель MMS-32S 0.4A Номинальное напряжение до 690 В Номинальный ток Iu, A 0.4 Тип расцепителя Тепловой и электромагнитный Типоразмер 32 21 августа 2020 5 ноу-хау, придающие удобства терморегуляторам 9 августа 2020 Лучшие системы от протечек воды 28 июля 2020 Гибкие тонкие нагреватели для температур до 120°С Избранное 0 Сравнение 0 Просмотренные 0 | [137 empty] | 32 | [683 empty] | до 690 В | [761 empty] | автомат защиты двигателя | [1366 empty] | 3 | [1762 empty] | MMS-32S 0.4A |  | Тепловой и электромагнитный | 0.25 - 0.4 | 0.4
https://al-teh.ru/product/4310/ | Автомат защиты двигателя MMS-32S 0.25A | 705003400 | https://al-teh.ru/wa-data/public/shop/products/10/43/4310/images/2664/2664.970.jpg | Автомат защиты двигателя MMS-32 | 1430.53 | Тип автомат защиты двигателя Диапазон регулировок теплового расцепиеля Ir, A 0.16 - 0.25 Количество полюсов 3 Модель MMS-32S 0.25A Номинальное напряжение до 690 В Номинальный ток Iu, A 0.25 Тип расцепителя Тепловой и электромагнитный Типоразмер 32 21 августа 2020 5 ноу-хау, придающие удобства терморегуляторам 9 августа 2020 Лучшие системы от протечек воды 28 июля 2020 Гибкие тонкие нагреватели для температур до 120°С Избранное 0 Сравнение 0 Просмотренные 0 | [137 empty] | 32 | [683 empty] | до 690 В | [761 empty] | автомат защиты двигателя | [1366 empty] | 3 | [1762 empty] | MMS-32S 0.25A |  | Тепловой и электромагнитный | 0.16 - 0.25 | 0.25
https://al-teh.ru/product/4311/ | Автомат защиты двигателя MMS-32S 0.16A | 705003300 | https://al-teh.ru/wa-data/public/shop/products/11/43/4311/images/2665/2665.970.jpg | Автомат защиты двигателя MMS-32 | 1430.53 | Тип автомат защиты двигателя Диапазон регулировок теплового расцепиеля Ir, A 0.1 - 0.16 Количество полюсов 3 Модель MMS-32S 0.16A Номинальное напряжение до 690 В Номинальный ток Iu, A 0.16 Тип расцепителя Тепловой и электромагнитный Типоразмер 32 21 августа 2020 5 ноу-хау, придающие удобства терморегуляторам 9 августа 2020 Лучшие системы от протечек воды 28 июля 2020 Гибкие тонкие нагреватели для температур до 120°С Избранное 0 Сравнение 0 Просмотренные 0 | [137 empty] | 32 | [683 empty] | до 690 В | [761 empty] | автомат защиты двигателя | [1366 empty] | 3 | [1762 empty] | MMS-32S 0.16A |  | Тепловой и электромагнитный | 0.1 - 0.16 | 0.16
https://al-teh.ru/product/4312/ | Автомат защиты двигателя MMS-32H 8A | 705001000 | https://al-teh.ru/wa-data/public/shop/products/12/43/4312/images/2666/2666.970.jpg | Автомат защиты двигателя MMS-32 | 1697.78 | Тип автомат защиты двигателя Диапазон регулировок теплового расцепиеля Ir, A 5 - 8 Количество полюсов 3 Модель MMS-32H 8A Номинальное напряжение до 690 В Номинальный ток Iu, A 8 Тип расцепителя Тепловой и электромагнитный Типоразмер 32 21 августа 2020 5 ноу-хау, придающие удобства терморегуляторам 9 августа 2020 Лучшие системы от протечек воды 28 июля 2020 Гибкие тонкие нагреватели для температур до 120°С Избранное 0 Сравнение 0 Просмотренные 0 | [137 empty] | 32 | [683 empty] | до 690 В | [761 empty] | автомат защиты двигателя | [1366 empty] | 3 | [1762 empty] | MMS-32H 8A |  | Тепловой и электромагнитный | 2020-08-05 | 8
https://al-teh.ru/product/4329/ | Автомат защиты двигателя MMS-32H 26A | 705001500 | https://al-teh.ru/wa-data/public/shop/products/29/43/4329/images/2667/2667.970.jpg | Автомат защиты двигателя MMS-32 | 1835.63 | Тип автомат защиты двигателя Диапазон регулировок теплового расцепиеля Ir, A 18 - 26 Количество полюсов 3 Модель MMS-32H 26A Номинальное напряжение до 690 В Номинальный ток Iu, A 26 Тип расцепителя Тепловой и электромагнитный Типоразмер 32 21 августа 2020 5 ноу-хау, придающие удобства терморегуляторам 9 августа 2020 Лучшие системы от протечек воды 28 июля 2020 Гибкие тонкие нагреватели для температур до 120°С Избранное 0 Сравнение 0 Просмотренные 0 | [137 empty] | 32 | [683 empty] | до 690 В | [761 empty] | автомат защиты двигателя | [1366 empty] | 3 | [1762 empty] | MMS-32H 26A |  | Тепловой и электромагнитный | 18 - 26 | 26
https://al-teh.ru/product/4330/ | Автомат защиты двигателя MMS-32H 22A | 705001400 | https://al-teh.ru/wa-data/public/shop/products/30/43/4330/images/2668/2668.970.jpg | Автомат защиты двигателя MMS-32 | 1835.63 | Тип автомат защиты двигателя Диапазон регулировок теплового расцепиеля Ir, A 14 - 22 Количество полюсов 3 Модель MMS-32H 22A Номинальное напряжение до 690 В Номинальный ток Iu, A 22 Тип расцепителя Тепловой и электромагнитный Типоразмер 32 21 августа 2020 5 ноу-хау, придающие удобства терморегуляторам 9 августа 2020 Лучшие системы от протечек воды 28 июля 2020 Гибкие тонкие нагреватели для температур до 120°С Избранное 0 Сравнение 0 Просмотренные 0 | [137 empty] | 32 | [683 empty] | до 690 В | [761 empty] | автомат защиты двигателя | [1366 empty] | 3 | [1762 empty] | MMS-32H 22A |  | Тепловой и электромагнитный | 14 - 22 | 22
https://al-teh.ru/product/4331/ | Автомат защиты двигателя MMS-32H 1.6A | 705000600 | https://al-teh.ru/wa-data/public/shop/products/31/43/4331/images/2669/2669.970.jpg | Автомат защиты двигателя MMS-32 | 1697.78 | Тип автомат защиты двигателя Диапазон регулировок теплового расцепиеля Ir, A 1 - 1.6 Количество полюсов 3 Модель MMS-32H 1.6A Номинальное напряжение до 690 В Номинальный ток Iu, A 1.6 Тип расцепителя Тепловой и электромагнитный Типоразмер 32 21 августа 2020 5 ноу-хау, придающие удобства терморегуляторам 9 августа 2020 Лучшие системы от протечек воды 28 июля 2020 Гибкие тонкие нагреватели для температур до 120°С Избранное 0 Сравнение 0 Просмотренные 0 | [137 empty] | 32 | [683 empty] | до 690 В | [761 empty] | автомат защиты двигателя | [1366 empty] | 3 | [1762 empty] | MMS-32H 1.6A |  | Тепловой и электромагнитный | 1 - 1.6 | 1.6
https://al-teh.ru/product/4332/ | Автомат защиты двигателя MMS-32H 32A | 705001600 | https://al-teh.ru/wa-data/public/shop/products/32/43/4332/images/2670/2670.970.jpg | Автомат защиты двигателя MMS-32 | 1835.63 | Тип автомат защиты двигателя Диапазон регулировок теплового расцепиеля Ir, A 22 - 32 Количество полюсов 3 Модель MMS-32H 32A Номинальное напряжение до 690 В Номинальный ток Iu, A 32 Тип расцепителя Тепловой и электромагнитный Типоразмер 32 21 августа 2020 5 ноу-хау, придающие удобства терморегуляторам 9 августа 2020 Лучшие системы от протечек воды 28 июля 2020 Гибкие тонкие нагреватели для температур до 120°С Избранное 0 Сравнение 0 Просмотренные 0 | [137 empty] | 32 | [683 empty] | до 690 В | [761 empty] | автомат защиты двигателя | [1366 empty] | 3 | [1762 empty] | MMS-32H 32A |  | Тепловой и электромагнитный | 22 - 32 | 32
https://al-teh.ru/product/4333/ | Автомат защиты двигателя MMS-32H 10A | 705001100 | https://al-teh.ru/wa-data/public/shop/products/33/43/4333/images/2671/2671.970.jpg | Автомат защиты двигателя MMS-32 | 1697.78 | Тип автомат защиты двигателя Диапазон регулировок теплового расцепиеля Ir, A 6 - 10 Количество полюсов 3 Модель MMS-32H 10A Номинальное напряжение до 690 В Номинальный ток Iu, A 10 Тип расцепителя Тепловой и электромагнитный Типоразмер 32 21 августа 2020 5 ноу-хау, придающие удобства терморегуляторам 9 августа 2020 Лучшие системы от протечек воды 28 июля 2020 Гибкие тонкие нагреватели для температур до 120°С Избранное 0 Сравнение 0 Просмотренные 0 | [137 empty] | 32 | [683 empty] | до 690 В | [761 empty] | автомат защиты двигателя | [1366 empty] | 3 | [1762 empty] | MMS-32H 10A |  | Тепловой и электромагнитный | 2020-10-06 | 10
https://al-teh.ru/product/4334/ | Автомат защиты двигателя MMS-32H 13A | 705001200 | https://al-teh.ru/wa-data/public/shop/products/34/43/4334/images/2672/2672.970.jpg | Автомат защиты двигателя MMS-32 | 1835.63 | Тип автомат защиты двигателя Диапазон регулировок теплового расцепиеля Ir, A 9 - 13 Количество полюсов 3 Модель MMS-32H 13A Номинальное напряжение до 690 В Номинальный ток Iu, A 13 Тип расцепителя Тепловой и электромагнитный Типоразмер 32 21 августа 2020 5 ноу-хау, придающие удобства терморегуляторам 9 августа 2020 Лучшие системы от протечек воды 28 июля 2020 Гибкие тонкие нагреватели для температур до 120°С Избранное 0 Сравнение 0 Просмотренные 0 | [137 empty] | 32 | [683 empty] | до 690 В | [761 empty] | автомат защиты двигателя | [1366 empty] | 3 | [1762 empty] | MMS-32H 13A |  | Тепловой и электромагнитный | 2013-09-01 | 13
https://al-teh.ru/product/4336/ | Автомат защиты двигателя MMS-32H 4A | 705000800 | https://al-teh.ru/wa-data/public/shop/products/36/43/4336/images/2673/2673.970.jpg | Автомат защиты двигателя MMS-32 | 1697.78 | Тип автомат защиты двигателя Диапазон регулировок теплового расцепиеля Ir, A 2.5 - 4 Количество полюсов 3 Модель MMS-32H 4A Номинальное напряжение до 690 В Номинальный ток Iu, A 4 Тип расцепителя Тепловой и электромагнитный Типоразмер 32 21 августа 2020 5 ноу-хау, придающие удобства терморегуляторам 9 августа 2020 Лучшие системы от протечек воды 28 июля 2020 Гибкие тонкие нагреватели для температур до 120°С Избранное 0 Сравнение 0 Просмотренные 0 | [137 empty] | 32 | [683 empty] | до 690 В | [761 empty] | автомат защиты двигателя | [1366 empty] | 3 | [1762 empty] | MMS-32H 4A |  | Тепловой и электромагнитный | 2.5 - 4 | 4
https://al-teh.ru/product/4337/ | Автомат защиты двигателя MMS-32H 17A | 705001300 | https://al-teh.ru/wa-data/public/shop/products/37/43/4337/images/2674/2674.970.jpg | Автомат защиты двигателя MMS-32 | 1835.63 | Тип автомат защиты двигателя Диапазон регулировок теплового расцепиеля Ir, A 11 - 17 Количество полюсов 3 Модель MMS-32H 17A Номинальное напряжение до 690 В Номинальный ток Iu, A 17 Тип расцепителя Тепловой и электромагнитный Типоразмер 32 21 августа 2020 5 ноу-хау, придающие удобства терморегуляторам 9 августа 2020 Лучшие системы от протечек воды 28 июля 2020 Гибкие тонкие нагреватели для температур до 120°С Избранное 0 Сравнение 0 Просмотренные 0 | [137 empty] | 32 | [683 empty] | до 690 В | [761 empty] | автомат защиты двигателя | [1366 empty] | 3 | [1762 empty] | MMS-32H 17A |  | Тепловой и электромагнитный | 2017-11-01 | 17
https://al-teh.ru/product/4338/ | Автомат защиты двигателя MMS-32H 1A | 705000500 | https://al-teh.ru/wa-data/public/shop/products/38/43/4338/images/2675/2675.970.jpg | Автомат защиты двигателя MMS-32 | 1697.78 | Тип автомат защиты двигателя Диапазон регулировок теплового расцепиеля Ir, A 0.63 - 1 Количество полюсов 3 Модель MMS-32H 1A Номинальное напряжение до 690 В Номинальный ток Iu, A 1 Тип расцепителя Тепловой и электромагнитный Типоразмер 32 21 августа 2020 5 ноу-хау, придающие удобства терморегуляторам 9 августа 2020 Лучшие системы от протечек воды 28 июля 2020 Гибкие тонкие нагреватели для температур до 120°С Избранное 0 Сравнение 0 Просмотренные 0 | [137 empty] | 32 | [683 empty] | до 690 В | [761 empty] | автомат защиты двигателя | [1366 empty] | 3 | [1762 empty] | MMS-32H 1A |  | Тепловой и электромагнитный | 0.63 - 1 | 1
https://al-teh.ru/product/4339/ | Автомат защиты двигателя MMS-32H 2.5A | 705000700 | https://al-teh.ru/wa-data/public/shop/products/39/43/4339/images/2676/2676.970.jpg | Автомат защиты двигателя MMS-32 | 1697.78 | Тип автомат защиты двигателя Диапазон регулировок теплового расцепиеля Ir, A 1.6 - 2.5 Количество полюсов 3 Модель MMS-32H 2.5A Номинальное напряжение до 690 В Номинальный ток Iu, A 2.5 Тип расцепителя Тепловой и электромагнитный Типоразмер 32 21 августа 2020 5 ноу-хау, придающие удобства терморегуляторам 9 августа 2020 Лучшие системы от протечек воды 28 июля 2020 Гибкие тонкие нагреватели для температур до 120°С Избранное 0 Сравнение 0 Просмотренные 0 | [137 empty] | 32 | [683 empty] | до 690 В | [761 empty] | автомат защиты двигателя | [1366 empty] | 3 | [1762 empty] | MMS-32H 2.5A |  | Тепловой и электромагнитный | 1.6 - 2.5 | 2.5
https://al-teh.ru/product/4340/ | Автомат защиты двигателя MMS-32H 0.25A | 705000200 | https://al-teh.ru/wa-data/public/shop/products/40/43/4340/images/2677/2677.970.jpg | Автомат защиты двигателя MMS-32 | 1697.78 | Тип автомат защиты двигателя Диапазон регулировок теплового расцепиеля Ir, A 0.16 - 0.25 Количество полюсов 3 Модель MMS-32H 0.25A Номинальное напряжение до 690 В Номинальный ток Iu, A 0.25 Тип расцепителя Тепловой и электромагнитный Типоразмер 32 21 августа 2020 5 ноу-хау, придающие удобства терморегуляторам 9 августа 2020 Лучшие системы от протечек воды 28 июля 2020 Гибкие тонкие нагреватели для температур до 120°С Избранное 0 Сравнение 0 Просмотренные 0 | [137 empty] | 32 | [683 empty] | до 690 В | [761 empty] | автомат защиты двигателя | [1366 empty] | 3 | [1762 empty] | MMS-32H 0.25A |  | Тепловой и электромагнитный | 0.16 - 0.25 | 0.25
https://al-teh.ru/product/4341/ | Автомат защиты двигателя MMS-32H 0.4A | 705000300 | https://al-teh.ru/wa-data/public/shop/products/41/43/4341/images/2678/2678.970.jpg | Автомат защиты двигателя MMS-32 | 1697.78 | Тип автомат защиты двигателя Диапазон регулировок теплового расцепиеля Ir, A 0.25 - 0.4 Количество полюсов 3 Модель MMS-32H 0.4A Номинальное напряжение до 690 В Номинальный ток Iu, A 0.4 Тип расцепителя Тепловой и электромагнитный Типоразмер 32 21 августа 2020 5 ноу-хау, придающие удобства терморегуляторам 9 августа 2020 Лучшие системы от протечек воды 28 июля 2020 Гибкие тонкие нагреватели для температур до 120°С Избранное 0 Сравнение 0 Просмотренные 0 | [137 empty] | 32 | [683 empty] | до 690 В | [761 empty] | автомат защиты двигателя | [1366 empty] | 3 | [1762 empty] | MMS-32H 0.4A |  | Тепловой и электромагнитный | 0.25 - 0.4 | 0.4
https://al-teh.ru/product/4342/ | Автомат защиты двигателя MMS-32H 0.63A | 705000400 | https://al-teh.ru/wa-data/public/shop/products/42/43/4342/images/2679/2679.970.jpg | Автомат защиты двигателя MMS-32 | 1697.78 | Тип автомат защиты двигателя Диапазон регулировок теплового расцепиеля Ir, A 0.4 - 0.63 Количество полюсов 3 Модель MMS-32H 0.63A Номинальное напряжение до 690 В Номинальный ток Iu, A 0.63 Тип расцепителя Тепловой и электромагнитный Типоразмер 32 21 августа 2020 5 ноу-хау, придающие удобства терморегуляторам 9 августа 2020 Лучшие системы от протечек воды 28 июля 2020 Гибкие тонкие нагреватели для температур до 120°С Избранное 0 Сравнение 0 Просмотренные 0 | [137 empty] | 32 | [683 empty] | до 690 В | [761 empty] | автомат защиты двигателя | [1366 empty] | 3 | [1762 empty] | MMS-32H 0.63A |  | Тепловой и электромагнитный | 0.4 - 0.63 | 0.63
https://al-teh.ru/product/avtomat-zashity-dvigatelja-mms-63s-63a/ | Автомат защиты двигателя MMS-63S 63A | 706000900 | https://al-teh.ru/wa-data/public/shop/products/80/42/4280/images/2634/2634.970.jpg | Автомат защиты двигателя MMS-63 | 3799.26 | Тип автомат защиты двигателя Диапазон регулировок теплового расцепиеля Ir, A 45 - 63 Количество полюсов 3 Модель MMS-63S 63A Номинальное напряжение до 690 В Номинальный ток Iu, A 63 Тип расцепителя Тепловой и электромагнитный Типоразмер 63 21 августа 2020 5 ноу-хау, придающие удобства терморегуляторам 9 августа 2020 Лучшие системы от протечек воды 28 июля 2020 Гибкие тонкие нагреватели для температур до 120°С Избранное 0 Сравнение 0 Просмотренные 0 | [137 empty] | 63 | [683 empty] | до 690 В | [761 empty] | автомат защиты двигателя | [1366 empty] | 3 | [1762 empty] | MMS-63S 63A |  | Тепловой и электромагнитный | 45 - 63 | 63
https://al-teh.ru/product/4281/ | Автомат защиты двигателя MMS-63S 50A | 706000800 | https://al-teh.ru/wa-data/public/shop/products/81/42/4281/images/2635/2635.970.jpg | Автомат защиты двигателя MMS-63 | 3799.26 | Тип автомат защиты двигателя Диапазон регулировок теплового расцепиеля Ir, A 34 - 50 Количество полюсов 3 Модель MMS-63S 50A Номинальное напряжение до 690 В Номинальный ток Iu, A 50 Тип расцепителя Тепловой и электромагнитный Типоразмер 63 21 августа 2020 5 ноу-хау, придающие удобства терморегуляторам 9 августа 2020 Лучшие системы от протечек воды 28 июля 2020 Гибкие тонкие нагреватели для температур до 120°С Избранное 0 Сравнение 0 Просмотренные 0 | [137 empty] | 63 | [683 empty] | до 690 В | [761 empty] | автомат защиты двигателя | [1366 empty] | 3 | [1762 empty] | MMS-63S 50A |  | Тепловой и электромагнитный | 34 - 50 | 50
https://al-teh.ru/product/4282/ | Автомат защиты двигателя MMS-63S 40A | 706000700 | https://al-teh.ru/wa-data/public/shop/products/82/42/4282/images/2636/2636.970.jpg | Автомат защиты двигателя MMS-63 | 3596.71 | Тип автомат защиты двигателя Диапазон регулировок теплового расцепиеля Ir, A 28 - 40 Количество полюсов 3 Модель MMS-63S 40A Номинальное напряжение до 690 В Номинальный ток Iu, A 40 Тип расцепителя Тепловой и электромагнитный Типоразмер 63 21 августа 2020 5 ноу-хау, придающие удобства терморегуляторам 9 августа 2020 Лучшие системы от протечек воды 28 июля 2020 Гибкие тонкие нагреватели для температур до 120°С Избранное 0 Сравнение 0 Просмотренные 0 | [137 empty] | 63 | [683 empty] | до 690 В | [761 empty] | автомат защиты двигателя | [1366 empty] | 3 | [1762 empty] | MMS-63S 40A |  | Тепловой и электромагнитный | 28 - 40 | 40
https://al-teh.ru/product/4283/ | Автомат защиты двигателя MMS-63S 26A | 706000500 | https://al-teh.ru/wa-data/public/shop/products/83/42/4283/images/2637/2637.970.jpg | Автомат защиты двигателя MMS-63 | 3596.71 | Тип автомат защиты двигателя Диапазон регулировок теплового расцепиеля Ir, A 18 - 26 Количество полюсов 3 Модель MMS-63S 26A Номинальное напряжение до 690 В Номинальный ток Iu, A 26 Тип расцепителя Тепловой и электромагнитный Типоразмер 63 21 августа 2020 5 ноу-хау, придающие удобства терморегуляторам 9 августа 2020 Лучшие системы от протечек воды 28 июля 2020 Гибкие тонкие нагреватели для температур до 120°С Избранное 0 Сравнение 0 Просмотренные 0 | [137 empty] | 63 | [683 empty] | до 690 В | [761 empty] | автомат защиты двигателя | [1366 empty] | 3 | [1762 empty] | MMS-63S 26A |  | Тепловой и электромагнитный | 18 - 26 | 26
https://al-teh.ru/product/4284/ | Автомат защиты двигателя MMS-63S 32A | 706000600 | https://al-teh.ru/wa-data/public/shop/products/84/42/4284/images/2638/2638.970.jpg | Автомат защиты двигателя MMS-63 | 3596.71 | Тип автомат защиты двигателя Диапазон регулировок теплового расцепиеля Ir, A 22 - 32 Количество полюсов 3 Модель MMS-63S 32A Номинальное напряжение до 690 В Номинальный ток Iu, A 32 Тип расцепителя Тепловой и электромагнитный Типоразмер 63 21 августа 2020 5 ноу-хау, придающие удобства терморегуляторам 9 августа 2020 Лучшие системы от протечек воды 28 июля 2020 Гибкие тонкие нагреватели для температур до 120°С Избранное 0 Сравнение 0 Просмотренные 0 | [137 empty] | 63 | [683 empty] | до 690 В | [761 empty] | автомат защиты двигателя | [1366 empty] | 3 | [1762 empty] | MMS-63S 32A |  | Тепловой и электромагнитный | 22 - 32 | 32
https://al-teh.ru/product/4285/ | Автомат защиты двигателя MMS-63S 22A | 706000400 | https://al-teh.ru/wa-data/public/shop/products/85/42/4285/images/2639/2639.970.jpg | Автомат защиты двигателя MMS-63 | 3596.71 | Тип автомат защиты двигателя Диапазон регулировок теплового расцепиеля Ir, A 14 - 22 Количество полюсов 3 Модель MMS-63S 22A Номинальное напряжение до 690 В Номинальный ток Iu, A 22 Тип расцепителя Тепловой и электромагнитный Типоразмер 63 21 августа 2020 5 ноу-хау, придающие удобства терморегуляторам 9 августа 2020 Лучшие системы от протечек воды 28 июля 2020 Гибкие тонкие нагреватели для температур до 120°С Избранное 0 Сравнение 0 Просмотренные 0 | [137 empty] | 63 | [683 empty] | до 690 В | [761 empty] | автомат защиты двигателя | [1366 empty] | 3 | [1762 empty] | MMS-63S 22A |  | Тепловой и электромагнитный | 14 - 22 | 22
https://al-teh.ru/product/4286/ | Автомат защиты двигателя MMS-63S 17A | 706000300 | https://al-teh.ru/wa-data/public/shop/products/86/42/4286/images/2640/2640.970.jpg | Автомат защиты двигателя MMS-63 | 3596.71 | Тип автомат защиты двигателя Диапазон регулировок теплового расцепиеля Ir, A 11 - 17 Количество полюсов 3 Модель MMS-63S 17A Номинальное напряжение до 690 В Номинальный ток Iu, A 17 Тип расцепителя Тепловой и электромагнитный Типоразмер 63 21 августа 2020 5 ноу-хау, придающие удобства терморегуляторам 9 августа 2020 Лучшие системы от протечек воды 28 июля 2020 Гибкие тонкие нагреватели для температур до 120°С Избранное 0 Сравнение 0 Просмотренные 0 | [137 empty] | 63 | [683 empty] | до 690 В | [761 empty] | автомат защиты двигателя | [1366 empty] | 3 | [1762 empty] | MMS-63S 17A |  | Тепловой и электромагнитный | 2017-11-01 | 17
https://al-teh.ru/product/4287/ | Автомат защиты двигателя MMS-63S 13A | 706000200 | https://al-teh.ru/wa-data/public/shop/products/87/42/4287/images/2641/2641.970.jpg | Автомат защиты двигателя MMS-63 | 3596.71 | Тип автомат защиты двигателя Диапазон регулировок теплового расцепиеля Ir, A 9 - 13 Количество полюсов 3 Модель MMS-63S 13A Номинальное напряжение до 690 В Номинальный ток Iu, A 13 Тип расцепителя Тепловой и электромагнитный Типоразмер 63 21 августа 2020 5 ноу-хау, придающие удобства терморегуляторам 9 августа 2020 Лучшие системы от протечек воды 28 июля 2020 Гибкие тонкие нагреватели для температур до 120°С Избранное 0 Сравнение 0 Просмотренные 0 | [137 empty] | 63 | [683 empty] | до 690 В | [761 empty] | автомат защиты двигателя | [1366 empty] | 3 | [1762 empty] | MMS-63S 13A |  | Тепловой и электромагнитный | 2013-09-01 | 13
https://al-teh.ru/product/4288/ | Автомат защиты двигателя MMS-63S 10A | 706000100 | https://al-teh.ru/wa-data/public/shop/products/88/42/4288/images/2642/2642.970.jpg | Автомат защиты двигателя MMS-63 | 3596.71 | Тип автомат защиты двигателя Диапазон регулировок теплового расцепиеля Ir, A 6 - 10 Количество полюсов 3 Модель MMS-63S 10A Номинальное напряжение до 690 В Номинальный ток Iu, A 10 Тип расцепителя Тепловой и электромагнитный Типоразмер 63 21 августа 2020 5 ноу-хау, придающие удобства терморегуляторам 9 августа 2020 Лучшие системы от протечек воды 28 июля 2020 Гибкие тонкие нагреватели для температур до 120°С Избранное 0 Сравнение 0 Просмотренные 0 | [137 empty] | 63 | [683 empty] | до 690 В | [761 empty] | автомат защиты двигателя | [1366 empty] | 3 | [1762 empty] | MMS-63S 10A |  | Тепловой и электромагнитный | 2020-10-06 | 10
https://al-teh.ru/product/4289/ | Автомат защиты двигателя MMS-63H 63A | 706001800 | https://al-teh.ru/wa-data/public/shop/products/89/42/4289/images/2643/2643.970.jpg | Автомат защиты двигателя MMS-63 | 4364.73 | Тип автомат защиты двигателя Диапазон регулировок теплового расцепиеля Ir, A 45 - 63 Количество полюсов 3 Модель MMS-63H 63A Номинальное напряжение до 690 В Номинальный ток Iu, A 63 Тип расцепителя Тепловой и электромагнитный Типоразмер 63 21 августа 2020 5 ноу-хау, придающие удобства терморегуляторам 9 августа 2020 Лучшие системы от протечек воды 28 июля 2020 Гибкие тонкие нагреватели для температур до 120°С Избранное 0 Сравнение 0 Просмотренные 0 | [137 empty] | 63 | [683 empty] | до 690 В | [761 empty] | автомат защиты двигателя | [1366 empty] | 3 | [1762 empty] | MMS-63H 63A |  | Тепловой и электромагнитный | 45 - 63 | 63
https://al-teh.ru/product/4290/ | Автомат защиты двигателя MMS-63H 50A | 706001700 | https://al-teh.ru/wa-data/public/shop/products/90/42/4290/images/2644/2644.970.jpg | Автомат защиты двигателя MMS-63 | 4364.73 | Тип автомат защиты двигателя Диапазон регулировок теплового расцепиеля Ir, A 34 - 50 Количество полюсов 3 Модель MMS-63H 50A Номинальное напряжение до 690 В Номинальный ток Iu, A 50 Тип расцепителя Тепловой и электромагнитный Типоразмер 63 21 августа 2020 5 ноу-хау, придающие удобства терморегуляторам 9 августа 2020 Лучшие системы от протечек воды 28 июля 2020 Гибкие тонкие нагреватели для температур до 120°С Избранное 0 Сравнение 0 Просмотренные 0 | [137 empty] | 63 | [683 empty] | до 690 В | [761 empty] | автомат защиты двигателя | [1366 empty] | 3 | [1762 empty] | MMS-63H 50A |  | Тепловой и электромагнитный | 34 - 50 | 50
https://al-teh.ru/product/4291/ | Автомат защиты двигателя MMS-63H 40A | 706001600 | https://al-teh.ru/wa-data/public/shop/products/91/42/4291/images/2645/2645.970.jpg | Автомат защиты двигателя MMS-63 | 4202.97 | Тип автомат защиты двигателя Диапазон регулировок теплового расцепиеля Ir, A 28 - 40 Количество полюсов 3 Модель MMS-63H 40A Номинальное напряжение до 690 В Номинальный ток Iu, A 40 Тип расцепителя Тепловой и электромагнитный Типоразмер 63 21 августа 2020 5 ноу-хау, придающие удобства терморегуляторам 9 августа 2020 Лучшие системы от протечек воды 28 июля 2020 Гибкие тонкие нагреватели для температур до 120°С Избранное 0 Сравнение 0 Просмотренные 0 | [137 empty] | 63 | [683 empty] | до 690 В | [761 empty] | автомат защиты двигателя | [1366 empty] | 3 | [1762 empty] | MMS-63H 40A |  | Тепловой и электромагнитный | 28 - 40 | 40
https://al-teh.ru/product/4292/ | Автомат защиты двигателя MMS-63H 32A | 706001500 | https://al-teh.ru/wa-data/public/shop/products/92/42/4292/images/2646/2646.970.jpg | Автомат защиты двигателя MMS-63 | 4202.97 | Тип автомат защиты двигателя Диапазон регулировок теплового расцепиеля Ir, A 22 - 32 Количество полюсов 3 Модель MMS-63H 32A Номинальное напряжение до 690 В Номинальный ток Iu, A 32 Тип расцепителя Тепловой и электромагнитный Типоразмер 63 21 августа 2020 5 ноу-хау, придающие удобства терморегуляторам 9 августа 2020 Лучшие системы от протечек воды 28 июля 2020 Гибкие тонкие нагреватели для температур до 120°С Избранное 0 Сравнение 0 Просмотренные 0 | [137 empty] | 63 | [683 empty] | до 690 В | [761 empty] | автомат защиты двигателя | [1366 empty] | 3 | [1762 empty] | MMS-63H 32A |  | Тепловой и электромагнитный | 22 - 32 | 32
https://al-teh.ru/product/4293/ | Автомат защиты двигателя MMS-63H 26A | 706001400 | https://al-teh.ru/wa-data/public/shop/products/93/42/4293/images/2647/2647.970.jpg | Автомат защиты двигателя MMS-63 | 4202.97 | Тип автомат защиты двигателя Диапазон регулировок теплового расцепиеля Ir, A 18 - 26 Количество полюсов 3 Модель MMS-63H 26A Номинальное напряжение до 690 В Номинальный ток Iu, A 26 Тип расцепителя Тепловой и электромагнитный Типоразмер 63 21 августа 2020 5 ноу-хау, придающие удобства терморегуляторам 9 августа 2020 Лучшие системы от протечек воды 28 июля 2020 Гибкие тонкие нагреватели для температур до 120°С Избранное 0 Сравнение 0 Просмотренные 0 | [137 empty] | 63 | [683 empty] | до 690 В | [761 empty] | автомат защиты двигателя | [1366 empty] | 3 | [1762 empty] | MMS-63H 26A |  | Тепловой и электромагнитный | 18 - 26 | 26
https://al-teh.ru/product/4294/ | Автомат защиты двигателя MMS-63H 22A | 706001300 | https://al-teh.ru/wa-data/public/shop/products/94/42/4294/images/2648/2648.970.jpg | Автомат защиты двигателя MMS-63 | 4202.97 | Тип автомат защиты двигателя Диапазон регулировок теплового расцепиеля Ir, A 14 - 22 Количество полюсов 3 Модель MMS-63H 22A Номинальное напряжение до 690 В Номинальный ток Iu, A 22 Тип расцепителя Тепловой и электромагнитный Типоразмер 63 21 августа 2020 5 ноу-хау, придающие удобства терморегуляторам 9 августа 2020 Лучшие системы от протечек воды 28 июля 2020 Гибкие тонкие нагреватели для температур до 120°С Избранное 0 Сравнение 0 Просмотренные 0 | [137 empty] | 63 | [683 empty] | до 690 В | [761 empty] | автомат защиты двигателя | [1366 empty] | 3 | [1762 empty] | MMS-63H 22A |  | Тепловой и электромагнитный | 14 - 22 | 22
https://al-teh.ru/product/4295/ | Автомат защиты двигателя MMS-63H 17A | 706001200 | https://al-teh.ru/wa-data/public/shop/products/95/42/4295/images/2649/2649.970.jpg | Автомат защиты двигателя MMS-63 | 4202.97 | Тип автомат защиты двигателя Диапазон регулировок теплового расцепиеля Ir, A 11 - 17 Количество полюсов 3 Модель MMS-63H 17A Номинальное напряжение до 690 В Номинальный ток Iu, A 17 Тип расцепителя Тепловой и электромагнитный Типоразмер 63 21 августа 2020 5 ноу-хау, придающие удобства терморегуляторам 9 августа 2020 Лучшие системы от протечек воды 28 июля 2020 Гибкие тонкие нагреватели для температур до 120°С Избранное 0 Сравнение 0 Просмотренные 0 | [137 empty] | 63 | [683 empty] | до 690 В | [761 empty] | автомат защиты двигателя | [1366 empty] | 3 | [1762 empty] | MMS-63H 17A |  | Тепловой и электромагнитный | 2017-11-01 | 17
https://al-teh.ru/product/avtomaticheskij-vozdushnyj-vykljuchatel-metasol-an-06d3-06a-m2d2d2bx-ac6u0al/ | Автоматический воздушный выключатель Metasol AN-06D3-06A M2D2D2BX AC6U0AL | 284504388B | https://al-teh.ru/wa-data/public/shop/products/91/50/5091/images/2910/2910.970.jpg | Серия Metasol | 129948.63 | Тип воздушный автоматический выключатель Исполнение Выкатное Выводы Автоматическое подключение Модель AN-06D3-06A M2D2D2BX AC6U0AL Микропроцессорный расцепитель AC6 Отключающая способность, кА 65 Расположение главных выводов Стандартное RST(N) Номинальное напряжение минимального расцепителя напряжения Без расцепителя минимального напряжения Номинальное напряжение двигательного привода 200~250 В переменного или постоянного тока Номинальное напряжение катушки включения автоматического выключателя 200~250 В переменного или постоянного тока Номинальное напряжение независимого расцепителя 200~250 В переменного или постоянного тока Номинальный ток, А 630 Опции Контакт сигнализации срабатывания. Кнопка возврата в исходное состояние. Тип вспомогательного контакта и взвода пружины Стандартное ОТКЮЧЕНИЕ - взвод 5a5b Число полюсов 3 Типоразмер 630 21 августа 2020 5 ноу-хау, придающие удобства терморегуляторам 9 августа 2020 Лучшие системы от протечек воды 28 июля 2020 Гибкие тонкие нагреватели для температур до 120°С Избранное 0 Сравнение 0 Просмотренные 0 | [137 empty] | 630 | [1445 empty] | воздушный автоматический выключатель | [1364 empty] | 630 | [1764 empty] | AN-06D3-06A M2D2D2BX AC6U0AL |  |  |  |  | Выкатное | Автоматическое подключение | AC6 | 65 | Стандартное RST(N) | Без расцепителя минимального напряжения | 200~250 В переменного или постоянного тока | 200~250 В переменного или постоянного тока | 200~250 В переменного или постоянного тока | Контакт сигнализации срабатывания. Кнопка возврата в исходное состояние. | Стандартное ОТКЮЧЕНИЕ - взвод 5a5b | 3
https://al-teh.ru/product/avtomaticheskij-vozdushnyj-vykljuchatel-metasol-an-08d3-08a-m2d2d2bx-ac6u0-al/ | Автоматический воздушный выключатель Metasol AN-08D3-08A M2D2D2BX AC6U0AL | 284603298B | https://al-teh.ru/wa-data/public/shop/products/92/50/5092/images/2911/2911.970.jpg | Серия Metasol | 135576.15 | Тип воздушный автоматический выключатель Исполнение Выкатное Выводы Автоматическое подключение Модель AN-08D3-08A M2D2D2BX AC6U0 AL Микропроцессорный расцепитель AC6 Отключающая способность, кА 65 Расположение главных выводов Стандартное RST(N) Номинальное напряжение минимального расцепителя напряжения Без расцепителя минимального напряжения Номинальное напряжение двигательного привода 200~250 В переменного или постоянного тока Номинальное напряжение катушки включения автоматического выключателя 200~250 В переменного или постоянного тока Номинальное напряжение независимого расцепителя 200~250 В переменного или постоянного тока Номинальный ток, А 800 Опции Контакт сигнализации срабатывания. Кнопка возврата в исходное состояние. Тип вспомогательного контакта и взвода пружины Стандартное ОТКЮЧЕНИЕ - взвод 5a5b Число полюсов 3 Типоразмер 800 21 августа 2020 5 ноу-хау, придающие удобства терморегуляторам 9 августа 2020 Лучшие системы от протечек воды 28 июля 2020 Гибкие тонкие нагреватели для температур до 120°С Избранное 0 Сравнение 0 Просмотренные 0 | [137 empty] | 800 | [1445 empty] | воздушный автоматический выключатель | [1364 empty] | 800 | [1764 empty] | AN-08D3-08A M2D2D2BX AC6U0 AL |  |  |  |  | Выкатное | Автоматическое подключение | AC6 | 65 | Стандартное RST(N) | Без расцепителя минимального напряжения | 200~250 В переменного или постоянного тока | 200~250 В переменного или постоянного тока | 200~250 В переменного или постоянного тока | Контакт сигнализации срабатывания. Кнопка возврата в исходное состояние. | Стандартное ОТКЮЧЕНИЕ - взвод 5a5b | 3
https://al-teh.ru/product/avtomaticheskij-vozdushnyj-vykljuchatel-metasol-an-10d3-10a-m2d2d2bx-ac6u0-al/ | Автоматический воздушный выключатель Metasol AN-10D3-10A M2D2D2BX AC6U0AL | 284704838B | https://al-teh.ru/wa-data/public/shop/products/93/50/5093/images/2912/2912.970.jpg | Серия Metasol | 139140.19 | Тип воздушный автоматический выключатель Исполнение Выкатное Выводы Автоматическое подключение Модель AN-10D3-10A M2D2D2BX AC6U0 AL Микропроцессорный расцепитель AC6 Отключающая способность, кА 65 Расположение главных выводов Стандартное RST(N) Номинальное напряжение минимального расцепителя напряжения Без расцепителя минимального напряжения Номинальное напряжение двигательного привода 200~250 В переменного или постоянного тока Номинальное напряжение катушки включения автоматического выключателя 200~250 В переменного или постоянного тока Номинальное напряжение независимого расцепителя 200~250 В переменного или постоянного тока Номинальный ток, А 1000 Опции Контакт сигнализации срабатывания. Кнопка возврата в исходное состояние. Тип вспомогательного контакта и взвода пружины Стандартное ОТКЮЧЕНИЕ - взвод 5a5b Число полюсов 3 Типоразмер 1000 21 августа 2020 5 ноу-хау, придающие удобства терморегуляторам 9 августа 2020 Лучшие системы от протечек воды 28 июля 2020 Гибкие тонкие нагреватели для температур до 120°С Избранное 0 Сравнение 0 Просмотренные 0 | [137 empty] | 1000 | [1445 empty] | воздушный автоматический выключатель | [1364 empty] | 1000 | [1764 empty] | AN-10D3-10A M2D2D2BX AC6U0 AL |  |  |  |  | Выкатное | Автоматическое подключение | AC6 | 65 | Стандартное RST(N) | Без расцепителя минимального напряжения | 200~250 В переменного или постоянного тока | 200~250 В переменного или постоянного тока | 200~250 В переменного или постоянного тока | Контакт сигнализации срабатывания. Кнопка возврата в исходное состояние. | Стандартное ОТКЮЧЕНИЕ - взвод 5a5b | 3
https://al-teh.ru/product/avtomaticheskij-vozdushnyj-vykljuchatel-metasol-an-13d3-13a-m2d2d2bx-ac6u0al/ | Автоматический воздушный выключатель Metasol AN-13D3-13A M2D2D2BX AC6U0AL | 284804498B | https://al-teh.ru/wa-data/public/shop/products/94/50/5094/images/2913/2913.970.jpg | Серия Metasol | 149830.32 | Тип воздушный автоматический выключатель Исполнение Выкатное Выводы Автоматическое подключение Модель AN-13D3-13A M2D2D2BX AC6U0AL Микропроцессорный расцепитель AC6 Отключающая способность, кА 65 Расположение главных выводов Стандартное RST(N) Номинальное напряжение минимального расцепителя напряжения Без расцепителя минимального напряжения Номинальное напряжение двигательного привода 200~250 В переменного или постоянного тока Номинальное напряжение катушки включения автоматического выключателя 200~250 В переменного или постоянного тока Номинальное напряжение независимого расцепителя 200~250 В переменного или постоянного тока Номинальный ток, А 1250 Опции Контакт сигнализации срабатывания. Кнопка возврата в исходное состояние. Тип вспомогательного контакта и взвода пружины Стандартное ОТКЮЧЕНИЕ - взвод 5a5b Число полюсов 3 Типоразмер 1300 21 августа 2020 5 ноу-хау, придающие удобства терморегуляторам 9 августа 2020 Лучшие системы от протечек воды 28 июля 2020 Гибкие тонкие нагреватели для температур до 120°С Избранное 0 Сравнение 0 Просмотренные 0 | [137 empty] | 1300 | [1445 empty] | воздушный автоматический выключатель | [1364 empty] | 1250 | [1764 empty] | AN-13D3-13A M2D2D2BX AC6U0AL |  |  |  |  | Выкатное | Автоматическое подключение | AC6 | 65 | Стандартное RST(N) | Без расцепителя минимального напряжения | 200~250 В переменного или постоянного тока | 200~250 В переменного или постоянного тока | 200~250 В переменного или постоянного тока | Контакт сигнализации срабатывания. Кнопка возврата в исходное состояние. | Стандартное ОТКЮЧЕНИЕ - взвод 5a5b | 3
https://al-teh.ru/product/avtomaticheskij-vozdushnyj-vykljuchatel-metasol-an-16d3-16a-m2d2d2bx-ac6u0al/ | Автоматический воздушный выключатель Metasol AN-16D3-16A M2D2D2BX AC6U0AL | 284905868B | https://al-teh.ru/wa-data/public/shop/products/95/50/5095/images/2914/2914.970.jpg | Серия Metasol | 154910.21 | Тип воздушный автоматический выключатель Исполнение Выкатное Выводы Автоматическое подключение Модель AN-16D3-16A M2D2D2BX AC6U0AL Микропроцессорный расцепитель AC6 Отключающая способность, кА 65 Расположение главных выводов Стандартное RST(N) Номинальное напряжение минимального расцепителя напряжения Без расцепителя минимального напряжения Номинальное напряжение двигательного привода 200~250 В переменного или постоянного тока Номинальное напряжение катушки включения автоматического выключателя 200~250 В переменного или постоянного тока Номинальное напряжение независимого расцепителя 200~250 В переменного или постоянного тока Номинальный ток, А 1600 Опции Контакт сигнализации срабатывания. Кнопка возврата в исходное состояние. Тип вспомогательного контакта и взвода пружины Стандартное ОТКЮЧЕНИЕ - взвод 5a5b Число полюсов 3 Типоразмер 1600 21 августа 2020 5 ноу-хау, придающие удобства терморегуляторам 9 августа 2020 Лучшие системы от протечек воды 28 июля 2020 Гибкие тонкие нагреватели для температур до 120°С Избранное 0 Сравнение 0 Просмотренные 0 | [137 empty] | 1600 | [1445 empty] | воздушный автоматический выключатель | [1364 empty] | 1600 | [1764 empty] | AN-16D3-16A M2D2D2BX AC6U0AL |  |  |  |  | Выкатное | Автоматическое подключение | AC6 | 65 | Стандартное RST(N) | Без расцепителя минимального напряжения | 200~250 В переменного или постоянного тока | 200~250 В переменного или постоянного тока | 200~250 В переменного или постоянного тока | Контакт сигнализации срабатывания. Кнопка возврата в исходное состояние. | Стандартное ОТКЮЧЕНИЕ - взвод 5a5b | 3
https://al-teh.ru/product/avtomaticheskij-vozdushnyj-vykljuchatel-metasol-as-20e3-20a-m2d2d2bx-ac6u0al/ | Автоматический воздушный выключатель Metasol AS-20E3-20A M2D2D2BX AC6U0AL | 286703848B | https://al-teh.ru/wa-data/public/shop/products/96/50/5096/images/2915/2915.970.jpg | Серия Metasol | 174480.14 | Тип воздушный автоматический выключатель Исполнение Выкатное Выводы Автоматическое подключение Модель AS-20E3-20A M2D2D2BX AC6U0AL Микропроцессорный расцепитель AC6 Отключающая способность, кА 85 Расположение главных выводов Стандартное RST(N) Номинальное напряжение минимального расцепителя напряжения Без расцепителя минимального напряжения Номинальное напряжение двигательного привода 200~250 В переменного или постоянного тока Номинальное напряжение катушки включения автоматического выключателя 200~250 В переменного или постоянного тока Номинальное напряжение независимого расцепителя 200~250 В переменного или постоянного тока Номинальный ток, А 2000 Опции Контакт сигнализации срабатывания. Кнопка возврата в исходное состояние. Тип вспомогательного контакта и взвода пружины Стандартное ОТКЮЧЕНИЕ - взвод 5a5b Число полюсов 3 Типоразмер 2000 21 августа 2020 5 ноу-хау, придающие удобства терморегуляторам 9 августа 2020 Лучшие системы от протечек воды 28 июля 2020 Гибкие тонкие нагреватели для температур до 120°С Избранное 0 Сравнение 0 Просмотренные 0 | [137 empty] | 2000 | [1445 empty] | воздушный автоматический выключатель | [1364 empty] | 2000 | [1764 empty] | AS-20E3-20A M2D2D2BX AC6U0AL |  |  |  |  | Выкатное | Автоматическое подключение | AC6 | 85 | Стандартное RST(N) | Без расцепителя минимального напряжения | 200~250 В переменного или постоянного тока | 200~250 В переменного или постоянного тока | 200~250 В переменного или постоянного тока | Контакт сигнализации срабатывания. Кнопка возврата в исходное состояние. | Стандартное ОТКЮЧЕНИЕ - взвод 5a5b | 3
https://al-teh.ru/product/avtomaticheskij-vozdushnyj-vykljuchatel-metasol-as-25e3-25a-m2d2d2bx-ac6u0al/ | Автоматический воздушный выключатель Metasol AS-25E3-25A M2D2D2BX AC6U0AL | 286804068B | https://al-teh.ru/wa-data/public/shop/products/97/50/5097/images/2916/2916.970.jpg | Серия Metasol | 233915.46 | Тип воздушный автоматический выключатель Исполнение Выкатное Выводы Автоматическое подключение Модель AS-25E3-25A M2D2D2BX AC6U0AL Микропроцессорный расцепитель AC6 Отключающая способность, кА 85 Расположение главных выводов Стандартное RST(N) Номинальное напряжение минимального расцепителя напряжения Без расцепителя минимального напряжения Номинальное напряжение двигательного привода 200~250 В переменного или постоянного тока Номинальное напряжение катушки включения автоматического выключателя 200~250 В переменного или постоянного тока Номинальное напряжение независимого расцепителя 200~250 В переменного или постоянного тока Номинальный ток, А 2500 Опции Контакт сигнализации срабатывания. Кнопка возврата в исходное состояние. Тип вспомогательного контакта и взвода пружины Стандартное ОТКЮЧЕНИЕ - взвод 5a5b Число полюсов 3 Типоразмер 2500 21 августа 2020 5 ноу-хау, придающие удобства терморегуляторам 9 августа 2020 Лучшие системы от протечек воды 28 июля 2020 Гибкие тонкие нагреватели для температур до 120°С Избранное 0 Сравнение 0 Просмотренные 0 | [137 empty] | 2500 | [1445 empty] | воздушный автоматический выключатель | [1364 empty] | 2500 | [1764 empty] | AS-25E3-25A M2D2D2BX AC6U0AL |  |  |  |  | Выкатное | Автоматическое подключение | AC6 | 85 | Стандартное RST(N) | Без расцепителя минимального напряжения | 200~250 В переменного или постоянного тока | 200~250 В переменного или постоянного тока | 200~250 В переменного или постоянного тока | Контакт сигнализации срабатывания. Кнопка возврата в исходное состояние. | Стандартное ОТКЮЧЕНИЕ - взвод 5a5b | 3
https://al-teh.ru/product/avtomaticheskij-vozdushnyj-vykljuchatel-metasol-as-32e3-32a-m2d2d2bx-ac6u0al/ | Автоматический воздушный выключатель Metasol AS-32E3-32A M2D2D2BX AC6U0AL | 286904128B | https://al-teh.ru/wa-data/public/shop/products/98/50/5098/images/2917/2917.970.jpg | Серия Metasol | 271798.34 | Тип воздушный автоматический выключатель Исполнение Выкатное Выводы Автоматическое подключение Модель AS-32E3-32A M2D2D2BX AC6U0AL Микропроцессорный расцепитель AC6 Отключающая способность, кА 85 Расположение главных выводов Стандартное RST(N) Номинальное напряжение минимального расцепителя напряжения Без расцепителя минимального напряжения Номинальное напряжение двигательного привода 200~250 В переменного или постоянного тока Номинальное напряжение катушки включения автоматического выключателя 200~250 В переменного или постоянного тока Номинальное напряжение независимого расцепителя 200~250 В переменного или постоянного тока Номинальный ток, А 3200 Опции Контакт сигнализации срабатывания. Кнопка возврата в исходное состояние. Тип вспомогательного контакта и взвода пружины Стандартное ОТКЮЧЕНИЕ - взвод 5a5b Число полюсов 3 Типоразмер 3200 21 августа 2020 5 ноу-хау, придающие удобства терморегуляторам 9 августа 2020 Лучшие системы от протечек воды 28 июля 2020 Гибкие тонкие нагреватели для температур до 120°С Избранное 0 Сравнение 0 Просмотренные 0 | [137 empty] | 3200 | [1445 empty] | воздушный автоматический выключатель | [1364 empty] | 3200 | [1764 empty] | AS-32E3-32A M2D2D2BX AC6U0AL |  |  |  |  | Выкатное | Автоматическое подключение | AC6 | 85 | Стандартное RST(N) | Без расцепителя минимального напряжения | 200~250 В переменного или постоянного тока | 200~250 В переменного или постоянного тока | 200~250 В переменного или постоянного тока | Контакт сигнализации срабатывания. Кнопка возврата в исходное состояние. | Стандартное ОТКЮЧЕНИЕ - взвод 5a5b | 3
https://al-teh.ru/product/avtomaticheskij-vozdushnyj-vykljuchatel-metasol-as-40e3-40a-m2d2d2bx-ac6u0al/ | Автоматический воздушный выключатель Metasol AS-40E3-40A M2D2D2BX AC6U0AL | 287003258B | https://al-teh.ru/wa-data/public/shop/products/99/50/5099/images/2918/2918.970.jpg | Серия Metasol | 373596.71 | Тип воздушный автоматический выключатель Исполнение Выкатное Выводы Автоматическое подключение Модель AS-40E3-40A M2D2D2BX AC6U0AL Микропроцессорный расцепитель AC6 Отключающая способность, кА 85 Расположение главных выводов Стандартное RST(N) Номинальное напряжение минимального расцепителя напряжения Без расцепителя минимального напряжения Номинальное напряжение двигательного привода 200~250 В переменного или постоянного тока Номинальное напряжение катушки включения автоматического выключателя 200~250 В переменного или постоянного тока Номинальное напряжение независимого расцепителя 200~250 В переменного или постоянного тока Номинальный ток, А 4000 Опции Контакт сигнализации срабатывания. Кнопка возврата в исходное состояние. Тип вспомогательного контакта и взвода пружины Стандартное ОТКЮЧЕНИЕ - взвод 5a5b Число полюсов 3 Типоразмер 4000 21 августа 2020 5 ноу-хау, придающие удобства терморегуляторам 9 августа 2020 Лучшие системы от протечек воды 28 июля 2020 Гибкие тонкие нагреватели для температур до 120°С Избранное 0 Сравнение 0 Просмотренные 0 | [137 empty] | 4000 | [1445 empty] | воздушный автоматический выключатель | [1364 empty] | 4000 | [1764 empty] | AS-40E3-40A M2D2D2BX AC6U0AL |  |  |  |  | Выкатное | Автоматическое подключение | AC6 | 85 | Стандартное RST(N) | Без расцепителя минимального напряжения | 200~250 В переменного или постоянного тока | 200~250 В переменного или постоянного тока | 200~250 В переменного или постоянного тока | Контакт сигнализации срабатывания. Кнопка возврата в исходное состояние. | Стандартное ОТКЮЧЕНИЕ - взвод 5a5b | 3
https://al-teh.ru/product/avtomaticheskij-vozdushnyj-vykljuchatel-metasol-as-50f3-50a-m2d2d2bx-ac6u0al/ | Автоматический воздушный выключатель Metasol AS-50F3-50A M2D2D2BX AC6U0AL | 287103508B | https://al-teh.ru/wa-data/public/shop/products/00/51/5100/images/2919/2919.970.jpg | Серия Metasol | 398704.49 | Тип воздушный автоматический выключатель Исполнение Выкатное Выводы Автоматическое подключение Модель AS-50F3-50A M2D2D2BX AC6U0AL Микропроцессорный расцепитель AC6 Отключающая способность, кА 100 Расположение главных выводов Стандартное RST(N) Номинальное напряжение минимального расцепителя напряжения Без расцепителя минимального напряжения Номинальное напряжение двигательного привода 200~250 В переменного или постоянного тока Номинальное напряжение катушки включения автоматического выключателя 200~250 В переменного или постоянного тока Номинальное напряжение независимого расцепителя 200~250 В переменного или постоянного тока Номинальный ток, А 5000 Опции Контакт сигнализации срабатывания. Кнопка возврата в исходное состояние. Тип вспомогательного контакта и взвода пружины Стандартное ОТКЮЧЕНИЕ - взвод 5a5b Число полюсов 3 Типоразмер 5000 21 августа 2020 5 ноу-хау, придающие удобства терморегуляторам 9 августа 2020 Лучшие системы от протечек воды 28 июля 2020 Гибкие тонкие нагреватели для температур до 120°С Избранное 0 Сравнение 0 Просмотренные 0 | [137 empty] | 5000 | [1445 empty] | воздушный автоматический выключатель | [1364 empty] | 5000 | [1764 empty] | AS-50F3-50A M2D2D2BX AC6U0AL |  |  |  |  | Выкатное | Автоматическое подключение | AC6 | 100 | Стандартное RST(N) | Без расцепителя минимального напряжения | 200~250 В переменного или постоянного тока | 200~250 В переменного или постоянного тока | 200~250 В переменного или постоянного тока | Контакт сигнализации срабатывания. Кнопка возврата в исходное состояние. | Стандартное ОТКЮЧЕНИЕ - взвод 5a5b | 3
https://al-teh.ru/product/avtomaticheskij-vozdushnyj-vykljuchatel-metasol-as-63g3-63a-m2d2d2bx-ac6u0al/ | Автоматический воздушный выключатель Metasol AS-63G3-63A M2D2D2BX AC6U0AL | 291301688B | https://al-teh.ru/wa-data/public/shop/products/01/51/5101/images/2920/2920.970.jpg | Серия Metasol | 737126.76 | Тип воздушный автоматический выключатель Исполнение Выкатное Выводы Автоматическое подключение Модель AS-63G3-63A M2D2D2BX AC6U0AL Микропроцессорный расцепитель AC6 Отключающая способность, кА 120 Расположение главных выводов Стандартное RST(N) Номинальное напряжение минимального расцепителя напряжения Без расцепителя минимального напряжения Номинальное напряжение двигательного привода 200~250 В переменного или постоянного тока Номинальное напряжение катушки включения автоматического выключателя 200~250 В переменного или постоянного тока Номинальное напряжение независимого расцепителя 200~250 В переменного или постоянного тока Номинальный ток, А 6300 Опции Контакт сигнализации срабатывания. Кнопка возврата в исходное состояние. Тип вспомогательного контакта и взвода пружины Стандартное ОТКЮЧЕНИЕ - взвод 5a5b Число полюсов 3 Типоразмер 6300 21 августа 2020 5 ноу-хау, придающие удобства терморегуляторам 9 августа 2020 Лучшие системы от протечек воды 28 июля 2020 Гибкие тонкие нагреватели для температур до 120°С Избранное 0 Сравнение 0 Просмотренные 0 | [137 empty] | 6300 | [1445 empty] | воздушный автоматический выключатель | [1364 empty] | 6300 | [1764 empty] | AS-63G3-63A M2D2D2BX AC6U0AL |  |  |  |  | Выкатное | Автоматическое подключение | AC6 | 120 | Стандартное RST(N) | Без расцепителя минимального напряжения | 200~250 В переменного или постоянного тока | 200~250 В переменного или постоянного тока | 200~250 В переменного или постоянного тока | Контакт сигнализации срабатывания. Кнопка возврата в исходное состояние. | Стандартное ОТКЮЧЕНИЕ - взвод 5a5b | 3
https://al-teh.ru/product/avtomaticheskij-vozdushnyj-vykljuchatel-fiksirovannogo-tipa-metasol-an-13d3-13p-m2d2d2bx-ac6u0/ | Автоматический воздушный выключатель фиксированного типа Metasol AN-13D3-13P M2D2D2BX AC6U0 | 284803028B | https://al-teh.ru/wa-data/public/shop/products/02/51/5102/images/2921/2921.970.jpg | Серия Metasol | 161265.78 | Тип воздушный автоматический выключатель Исполнение Стационарное Выводы Подключение спереди Модель AN-13D3-13P M2D2D2BX AC6U0 Микропроцессорный расцепитель AC6 Отключающая способность, кА 65 Расположение главных выводов Стандартное RST(N) Номинальное напряжение минимального расцепителя напряжения Без расцепителя минимального напряжения Номинальное напряжение двигательного привода 200~250 В переменного или постоянного тока Номинальное напряжение катушки включения автоматического выключателя 200~250 В переменного или постоянного тока Номинальное напряжение независимого расцепителя 200~250 В переменного или постоянного тока Номинальный ток, А 1250 Опции ОТСУТСТВУЮТ Тип вспомогательного контакта и взвода пружины Стандартное ОТКЮЧЕНИЕ - взвод 5a5b Число полюсов 3 Типоразмер 1300 21 августа 2020 5 ноу-хау, придающие удобства терморегуляторам 9 августа 2020 Лучшие системы от протечек воды 28 июля 2020 Гибкие тонкие нагреватели для температур до 120°С Избранное 0 Сравнение 0 Просмотренные 0 | [137 empty] | 1300 | [1445 empty] | воздушный автоматический выключатель | [1364 empty] | 1250 | [1764 empty] | AN-13D3-13P M2D2D2BX AC6U0 |  |  |  |  | Стационарное | Подключение спереди | AC6 | 65 | Стандартное RST(N) | Без расцепителя минимального напряжения | 200~250 В переменного или постоянного тока | 200~250 В переменного или постоянного тока | 200~250 В переменного или постоянного тока | ОТСУТСТВУЮТ | Стандартное ОТКЮЧЕНИЕ - взвод 5a5b | 3
https://al-teh.ru/product/avtomaticheskij-vozdushnyj-vykljuchatel-fiksirovannogo-tipa-metasol-an-16d3-16v-m2d2d2bx-ac6-u0/ | Автоматический воздушный выключатель фиксированного типа Metasol AN-16D3-16V M2D2D2BX AC6 U0 | 284906898B | https://al-teh.ru/wa-data/public/shop/products/03/51/5103/images/2922/2922.970.jpg | Серия Metasol | 159516.62 | Тип воздушный автоматический выключатель Исполнение Стационарное Выводы Вертикальные выводы Модель AN-16D3-16V M2D2D2BX AC6 U0 Микропроцессорный расцепитель AC6 Отключающая способность, кА 65 Расположение главных выводов Стандартное RST(N) Номинальное напряжение минимального расцепителя напряжения Без расцепителя минимального напряжения Номинальное напряжение двигательного привода 200~250 В переменного или постоянного тока Номинальное напряжение катушки включения автоматического выключателя 200~250 В переменного или постоянного тока Номинальное напряжение независимого расцепителя 200~250 В переменного или постоянного тока Номинальный ток, А 1600 Опции ОТСУТСТВУЮТ Тип вспомогательного контакта и взвода пружины Стандартное ОТКЮЧЕНИЕ - взвод 5a5b Число полюсов 3 Типоразмер 1600 21 августа 2020 5 ноу-хау, придающие удобства терморегуляторам 9 августа 2020 Лучшие системы от протечек воды 28 июля 2020 Гибкие тонкие нагреватели для температур до 120°С Избранное 0 Сравнение 0 Просмотренные 0 | [137 empty] | 1600 | [1445 empty] | воздушный автоматический выключатель | [1364 empty] | 1600 | [1764 empty] | AN-16D3-16V M2D2D2BX AC6 U0 |  |  |  |  | Стационарное | Вертикальные выводы | AC6 | 65 | Стандартное RST(N) | Без расцепителя минимального напряжения | 200~250 В переменного или постоянного тока | 200~250 В переменного или постоянного тока | 200~250 В переменного или постоянного тока | ОТСУТСТВУЮТ | Стандартное ОТКЮЧЕНИЕ - взвод 5a5b | 3
https://al-teh.ru/product/avtomaticheskij-vozdushnyj-vykljuchatel-fiksirovannogo-tipa-metasol-an-16d3-16h-m2d2d2bx-ac6-u0/ | Автоматический воздушный выключатель фиксированного типа Metasol AN-16D3-16H M2D2D2BX AC6 U0 | 284906888B | https://al-teh.ru/wa-data/public/shop/products/04/51/5104/images/2923/2923.970.jpg | Серия Metasol | 159516.62 | Тип воздушный автоматический выключатель Исполнение Стационарное Выводы Горизонтальные выводы Модель AN-16D3-16H M2D2D2BX AC6 U0 Микропроцессорный расцепитель AC6 Отключающая способность, кА 65 Расположение главных выводов Стандартное RST(N) Номинальное напряжение минимального расцепителя напряжения Без расцепителя минимального напряжения Номинальное напряжение двигательного привода 200~250 В переменного или постоянного тока Номинальное напряжение катушки включения автоматического выключателя 200~250 В переменного или постоянного тока Номинальное напряжение независимого расцепителя 200~250 В переменного или постоянного тока Номинальный ток, А 1600 Опции ОТСУТСТВУЮТ Тип вспомогательного контакта и взвода пружины Стандартное ОТКЮЧЕНИЕ - взвод 5a5b Число полюсов 3 Типоразмер 1600 21 августа 2020 5 ноу-хау, придающие удобства терморегуляторам 9 августа 2020 Лучшие системы от протечек воды 28 июля 2020 Гибкие тонкие нагреватели для температур до 120°С Избранное 0 Сравнение 0 Просмотренные 0 | [137 empty] | 1600 | [1445 empty] | воздушный автоматический выключатель | [1364 empty] | 1600 | [1764 empty] | AN-16D3-16H M2D2D2BX AC6 U0 |  |  |  |  | Стационарное | Горизонтальные выводы | AC6 | 65 | Стандартное RST(N) | Без расцепителя минимального напряжения | 200~250 В переменного или постоянного тока | 200~250 В переменного или постоянного тока | 200~250 В переменного или постоянного тока | ОТСУТСТВУЮТ | Стандартное ОТКЮЧЕНИЕ - взвод 5a5b | 3
https://al-teh.ru/product/avtomaticheskij-vozdushnyj-vykljuchatel-metasol-an-16d3-16p-m2d2d2bx-ac6u0/ | Автоматический воздушный выключатель Metasol AN-16D3-16P M2D2D2BX AC6U0 | 284904028B | https://al-teh.ru/wa-data/public/shop/products/05/51/5105/images/2924/2924.970.jpg | Серия Metasol | 159516.62 | Тип воздушный автоматический выключатель Исполнение Стационарное Выводы Подключение спереди Модель AN-16D3-16P M2D2D2BX AC6U0 Микропроцессорный расцепитель AC6 Отключающая способность, кА 65 Расположение главных выводов Стандартное RST(N) Номинальное напряжение минимального расцепителя напряжения Без расцепителя минимального напряжения Номинальное напряжение двигательного привода 200~250 В переменного или постоянного тока Номинальное напряжение катушки включения автоматического выключателя 200~250 В переменного или постоянного тока Номинальное напряжение независимого расцепителя 200~250 В переменного или постоянного тока Номинальный ток, А 1600 Опции ОТСУТСТВУЮТ Тип вспомогательного контакта и взвода пружины Стандартное ОТКЮЧЕНИЕ - взвод 5a5b Число полюсов 3 Типоразмер 1600 21 августа 2020 5 ноу-хау, придающие удобства терморегуляторам 9 августа 2020 Лучшие системы от протечек воды 28 июля 2020 Гибкие тонкие нагреватели для температур до 120°С Избранное 0 Сравнение 0 Просмотренные 0 | [137 empty] | 1600 | [1445 empty] | воздушный автоматический выключатель | [1364 empty] | 1600 | [1764 empty] | AN-16D3-16P M2D2D2BX AC6U0 |  |  |  |  | Стационарное | Подключение спереди | AC6 | 65 | Стандартное RST(N) | Без расцепителя минимального напряжения | 200~250 В переменного или постоянного тока | 200~250 В переменного или постоянного тока | 200~250 В переменного или постоянного тока | ОТСУТСТВУЮТ | Стандартное ОТКЮЧЕНИЕ - взвод 5a5b | 3
https://al-teh.ru/product/avtomaticheskij-vozdushnyj-vykljuchatel-fiksirovannogo-tipa-metasol-as-25e3-25h-m2d2d2bx-ac6-u0/ | Автоматический воздушный выключатель фиксированного типа Metasol AS-25E3-25H M2D2D2BX AC6 U0 | 286804528B | https://al-teh.ru/wa-data/public/shop/products/06/51/5106/images/2925/2925.970.jpg | Серия Metasol | 0
https://al-teh.ru/product/avtomaticheskij-vozdushnyj-vykljuchatel-fiksirovannogo-tipa-metasol-as-25e3-25p-m2d2d2bx-ac6-u0/ | Автоматический воздушный выключатель фиксированного типа Metasol AS-25E3-25P M2D2D2BX AC6 U0 | 286805088B | https://al-teh.ru/wa-data/public/shop/products/07/51/5107/images/2926/2926.970.jpg | Серия Metasol | 254690.11 | Тип воздушный автоматический выключатель Исполнение Стационарное Выводы Подключение спереди Модель AS-25E3-25P M2D2D2BX AC6 U0 Микропроцессорный расцепитель AC6 Отключающая способность, кА 85 Расположение главных выводов Стандартное RST(N) Номинальное напряжение минимального расцепителя напряжения Без расцепителя минимального напряжения Номинальное напряжение двигательного привода 200~250 В переменного или постоянного тока Номинальное напряжение катушки включения автоматического выключателя 200~250 В переменного или постоянного тока Номинальное напряжение независимого расцепителя 200~250 В переменного или постоянного тока Номинальный ток, А 2500 Опции ОТСУТСТВУЮТ Тип вспомогательного контакта и взвода пружины Стандартное ОТКЮЧЕНИЕ - взвод 5a5b Число полюсов 3 Типоразмер 2500 21 августа 2020 5 ноу-хау, придающие удобства терморегуляторам 9 августа 2020 Лучшие системы от протечек воды 28 июля 2020 Гибкие тонкие нагреватели для температур до 120°С Избранное 0 Сравнение 0 Просмотренные 0 | [137 empty] | 2500 | [1445 empty] | воздушный автоматический выключатель | [1364 empty] | 2500 | [1764 empty] | AS-25E3-25P M2D2D2BX AC6 U0 |  |  |  |  | Стационарное | Подключение спереди | AC6 | 85 | Стандартное RST(N) | Без расцепителя минимального напряжения | 200~250 В переменного или постоянного тока | 200~250 В переменного или постоянного тока | 200~250 В переменного или постоянного тока | ОТСУТСТВУЮТ | Стандартное ОТКЮЧЕНИЕ - взвод 5a5b | 3
https://al-teh.ru/product/avtomaticheskij-vozdushnyj-vykljuchatel-fiksirovannogo-tipa-metasol-as-25e3-25v-m2d2d2bx-ac6-u0/ | Автоматический воздушный выключатель фиксированного типа Metasol AS-25E3-25V M2D2D2BX AC6 U0 | 286805078B | https://al-teh.ru/wa-data/public/shop/products/08/51/5108/images/2927/2927.970.jpg | Серия Metasol | 254690.11 | Тип воздушный автоматический выключатель Исполнение Стационарное Выводы Вертикальные выводы Модель AS-25E3-25V M2D2D2BX AC6 U0 Микропроцессорный расцепитель AC6 Отключающая способность, кА 85 Расположение главных выводов Стандартное RST(N) Номинальное напряжение минимального расцепителя напряжения Без расцепителя минимального напряжения Номинальное напряжение двигательного привода 200~250 В переменного или постоянного тока Номинальное напряжение катушки включения автоматического выключателя 200~250 В переменного или постоянного тока Номинальное напряжение независимого расцепителя 200~250 В переменного или постоянного тока Номинальный ток, А 2500 Опции ОТСУТСТВУЮТ Тип вспомогательного контакта и взвода пружины Стандартное ОТКЮЧЕНИЕ - взвод 5a5b Число полюсов 3 Типоразмер 2500 21 августа 2020 5 ноу-хау, придающие удобства терморегуляторам 9 августа 2020 Лучшие системы от протечек воды 28 июля 2020 Гибкие тонкие нагреватели для температур до 120°С Избранное 0 Сравнение 0 Просмотренные 0 | [137 empty] | 2500 | [1445 empty] | воздушный автоматический выключатель | [1364 empty] | 2500 | [1764 empty] | AS-25E3-25V M2D2D2BX AC6 U0 |  |  |  |  | Стационарное | Вертикальные выводы | AC6 | 85 | Стандартное RST(N) | Без расцепителя минимального напряжения | 200~250 В переменного или постоянного тока | 200~250 В переменного или постоянного тока | 200~250 В переменного или постоянного тока | ОТСУТСТВУЮТ | Стандартное ОТКЮЧЕНИЕ - взвод 5a5b | 3
https://al-teh.ru/product/avtomaticheskij-vozdushnyj-vykljuchatel-fiksirovannogo-tipa-metasol-as-32e3-32h-m2d2d2bx-ac6-u0/ | Автоматический воздушный выключатель фиксированного типа Metasol AS-32E3-32H M2D2D2BX AC6 U0 | 286904678B | https://al-teh.ru/wa-data/public/shop/products/09/51/5109/images/2928/2928.970.jpg | Серия Metasol | 270433.91 | Тип воздушный автоматический выключатель Исполнение Стационарное Выводы Горизонтальные выводы Модель AS-32E3-32H M2D2D2BX AC6 U0 Микропроцессорный расцепитель AC6 Отключающая способность, кА 85 Расположение главных выводов Стандартное RST(N) Номинальное напряжение минимального расцепителя напряжения Без расцепителя минимального напряжения Номинальное напряжение двигательного привода 200~250 В переменного или постоянного тока Номинальное напряжение катушки включения автоматического выключателя 200~250 В переменного или постоянного тока Номинальное напряжение независимого расцепителя 200~250 В переменного или постоянного тока Номинальный ток, А 3200 Опции ОТСУТСТВУЮТ Тип вспомогательного контакта и взвода пружины Стандартное ОТКЮЧЕНИЕ - взвод 5a5b Число полюсов 3 Типоразмер 3200 21 августа 2020 5 ноу-хау, придающие удобства терморегуляторам 9 августа 2020 Лучшие системы от протечек воды 28 июля 2020 Гибкие тонкие нагреватели для температур до 120°С Избранное 0 Сравнение 0 Просмотренные 0 | [137 empty] | 3200 | [1445 empty] | воздушный автоматический выключатель | [1364 empty] | 3200 | [1764 empty] | AS-32E3-32H M2D2D2BX AC6 U0 |  |  |  |  | Стационарное | Горизонтальные выводы | AC6 | 85 | Стандартное RST(N) | Без расцепителя минимального напряжения | 200~250 В переменного или постоянного тока | 200~250 В переменного или постоянного тока | 200~250 В переменного или постоянного тока | ОТСУТСТВУЮТ | Стандартное ОТКЮЧЕНИЕ - взвод 5a5b | 3
https://al-teh.ru/product/avtomaticheskij-vozdushnyj-vykljuchatel-fiksirovannogo-tipa-metasol-as-32e3-32v-m2d2d2bx-ac6-u0/ | Автоматический воздушный выключатель фиксированного типа Metasol AS-32E3-32V M2D2D2BX AC6 U0 | 286904688B | https://al-teh.ru/wa-data/public/shop/products/10/51/5110/images/2929/2929.970.jpg | Серия Metasol | 270433.91 | Тип воздушный автоматический выключатель Исполнение Стационарное Выводы Вертикальные выводы Модель AS-32E3-32V M2D2D2BX AC6 U0 Микропроцессорный расцепитель AC6 Отключающая способность, кА 85 Расположение главных выводов Стандартное RST(N) Номинальное напряжение минимального расцепителя напряжения Без расцепителя минимального напряжения Номинальное напряжение двигательного привода 200~250 В переменного или постоянного тока Номинальное напряжение катушки включения автоматического выключателя 200~250 В переменного или постоянного тока Номинальное напряжение независимого расцепителя 200~250 В переменного или постоянного тока Номинальный ток, А 3200 Опции ОТСУТСТВУЮТ Тип вспомогательного контакта и взвода пружины Стандартное ОТКЮЧЕНИЕ - взвод 5a5b Число полюсов 3 Типоразмер 3200 21 августа 2020 5 ноу-хау, придающие удобства терморегуляторам 9 августа 2020 Лучшие системы от протечек воды 28 июля 2020 Гибкие тонкие нагреватели для температур до 120°С Избранное 0 Сравнение 0 Просмотренные 0 | [137 empty] | 3200 | [1445 empty] | воздушный автоматический выключатель | [1364 empty] | 3200 | [1764 empty] | AS-32E3-32V M2D2D2BX AC6 U0 |  |  |  |  | Стационарное | Вертикальные выводы | AC6 | 85 | Стандартное RST(N) | Без расцепителя минимального напряжения | 200~250 В переменного или постоянного тока | 200~250 В переменного или постоянного тока | 200~250 В переменного или постоянного тока | ОТСУТСТВУЮТ | Стандартное ОТКЮЧЕНИЕ - взвод 5a5b | 3
https://al-teh.ru/product/avtomaticheskij-vozdushnyj-vykljuchatel-metasol-as-32e3-32p-m2d2d2ax-ng5u0al/ | Автоматический воздушный выключатель Metasol AS-32E3-32P M2D2D2AX NG5U0AL | 286904398B | https://al-teh.ru/wa-data/public/shop/products/11/51/5111/images/2930/2930.970.jpg | Серия Metasol | 0
https://al-teh.ru/product/kasseta-s-vykatnymi-napravljajushimi-al-n16d3-ahfs/ | Кассета с выкатными направляющими AL-N16D3 AHFS | 72313461457 | https://al-teh.ru/wa-data/public/shop/products/12/51/5112/images/2931/2931.970.jpg | Серия Metasol | 0
https://al-teh.ru/product/kasseta-s-vykatnymi-napravljajushimi-al-n0616d3-ahfs/ | Кассета с выкатными направляющими AL-N06~16D3, AHFS | 72313461557 | https://al-teh.ru/wa-data/public/shop/products/13/51/5113/images/2932/2932.970.jpg | Серия Metasol | 34618.06
https://al-teh.ru/product/kasseta-s-vykatnymi-napravljajushimi-al-s2025e3-ahfs/ | Кассета с выкатными направляющими AL-S20~25E3-AHFS | 72313463574 | https://al-teh.ru/wa-data/public/shop/products/14/51/5114/images/2933/2933.970.jpg | Серия Metasol | 46190.96
https://al-teh.ru/product/kasseta-s-vykatnymi-napravljajushimi-al-s32e3-ahfs/ | Кассета с выкатными направляющими AL-S32E3 AHFS | 72313463575 | https://al-teh.ru/wa-data/public/shop/products/15/51/5115/images/2934/2934.970.jpg | Серия Metasol | 47357.15
https://al-teh.ru/product/kasseta-s-vykatnymi-napravljajushimi-al-s4050f3-ahfs/ | Кассета с выкатными направляющими AL-S40~50F3 AHFS | 72313465613 | https://al-teh.ru/wa-data/public/shop/products/16/51/5116/images/2935/2935.970.jpg | Серия Metasol | 0
https://al-teh.ru/product/kasseta-s-vykatnymi-napravljajushimi-al-s40e3-ahfs/ | Кассета с выкатными направляющими AL-S40E3 AHFS | 72313463479 | https://al-teh.ru/wa-data/public/shop/products/17/51/5117/images/2936/2936.970.jpg | Серия Metasol | 0
https://al-teh.ru/product/kasseta-s-vykatnymi-napravljajushimi-al-s50g3-ahfs/ | Кассета с выкатными направляющими AL-S50G3 AHFS | 72313465615 | https://al-teh.ru/wa-data/public/shop/products/18/51/5118/images/2937/2937.970.jpg | Серия Metasol | 0
https://al-teh.ru/product/kasseta-s-vykatnymi-napravljajushimi-al-s63g3-ahfs/ | Кассета с выкатными направляющими AL-S63G3 AHFS | 72313465657 | https://al-teh.ru/wa-data/public/shop/products/19/51/5119/images/2938/2938.970.jpg | Серия Metasol | 169395.88
https://al-teh.ru/product/avtomaticheskij-vozdushnyj-vykljuchatel-metasol-an-06d3-06h-m2d2d2bx-ac6u0/ | Автоматический воздушный выключатель Metasol AN-06D3-06H M2D2D2BX AC6U0 | 289506238B | https://al-teh.ru/wa-data/public/shop/products/20/56/5620/images/3819/3819.970.jpg | Серия Metasol | 134010.2 | Тип воздушный автоматический выключатель Исполнение Стационарное Выводы Горизонтальные выводы Модель AN-06D3-06H M2D2D2BX AC6U0 Микропроцессорный расцепитель AC6 Отключающая способность, кА 65 Расположение главных выводов Стандартное RST(N) Номинальное напряжение минимального расцепителя напряжения Без расцепителя минимального напряжения Номинальное напряжение двигательного привода 200~250 В переменного или постоянного тока Номинальное напряжение катушки включения автоматического выключателя 200~250 В переменного или постоянного тока Номинальное напряжение независимого расцепителя 200~250 В переменного или постоянного тока Номинальный ток, А 630 Опции ОТСУТСТВУЮТ Тип вспомогательного контакта и взвода пружины Стандартное ОТКЮЧЕНИЕ - взвод 5a5b Число полюсов 3 Типоразмер 630 21 августа 2020 5 ноу-хау, придающие удобства терморегуляторам 9 августа 2020 Лучшие системы от протечек воды 28 июля 2020 Гибкие тонкие нагреватели для температур до 120°С Избранное 0 Сравнение 0 Просмотренные 0 | [137 empty] | 630 | [1445 empty] | воздушный автоматический выключатель | [1364 empty] | 630 | [1764 empty] | AN-06D3-06H M2D2D2BX AC6U0 |  |  |  |  | Стационарное | Горизонтальные выводы | AC6 | 65 | Стандартное RST(N) | Без расцепителя минимального напряжения | 200~250 В переменного или постоянного тока | 200~250 В переменного или постоянного тока | 200~250 В переменного или постоянного тока | ОТСУТСТВУЮТ | Стандартное ОТКЮЧЕНИЕ - взвод 5a5b | 3
https://al-teh.ru/product/kontakt-bkn-al-6a-mcb/ | Контакт BKN AL 6A, MCB | 06150004R0 |  | Аксессуары | 452.67
https://al-teh.ru/product/kontakt-bkn-b-al-6a-mcb/ | Контакт BKN-b AL 6A, MCB | 06150013R0 |  | Аксессуары | 539.72
https://al-teh.ru/product/kontakt-bkn-b-ax-6a-mcb/ | Контакт BKN-b AX 6A, MCB | 06150012R0 |  | Аксессуары | 539.72
https://al-teh.ru/product/dopolnitelnyj-perekljuchajushij-kontakt-bknax-mcb/ | Дополнительный переключающий контакт BKNAX, MCB | 061500038B |  | Аксессуары | 452.67
https://al-teh.ru/product/shinka-dlja-1r-avtomaticheskogo-vykljuchatelja-vv101-mcb/ | Шинка для 1Р автоматического выключателя ВВ101, MCB | 70211413001 |  | Аксессуары | 500.15
https://al-teh.ru/product/shinka-dlja-1r-avtomaticheskogo-vykljuchatelja-vv102-mcb/ | Шинка для 1Р автоматического выключателя ВВ102, MCB | 70211413002 |  | Аксессуары | 636.28
https://al-teh.ru/product/shinka-dlja-2r-avtomaticheskogo-vykljuchatelja-vv201-mcb/ | Шинка для 2Р автоматического выключателя ВВ201, MCB | 70211413003 |  | Аксессуары | 886.35
https://al-teh.ru/product/shinka-dlja-2r-avtomaticheskogo-vykljuchatelja-vv202-mcb/ | Шинка для 2Р автоматического выключателя ВВ202, MCB | 70211413004 |  | Аксессуары | 973.4
https://al-teh.ru/product/shinka-dlja-3r-avtomaticheskogo-vykljuchatelja-vv301-mcb/ | Шинка для 3Р автоматического выключателя ВВ301, MCB | 70211413005 |  | Аксессуары | 1416.59
https://al-teh.ru/product/shinka-dlja-3r-avtomaticheskogo-vykljuchatelja-vv302-mcb/ | Шинка для 3Р автоматического выключателя ВВ302, MCB | 70211413006 |  | Аксессуары | 1551.11
https://al-teh.ru/product/shinka-dlja-4r-avtomaticheskogo-vykljuchatelja-vv401-mcb/ | Шинка для 4Р автоматического выключателя ВВ401, MCB | 70211413007 |  | Аксессуары | 1730
https://al-teh.ru/product/shinka-dlja-4r-avtomaticheskogo-vykljuchatelja-vv402-mcb/ | Шинка для 4Р автоматического выключателя ВВ402, MCB | 70211413008 |  | Аксессуары | 0
https://al-teh.ru/product/differencialnyj-avtomaticheskij-vykljuchatel-rkp-1pn-b10a-100ma-rkp/ | Дифференциальный автоматический выключатель RKP 1P+N B10A 100mA, RKP | 062201288B | https://al-teh.ru/wa-data/public/shop/products/82/49/4982/images/3342/3342.970.gif | Дифференциальные автоматические выключатели | 0
https://al-teh.ru/product/differencialnyj-avtomaticheskij-vykljuchatel-rkp-1pn-b10a-15ma-rkp/ | Дифференциальный автоматический выключатель RKP 1P+N B10A 15mA, RKP | 062203478B | https://al-teh.ru/wa-data/public/shop/products/83/49/4983/images/3343/3343.970.gif | Дифференциальные автоматические выключатели | 1079.45
https://al-teh.ru/product/differencialnyj-avtomaticheskij-vykljuchatel-rkp-1pn-b10a-300ma-rkp/ | Дифференциальный автоматический выключатель RKP 1P+N B10A 300mA, RKP | 062201298B | https://al-teh.ru/wa-data/public/shop/products/84/49/4984/images/3344/3344.970.gif | Дифференциальные автоматические выключатели | 0
https://al-teh.ru/product/differencialnyj-avtomaticheskij-vykljuchatel-rkp-1pn-b10a-30ma-rkp/ | Дифференциальный автоматический выключатель RKP 1P+N B10A 30mA, RKP | 062203488B | https://al-teh.ru/wa-data/public/shop/products/85/49/4985/images/3345/3345.970.gif | Дифференциальные автоматические выключатели | 1079.45
https://al-teh.ru/product/differencialnyj-avtomaticheskij-vykljuchatel-rkp-1pn-b16a-100ma-rkp/ | Дифференциальный автоматический выключатель RKP 1P+N B16A 100mA, RKP | 062201328B | https://al-teh.ru/wa-data/public/shop/products/86/49/4986/images/3346/3346.970.gif | Дифференциальные автоматические выключатели | 0
https://al-teh.ru/product/differencialnyj-avtomaticheskij-vykljuchatel-rkp-1pn-b16a-15ma-rkp/ | Дифференциальный автоматический выключатель RKP 1P+N B16A 15mA, RKP | 062203518B | https://al-teh.ru/wa-data/public/shop/products/87/49/4987/images/3347/3347.970.gif | Дифференциальные автоматические выключатели | 1079.45
https://al-teh.ru/product/differencialnyj-avtomaticheskij-vykljuchatel-rkp-1pn-b16a-300ma-rkp/ | Дифференциальный автоматический выключатель RKP 1P+N B16A 300mA, RKP | 062201338B | https://al-teh.ru/wa-data/public/shop/products/88/49/4988/images/3348/3348.970.gif | Дифференциальные автоматические выключатели | 1079.45
https://al-teh.ru/product/differencialnyj-avtomaticheskij-vykljuchatel-rkp-1pn-b16a-30ma-rkp/ | Дифференциальный автоматический выключатель RKP 1P+N B16A 30mA, RKP | 062203528B | https://al-teh.ru/wa-data/public/shop/products/89/49/4989/images/3349/3349.970.gif | Дифференциальные автоматические выключатели | 1079.45 | Тип Дифференциальный автоматический выключатель Количество полюсов 1+N Максимальная отключающая способность, кА 4,5 Модель RKP 1P+N B16A 30mA Номинальное напряжение 230 В Номинальный ток утечки, мА 30 Номинальный ток, А 16 Тип защиты Замыкание на землю и перегрузка по току Тип расцепителя Термомагнитный, электромагнитный Установка на DIN-рейку 35 мм Характеристика отключения B Ширина полюса 9 мм Электрическая стойкость 4 000 циклов 21 августа 2020 5 ноу-хау, придающие удобства терморегуляторам 9 августа 2020 Лучшие системы от протечек воды 28 июля 2020 Гибкие тонкие нагреватели для температур до 120°С Избранное 0 Сравнение 0 Просмотренные 0 | [821 empty] | 230 В | [761 empty] | Дифференциальный автоматический выключатель | [1364 empty] | 16 | B | 1+N | 4.5 | [1332 empty] | 30 | [428 empty] | RKP 1P+N B16A 30mA |  | Термомагнитный, электромагнитный | [14 empty] | Замыкание на землю и перегрузка по току | на DIN-рейку 35 мм | 9 мм | 4 000 циклов
https://al-teh.ru/product/differencialnyj-avtomaticheskij-vykljuchatel-rkp-1pn-b20a-100ma-rkp/ | Дифференциальный автоматический выключатель RKP 1P+N B20A 100mA, RKP | 062201368B | https://al-teh.ru/wa-data/public/shop/products/90/49/4990/images/3350/3350.970.gif | Дифференциальные автоматические выключатели | 0
https://al-teh.ru/product/differencialnyj-avtomaticheskij-vykljuchatel-rkp-1pn-b20a-15ma-rkp/ | Дифференциальный автоматический выключатель RKP 1P+N B20A 15mA, RKP | 062203558B | https://al-teh.ru/wa-data/public/shop/products/91/49/4991/images/3351/3351.970.gif | Дифференциальные автоматические выключатели | 1079.45 | Тип Дифференциальный автоматический выключатель Количество полюсов 1+N Максимальная отключающая способность, кА 4,5 Модель RKP 1P+N B20A 15mA Номинальное напряжение 230 В Номинальный ток утечки, мА 15 Номинальный ток, А 20 Тип защиты Замыкание на землю и перегрузка по току Тип расцепителя Термомагнитный, электромагнитный Установка на DIN-рейку 35 мм Характеристика отключения B Ширина полюса 9 мм Электрическая стойкость 4 000 циклов 21 августа 2020 5 ноу-хау, придающие удобства терморегуляторам 9 августа 2020 Лучшие системы от протечек воды 28 июля 2020 Гибкие тонкие нагреватели для температур до 120°С Избранное 0 Сравнение 0 Просмотренные 0 | [821 empty] | 230 В | [761 empty] | Дифференциальный автоматический выключатель | [1364 empty] | 20 | B | 1+N | 4.5 | [1332 empty] | 15 | [428 empty] | RKP 1P+N B20A 15mA |  | Термомагнитный, электромагнитный | [14 empty] | Замыкание на землю и перегрузка по току | на DIN-рейку 35 мм | 9 мм | 4 000 циклов
https://al-teh.ru/product/differencialnyj-avtomaticheskij-vykljuchatel-rkp-1pn-b20a-300ma-rkp/ | Дифференциальный автоматический выключатель RKP 1P+N B20A 300mA, RKP | 062201378B | https://al-teh.ru/wa-data/public/shop/products/92/49/4992/images/3352/3352.970.gif | Дифференциальные автоматические выключатели | 0
https://al-teh.ru/product/differencialnyj-avtomaticheskij-vykljuchatel-rkp-1pn-b20a-30ma-rkp/ | Дифференциальный автоматический выключатель RKP 1P+N B20A 30mA, RKP | 062201358B | https://al-teh.ru/wa-data/public/shop/products/93/49/4993/images/3353/3353.970.gif | Дифференциальные автоматические выключатели | 0
https://al-teh.ru/product/differencialnyj-avtomaticheskij-vykljuchatel-rkp-1pn-b25a-100ma-rkp/ | Дифференциальный автоматический выключатель RKP 1P+N B25A 100mA, RKP | 062203938B | https://al-teh.ru/wa-data/public/shop/products/94/49/4994/images/3354/3354.970.gif | Дифференциальные автоматические выключатели | 1079.45 | Тип Дифференциальный автоматический выключатель Количество полюсов 1+N Максимальная отключающая способность, кА 4,5 Модель RKP 1P+N B25A 100mA Номинальное напряжение 230 В Номинальный ток утечки, мА 100 Номинальный ток, А 25 Тип защиты Замыкание на землю и перегрузка по току Тип расцепителя Термомагнитный, электромагнитный Установка на DIN-рейку 35 мм Характеристика отключения B Ширина полюса 9 мм Электрическая стойкость 4 000 циклов 21 августа 2020 5 ноу-хау, придающие удобства терморегуляторам 9 августа 2020 Лучшие системы от протечек воды 28 июля 2020 Гибкие тонкие нагреватели для температур до 120°С Избранное 0 Сравнение 0 Просмотренные 0 | [821 empty] | 230 В | [761 empty] | Дифференциальный автоматический выключатель | [1364 empty] | 25 | B | 1+N | 4.5 | [1332 empty] | 100 | [428 empty] | RKP 1P+N B25A 100mA |  | Термомагнитный, электромагнитный | [14 empty] | Замыкание на землю и перегрузка по току | на DIN-рейку 35 мм | 9 мм | 4 000 циклов
https://al-teh.ru/product/differencialnyj-avtomaticheskij-vykljuchatel-rkp-1pn-b25a-15ma-rkp/ | Дифференциальный автоматический выключатель RKP 1P+N B25A 15mA, RKP | 062201388B | https://al-teh.ru/wa-data/public/shop/products/95/49/4995/images/3355/3355.970.gif | Дифференциальные автоматические выключатели | 0
https://al-teh.ru/product/differencialnyj-avtomaticheskij-vykljuchatel-rkp-1pn-b25a-300ma-rkp/ | Дифференциальный автоматический выключатель RKP 1P+N B25A 300mA, RKP | 062201418B | https://al-teh.ru/wa-data/public/shop/products/96/49/4996/images/3356/3356.970.gif | Дифференциальные автоматические выключатели | 1079.45
https://al-teh.ru/product/differencialnyj-avtomaticheskij-vykljuchatel-rkp-1pn-b25a-30ma-rkp/ | Дифференциальный автоматический выключатель RKP 1P+N B25A 30mA, RKP | 062203928B | https://al-teh.ru/wa-data/public/shop/products/97/49/4997/images/3357/3357.970.gif | Дифференциальные автоматические выключатели | 1079.45 | Тип Дифференциальный автоматический выключатель Количество полюсов 1+N Максимальная отключающая способность, кА 4,5 Модель RKP 1P+N B25A 30mA Номинальное напряжение 230 В Номинальный ток утечки, мА 30 Номинальный ток, А 25 Тип защиты Замыкание на землю и перегрузка по току Тип расцепителя Термомагнитный, электромагнитный Установка на DIN-рейку 35 мм Характеристика отключения B Ширина полюса 9 мм Электрическая стойкость 4 000 циклов 21 августа 2020 5 ноу-хау, придающие удобства терморегуляторам 9 августа 2020 Лучшие системы от протечек воды 28 июля 2020 Гибкие тонкие нагреватели для температур до 120°С Избранное 0 Сравнение 0 Просмотренные 0 | [821 empty] | 230 В | [761 empty] | Дифференциальный автоматический выключатель | [1364 empty] | 25 | B | 1+N | 4.5 | [1332 empty] | 30 | [428 empty] | RKP 1P+N B25A 30mA |  | Термомагнитный, электромагнитный | [14 empty] | Замыкание на землю и перегрузка по току | на DIN-рейку 35 мм | 9 мм | 4 000 циклов
https://al-teh.ru/product/differencialnyj-avtomaticheskij-vykljuchatel-rkp-1pn-b32a-100ma-rkp/ | Дифференциальный автоматический выключатель RKP 1P+N B32A 100mA, RKP | 062201448B | https://al-teh.ru/wa-data/public/shop/products/98/49/4998/images/3358/3358.970.gif | Дифференциальные автоматические выключатели | 0
https://al-teh.ru/product/differencialnyj-avtomaticheskij-vykljuchatel-rkp-1pn-b32a-15ma-rkp/ | Дифференциальный автоматический выключатель RKP 1P+N B32A 15mA, RKP | 062201428B | https://al-teh.ru/wa-data/public/shop/products/99/49/4999/images/3359/3359.970.gif | Дифференциальные автоматические выключатели | 1079.45
https://al-teh.ru/product/differencialnyj-avtomaticheskij-vykljuchatel-rkp-1pn-b32a-300ma-rkp/ | Дифференциальный автоматический выключатель RKP 1P+N B32A 300mA, RKP | 062201458B | https://al-teh.ru/wa-data/public/shop/products/00/50/5000/images/3360/3360.970.gif | Дифференциальные автоматические выключатели | 0
https://al-teh.ru/product/differencialnyj-avtomaticheskij-vykljuchatel-rkp-1pn-b32a-30ma-rkp/ | Дифференциальный автоматический выключатель RKP 1P+N B32A 30mA, RKP | 062201438B | https://al-teh.ru/wa-data/public/shop/products/01/50/5001/images/3361/3361.970.gif | Дифференциальные автоматические выключатели | 1079.45
https://al-teh.ru/product/differencialnyj-avtomaticheskij-vykljuchatel-rkp-1pn-b3a-100ma-rkp/ | Дифференциальный автоматический выключатель RKP 1P+N B3A 100mA, RKP | 062201198B | https://al-teh.ru/wa-data/public/shop/products/02/50/5002/images/3362/3362.970.gif | Дифференциальные автоматические выключатели | 0
https://al-teh.ru/product/differencialnyj-avtomaticheskij-vykljuchatel-rkp-1pn-b3a-15ma-rkp/ | Дифференциальный автоматический выключатель RKP 1P+N B3A 15mA, RKP | 062201178B | https://al-teh.ru/wa-data/public/shop/products/03/50/5003/images/3363/3363.970.gif | Дифференциальные автоматические выключатели | 0
https://al-teh.ru/product/differencialnyj-avtomaticheskij-vykljuchatel-rkp-1pn-b3a-30ma-rkp/ | Дифференциальный автоматический выключатель RKP 1P+N B3A 30mA, RKP | 062201188B | https://al-teh.ru/wa-data/public/shop/products/04/50/5004/images/3364/3364.970.gif | Дифференциальные автоматические выключатели | 0
https://al-teh.ru/product/differencialnyj-avtomaticheskij-vykljuchatel-rkp-1pn-b6a-100ma-rkp/ | Дифференциальный автоматический выключатель RKP 1P+N B6A 100mA, RKP | 062201248B | https://al-teh.ru/wa-data/public/shop/products/05/50/5005/images/3365/3365.970.gif | Дифференциальные автоматические выключатели | 1079.45
https://al-teh.ru/product/differencialnyj-avtomaticheskij-vykljuchatel-rkp-1pn-b6a-15ma-rkp/ | Дифференциальный автоматический выключатель RKP 1P+N B6A 15mA, RKP | 062203438B | https://al-teh.ru/wa-data/public/shop/products/06/50/5006/images/3366/3366.970.gif | Дифференциальные автоматические выключатели | 1079.45 | Тип Дифференциальный автоматический выключатель Количество полюсов 1+N Максимальная отключающая способность, кА 4,5 Модель RKP 1P+N B6A 15mA Номинальное напряжение 230 В Номинальный ток утечки, мА 15 Номинальный ток, А 6 Тип защиты Замыкание на землю и перегрузка по току Тип расцепителя Термомагнитный, электромагнитный Установка на DIN-рейку 35 мм Характеристика отключения B Ширина полюса 9 мм Электрическая стойкость 4 000 циклов 21 августа 2020 5 ноу-хау, придающие удобства терморегуляторам 9 августа 2020 Лучшие системы от протечек воды 28 июля 2020 Гибкие тонкие нагреватели для температур до 120°С Избранное 0 Сравнение 0 Просмотренные 0 | [821 empty] | 230 В | [761 empty] | Дифференциальный автоматический выключатель | [1364 empty] | 6 | B | 1+N | 4.5 | [1332 empty] | 15 | [428 empty] | RKP 1P+N B6A 15mA |  | Термомагнитный, электромагнитный | [14 empty] | Замыкание на землю и перегрузка по току | на DIN-рейку 35 мм | 9 мм | 4 000 циклов
https://al-teh.ru/product/differencialnyj-avtomaticheskij-vykljuchatel-rkp-1pn-b6a-300ma-rkp/ | Дифференциальный автоматический выключатель RKP 1P+N B6A 300mA, RKP | 062201258B | https://al-teh.ru/wa-data/public/shop/products/07/50/5007/images/3367/3367.970.gif | Дифференциальные автоматические выключатели | 0
https://al-teh.ru/product/differencialnyj-avtomaticheskij-vykljuchatel-rkp-1pn-b6a-30ma-rkp/ | Дифференциальный автоматический выключатель RKP 1P+N B6A 30mA, RKP | 062203448B | https://al-teh.ru/wa-data/public/shop/products/08/50/5008/images/3368/3368.970.gif | Дифференциальные автоматические выключатели | 1079.45 | Тип Дифференциальный автоматический выключатель Количество полюсов 1+N Максимальная отключающая способность, кА 4,5 Модель RKP 1P+N B6A 30mA Номинальное напряжение 230 В Номинальный ток утечки, мА 30 Номинальный ток, А 6 Тип защиты Замыкание на землю и перегрузка по току Тип расцепителя Термомагнитный, электромагнитный Установка на DIN-рейку 35 мм Характеристика отключения B Ширина полюса 9 мм Электрическая стойкость 4 000 циклов 21 августа 2020 5 ноу-хау, придающие удобства терморегуляторам 9 августа 2020 Лучшие системы от протечек воды 28 июля 2020 Гибкие тонкие нагреватели для температур до 120°С Избранное 0 Сравнение 0 Просмотренные 0 | [821 empty] | 230 В | [761 empty] | Дифференциальный автоматический выключатель | [1364 empty] | 6 | B | 1+N | 4.5 | [1332 empty] | 30 | [428 empty] | RKP 1P+N B6A 30mA |  | Термомагнитный, электромагнитный | [14 empty] | Замыкание на землю и перегрузка по току | на DIN-рейку 35 мм | 9 мм | 4 000 циклов
https://al-teh.ru/product/differencialnyj-avtomaticheskij-vykljuchatel-rkp-1pn-c10a-100ma-rkp/ | Дифференциальный автоматический выключатель RKP 1P+N C10A 100mA, RKP | 062203738B | https://al-teh.ru/wa-data/public/shop/products/09/50/5009/images/3369/3369.970.gif | Дифференциальные автоматические выключатели | 1079.45 | Тип Дифференциальный автоматический выключатель Количество полюсов 1+N Максимальная отключающая способность, кА 4,5 Модель RKP 1P+N C10A 100mA Номинальное напряжение 230 В Номинальный ток утечки, мА 100 Номинальный ток, А 10 Тип защиты Замыкание на землю и перегрузка по току Тип расцепителя Термомагнитный, электромагнитный Установка на DIN-рейку 35 мм Характеристика отключения C Ширина полюса 9 мм Электрическая стойкость 4 000 циклов 21 августа 2020 5 ноу-хау, придающие удобства терморегуляторам 9 августа 2020 Лучшие системы от протечек воды 28 июля 2020 Гибкие тонкие нагреватели для температур до 120°С Избранное 0 Сравнение 0 Просмотренные 0 | [821 empty] | 230 В | [761 empty] | Дифференциальный автоматический выключатель | [1364 empty] | 10 | C | 1+N | 4.5 | [1332 empty] | 100 | [428 empty] | RKP 1P+N C10A 100mA |  | Термомагнитный, электромагнитный | [14 empty] | Замыкание на землю и перегрузка по току | на DIN-рейку 35 мм | 9 мм | 4 000 циклов
https://al-teh.ru/product/differencialnyj-avtomaticheskij-vykljuchatel-rkp-1pn-c10a-15ma-rkp/ | Дифференциальный автоматический выключатель RKP 1P+N C10A 15mA, RKP | 062203718B | https://al-teh.ru/wa-data/public/shop/products/10/50/5010/images/3370/3370.970.gif | Дифференциальные автоматические выключатели | 1079.45 | Тип Дифференциальный автоматический выключатель Количество полюсов 1+N Максимальная отключающая способность, кА 4,5 Модель RKP 1P+N C10A 15mA Номинальное напряжение 230 В Номинальный ток утечки, мА 15 Номинальный ток, А 10 Тип защиты Замыкание на землю и перегрузка по току Тип расцепителя Термомагнитный, электромагнитный Установка на DIN-рейку 35 мм Характеристика отключения C Ширина полюса 9 мм Электрическая стойкость 4 000 циклов 21 августа 2020 5 ноу-хау, придающие удобства терморегуляторам 9 августа 2020 Лучшие системы от протечек воды 28 июля 2020 Гибкие тонкие нагреватели для температур до 120°С Избранное 0 Сравнение 0 Просмотренные 0 | [821 empty] | 230 В | [761 empty] | Дифференциальный автоматический выключатель | [1364 empty] | 10 | C | 1+N | 4.5 | [1332 empty] | 15 | [428 empty] | RKP 1P+N C10A 15mA |  | Термомагнитный, электромагнитный | [14 empty] | Замыкание на землю и перегрузка по току | на DIN-рейку 35 мм | 9 мм | 4 000 циклов
https://al-teh.ru/product/differencialnyj-avtomaticheskij-vykljuchatel-rkp-1pn-c10a-300ma-rkp/ | Дифференциальный автоматический выключатель RKP 1P+N C10A 300mA, RKP | 062203748B | https://al-teh.ru/wa-data/public/shop/products/11/50/5011/images/3371/3371.970.gif | Дифференциальные автоматические выключатели | 1079.45 | Тип Дифференциальный автоматический выключатель Количество полюсов 1+N Максимальная отключающая способность, кА 4,5 Модель RKP 1P+N C10A 300mA Номинальное напряжение 230 В Номинальный ток утечки, мА 300 Номинальный ток, А 10 Тип защиты Замыкание на землю и перегрузка по току Тип расцепителя Термомагнитный, электромагнитный Установка на DIN-рейку 35 мм Характеристика отключения C Ширина полюса 9 мм Электрическая стойкость 4 000 циклов 21 августа 2020 5 ноу-хау, придающие удобства терморегуляторам 9 августа 2020 Лучшие системы от протечек воды 28 июля 2020 Гибкие тонкие нагреватели для температур до 120°С Избранное 0 Сравнение 0 Просмотренные 0 | [821 empty] | 230 В | [761 empty] | Дифференциальный автоматический выключатель | [1364 empty] | 10 | C | 1+N | 4.5 | [1332 empty] | 300 | [428 empty] | RKP 1P+N C10A 300mA |  | Термомагнитный, электромагнитный | [14 empty] | Замыкание на землю и перегрузка по току | на DIN-рейку 35 мм | 9 мм | 4 000 циклов
https://al-teh.ru/product/avtomaticheskij-vykljuchatel-bkn-1p-b10a-bkn-6ka/ | Автоматический выключатель BKN 1P B10A, BKN 6kA | 061106188B | https://al-teh.ru/wa-data/public/shop/products/79/45/4579/images/2957/2957.970.jpg | Модульные автоматические выключатели | 174.17 | Тип модульный автоматический выключатель Количество полюсов 1 Модель BKN 1P B10A Номинальное напряжение, В 230/400 В Номинальный ток, А 10 Максимальная отключающая способность, кА 6 Тип защиты Перегрузка и короткое замыкание Тип расцепителя Термомагнитный Установка на DIN-рейку 35 мм Ширина полюса 17,8 мм Характеристика отключения B Электрическая стойкость 4 000 циклов 21 августа 2020 5 ноу-хау, придающие удобства терморегуляторам 9 августа 2020 Лучшие системы от протечек воды 28 июля 2020 Гибкие тонкие нагреватели для температур до 120°С Избранное 0 Сравнение 0 Просмотренные 0 | [181 empty] | на DIN-рейку 35 мм | [1401 empty] | модульный автоматический выключатель | [1364 empty] | 10 | B | 1 | 6 | [1761 empty] | BKN 1P B10A |  | Термомагнитный | [14 empty] | Перегрузка и короткое замыкание |  | 17,8 мм | 4 000 циклов | 230/400 В
https://al-teh.ru/product/avtomaticheskij-vykljuchatel-bkn-1p-b16a-bkn-6ka/ | Автоматический выключатель BKN 1P B16A, BKN 6kA | 061106198B | https://al-teh.ru/wa-data/public/shop/products/80/45/4580/images/2958/2958.970.jpg | Модульные автоматические выключатели | 174.17 | Тип модульный автоматический выключатель Количество полюсов 1 Модель BKN 1P B16A Номинальное напряжение, В 230/400 В Номинальный ток, А 16 Максимальная отключающая способность, кА 6 Тип защиты Перегрузка и короткое замыкание Тип расцепителя Термомагнитный Установка на DIN-рейку 35 мм Ширина полюса 17,8 мм Характеристика отключения B Электрическая стойкость 4 000 циклов 21 августа 2020 5 ноу-хау, придающие удобства терморегуляторам 9 августа 2020 Лучшие системы от протечек воды 28 июля 2020 Гибкие тонкие нагреватели для температур до 120°С Избранное 0 Сравнение 0 Просмотренные 0 | [181 empty] | на DIN-рейку 35 мм | [1401 empty] | модульный автоматический выключатель | [1364 empty] | 16 | B | 1 | 6 | [1761 empty] | BKN 1P B16A |  | Термомагнитный | [14 empty] | Перегрузка и короткое замыкание |  | 17,8 мм | 4 000 циклов | 230/400 В
https://al-teh.ru/product/avtomaticheskij-vykljuchatel-bkn-1p-b1a-bkn-6ka/ | Автоматический выключатель BKN 1P B1A, BKN 6kA | 061106138B | https://al-teh.ru/wa-data/public/shop/products/81/45/4581/images/2959/2959.970.jpg | Модульные автоматические выключатели | 185.34 | Тип модульный автоматический выключатель Количество полюсов 1 Модель BKN 1P B1A Номинальное напряжение, В 230/400 В Номинальный ток, А 1 Максимальная отключающая способность, кА 6 Тип защиты Перегрузка и короткое замыкание Тип расцепителя Термомагнитный Установка на DIN-рейку 35 мм Ширина полюса 17,8 мм Характеристика отключения B Электрическая стойкость 4 000 циклов 21 августа 2020 5 ноу-хау, придающие удобства терморегуляторам 9 августа 2020 Лучшие системы от протечек воды 28 июля 2020 Гибкие тонкие нагреватели для температур до 120°С Избранное 0 Сравнение 0 Просмотренные 0 | [181 empty] | на DIN-рейку 35 мм | [1401 empty] | модульный автоматический выключатель | [1364 empty] | 1 | B | 1 | 6 | [1761 empty] | BKN 1P B1A |  | Термомагнитный | [14 empty] | Перегрузка и короткое замыкание |  | 17,8 мм | 4 000 циклов | 230/400 В
https://al-teh.ru/product/avtomaticheskij-vykljuchatel-bkn-1p-b20a-bkn-6ka/ | Автоматический выключатель BKN 1P B20A, BKN 6kA | 061106208B | https://al-teh.ru/wa-data/public/shop/products/82/45/4582/images/2960/2960.970.jpg | Модульные автоматические выключатели | 174.17 | Тип модульный автоматический выключатель Количество полюсов 1 Модель BKN 1P B20A Номинальное напряжение, В 230/400 В Номинальный ток, А 20 Максимальная отключающая способность, кА 6 Тип защиты Перегрузка и короткое замыкание Тип расцепителя Термомагнитный Установка на DIN-рейку 35 мм Ширина полюса 17,8 мм Характеристика отключения B Электрическая стойкость 4 000 циклов 21 августа 2020 5 ноу-хау, придающие удобства терморегуляторам 9 августа 2020 Лучшие системы от протечек воды 28 июля 2020 Гибкие тонкие нагреватели для температур до 120°С Избранное 0 Сравнение 0 Просмотренные 0 | [181 empty] | на DIN-рейку 35 мм | [1401 empty] | модульный автоматический выключатель | [1364 empty] | 20 | B | 1 | 6 | [1761 empty] | BKN 1P B20A |  | Термомагнитный | [14 empty] | Перегрузка и короткое замыкание |  | 17,8 мм | 4 000 циклов | 230/400 В
https://al-teh.ru/product/avtomaticheskij-vykljuchatel-bkn-1p-b25a-bkn-6ka/ | Автоматический выключатель BKN 1P B25A, BKN 6kA | 061106218B | https://al-teh.ru/wa-data/public/shop/products/83/45/4583/images/2961/2961.970.jpg | Модульные автоматические выключатели | 174.17 | Тип модульный автоматический выключатель Количество полюсов 1 Модель BKN 1P B25A Номинальное напряжение, В 230/400 В Номинальный ток, А 25 Максимальная отключающая способность, кА 6 Тип защиты Перегрузка и короткое замыкание Тип расцепителя Термомагнитный Установка на DIN-рейку 35 мм Ширина полюса 17,8 мм Характеристика отключения B Электрическая стойкость 4 000 циклов 21 августа 2020 5 ноу-хау, придающие удобства терморегуляторам 9 августа 2020 Лучшие системы от протечек воды 28 июля 2020 Гибкие тонкие нагреватели для температур до 120°С Избранное 0 Сравнение 0 Просмотренные 0 | [181 empty] | на DIN-рейку 35 мм | [1401 empty] | модульный автоматический выключатель | [1364 empty] | 25 | B | 1 | 6 | [1761 empty] | BKN 1P B25A |  | Термомагнитный | [14 empty] | Перегрузка и короткое замыкание |  | 17,8 мм | 4 000 циклов | 230/400 В
https://al-teh.ru/product/avtomaticheskij-vykljuchatel-bkn-1p-b2a-bkn-6ka/ | Автоматический выключатель BKN 1P B2A, BKN 6kA | 061106148B | https://al-teh.ru/wa-data/public/shop/products/84/45/4584/images/2962/2962.970.jpg | Модульные автоматические выключатели | 185.34 | Тип модульный автоматический выключатель Количество полюсов 1 Модель BKN 1P B2A Номинальное напряжение, В 230/400 В Номинальный ток, А 2 Максимальная отключающая способность, кА 6 Тип защиты Перегрузка и короткое замыкание Тип расцепителя Термомагнитный Установка на DIN-рейку 35 мм Ширина полюса 17,8 мм Характеристика отключения B Электрическая стойкость 4 000 циклов 21 августа 2020 5 ноу-хау, придающие удобства терморегуляторам 9 августа 2020 Лучшие системы от протечек воды 28 июля 2020 Гибкие тонкие нагреватели для температур до 120°С Избранное 0 Сравнение 0 Просмотренные 0 | [181 empty] | на DIN-рейку 35 мм | [1401 empty] | модульный автоматический выключатель | [1364 empty] | 2 | B | 1 | 6 | [1761 empty] | BKN 1P B2A |  | Термомагнитный | [14 empty] | Перегрузка и короткое замыкание |  | 17,8 мм | 4 000 циклов | 230/400 В
https://al-teh.ru/product/avtomaticheskij-vykljuchatel-bkn-1p-b32a-bkn-6ka/ | Автоматический выключатель BKN 1P B32A, BKN 6kA | 061106228B | https://al-teh.ru/wa-data/public/shop/products/85/45/4585/images/2963/2963.970.jpg | Модульные автоматические выключатели | 174.17 | Тип модульный автоматический выключатель Количество полюсов 1 Модель BKN 1P B32A Номинальное напряжение, В 230/400 В Номинальный ток, А 32 Максимальная отключающая способность, кА 6 Тип защиты Перегрузка и короткое замыкание Тип расцепителя Термомагнитный Установка на DIN-рейку 35 мм Ширина полюса 17,8 мм Характеристика отключения B Электрическая стойкость 4 000 циклов 21 августа 2020 5 ноу-хау, придающие удобства терморегуляторам 9 августа 2020 Лучшие системы от протечек воды 28 июля 2020 Гибкие тонкие нагреватели для температур до 120°С Избранное 0 Сравнение 0 Просмотренные 0 | [181 empty] | на DIN-рейку 35 мм | [1401 empty] | модульный автоматический выключатель | [1364 empty] | 32 | B | 1 | 6 | [1761 empty] | BKN 1P B32A |  | Термомагнитный | [14 empty] | Перегрузка и короткое замыкание |  | 17,8 мм | 4 000 циклов | 230/400 В
https://al-teh.ru/product/avtomaticheskij-vykljuchatel-bkn-1p-b3a-bkn-6ka/ | Автоматический выключатель BKN 1P B3A, BKN 6kA | 061106158B | https://al-teh.ru/wa-data/public/shop/products/86/45/4586/images/2964/2964.970.jpg | Модульные автоматические выключатели | 185.34 | Тип модульный автоматический выключатель Количество полюсов 1 Модель BKN 1P B3A Номинальное напряжение, В 230/400 В Номинальный ток, А 3 Максимальная отключающая способность, кА 6 Тип защиты Перегрузка и короткое замыкание Тип расцепителя Термомагнитный Установка на DIN-рейку 35 мм Ширина полюса 17,8 мм Характеристика отключения B Электрическая стойкость 4 000 циклов 21 августа 2020 5 ноу-хау, придающие удобства терморегуляторам 9 августа 2020 Лучшие системы от протечек воды 28 июля 2020 Гибкие тонкие нагреватели для температур до 120°С Избранное 0 Сравнение 0 Просмотренные 0 | [181 empty] | на DIN-рейку 35 мм | [1401 empty] | модульный автоматический выключатель | [1364 empty] | 3 | B | 1 | 6 | [1761 empty] | BKN 1P B3A |  | Термомагнитный | [14 empty] | Перегрузка и короткое замыкание |  | 17,8 мм | 4 000 циклов | 230/400 В
https://al-teh.ru/product/avtomaticheskij-vykljuchatel-bkn-1p-b40a-bkn-6ka/ | Автоматический выключатель BKN 1P B40A, BKN 6kA | 061106238B | https://al-teh.ru/wa-data/public/shop/products/87/45/4587/images/2965/2965.970.jpg | Модульные автоматические выключатели | 204.53 | Тип модульный автоматический выключатель Количество полюсов 1 Модель BKN 1P B40A Номинальное напряжение, В 230/400 В Номинальный ток, А 40 Максимальная отключающая способность, кА 6 Тип защиты Перегрузка и короткое замыкание Тип расцепителя Термомагнитный Установка на DIN-рейку 35 мм Ширина полюса 17,8 мм Характеристика отключения B Электрическая стойкость 4 000 циклов 21 августа 2020 5 ноу-хау, придающие удобства терморегуляторам 9 августа 2020 Лучшие системы от протечек воды 28 июля 2020 Гибкие тонкие нагреватели для температур до 120°С Избранное 0 Сравнение 0 Просмотренные 0 | [181 empty] | на DIN-рейку 35 мм | [1401 empty] | модульный автоматический выключатель | [1364 empty] | 40 | B | 1 | 6 | [1761 empty] | BKN 1P B40A |  | Термомагнитный | [14 empty] | Перегрузка и короткое замыкание |  | 17,8 мм | 4 000 циклов | 230/400 В
https://al-teh.ru/product/avtomaticheskij-vykljuchatel-bkn-1p-b4a-bkn-6ka/ | Автоматический выключатель BKN 1P B4A, BKN 6kA | 061106168B | https://al-teh.ru/wa-data/public/shop/products/88/45/4588/images/2978/2978.970.jpg | Модульные автоматические выключатели | 185.34 | Тип модульный автоматический выключатель Количество полюсов 1 Модель BKN 1P B4A Номинальное напряжение, В 230/400 В Номинальный ток, А 4 Максимальная отключающая способность, кА 6 Тип защиты Перегрузка и короткое замыкание Тип расцепителя Термомагнитный Установка на DIN-рейку 35 мм Ширина полюса 17,8 мм Характеристика отключения B Электрическая стойкость 4 000 циклов 21 августа 2020 5 ноу-хау, придающие удобства терморегуляторам 9 августа 2020 Лучшие системы от протечек воды 28 июля 2020 Гибкие тонкие нагреватели для температур до 120°С Избранное 0 Сравнение 0 Просмотренные 0 | [181 empty] | на DIN-рейку 35 мм | [1401 empty] | модульный автоматический выключатель | [1364 empty] | 4 | B | 1 | 6 | [1761 empty] | BKN 1P B4A |  | Термомагнитный | [14 empty] | Перегрузка и короткое замыкание |  | 17,8 мм | 4 000 циклов | 230/400 В
https://al-teh.ru/product/avtomaticheskij-vykljuchatel-bkn-1p-b50a-bkn-6ka/ | Автоматический выключатель BKN 1P B50A, BKN 6kA | 061106248B | https://al-teh.ru/wa-data/public/shop/products/89/45/4589/images/2966/2966.970.jpg | Модульные автоматические выключатели | 221.2 | Тип модульный автоматический выключатель Количество полюсов 1 Модель BKN 1P B50A Номинальное напряжение, В 230/400 В Номинальный ток, А 50 Максимальная отключающая способность, кА 6 Тип защиты Перегрузка и короткое замыкание Тип расцепителя Термомагнитный Установка на DIN-рейку 35 мм Ширина полюса 17,8 мм Характеристика отключения B Электрическая стойкость 4 000 циклов 21 августа 2020 5 ноу-хау, придающие удобства терморегуляторам 9 августа 2020 Лучшие системы от протечек воды 28 июля 2020 Гибкие тонкие нагреватели для температур до 120°С Избранное 0 Сравнение 0 Просмотренные 0 | [181 empty] | на DIN-рейку 35 мм | [1401 empty] | модульный автоматический выключатель | [1364 empty] | 50 | B | 1 | 6 | [1761 empty] | BKN 1P B50A |  | Термомагнитный | [14 empty] | Перегрузка и короткое замыкание |  | 17,8 мм | 4 000 циклов | 230/400 В
https://al-teh.ru/product/avtomaticheskij-vykljuchatel-bkn-1p-b63a-bkn-6ka/ | Автоматический выключатель BKN 1P B63A, BKN 6kA | 061106258B | https://al-teh.ru/wa-data/public/shop/products/90/45/4590/images/2967/2967.970.jpg | Модульные автоматические выключатели | 221.2 | Тип модульный автоматический выключатель Количество полюсов 1 Модель BKN 1P B63A Номинальное напряжение, В 230/400 В Номинальный ток, А 63 Максимальная отключающая способность, кА 6 Тип защиты Перегрузка и короткое замыкание Тип расцепителя Термомагнитный Установка на DIN-рейку 35 мм Ширина полюса 17,8 мм Характеристика отключения B Электрическая стойкость 4 000 циклов 21 августа 2020 5 ноу-хау, придающие удобства терморегуляторам 9 августа 2020 Лучшие системы от протечек воды 28 июля 2020 Гибкие тонкие нагреватели для температур до 120°С Избранное 0 Сравнение 0 Просмотренные 0 | [181 empty] | на DIN-рейку 35 мм | [1401 empty] | модульный автоматический выключатель | [1364 empty] | 63 | B | 1 | 6 | [1761 empty] | BKN 1P B63A |  | Термомагнитный | [14 empty] | Перегрузка и короткое замыкание |  | 17,8 мм | 4 000 циклов | 230/400 В
https://al-teh.ru/product/avtomaticheskij-vykljuchatel-bkn-1p-b6a-bkn-6ka/ | Автоматический выключатель BKN 1P B6A, BKN 6kA | 061106178B | https://al-teh.ru/wa-data/public/shop/products/91/45/4591/images/2968/2968.970.jpg | Модульные автоматические выключатели | 174.17 | Тип модульный автоматический выключатель Количество полюсов 1 Модель BKN 1P B6A Номинальное напряжение, В 230/400 В Номинальный ток, А 6 Максимальная отключающая способность, кА 6 Тип защиты Перегрузка и короткое замыкание Тип расцепителя Термомагнитный Установка на DIN-рейку 35 мм Ширина полюса 17,8 мм Характеристика отключения B Электрическая стойкость 4 000 циклов 21 августа 2020 5 ноу-хау, придающие удобства терморегуляторам 9 августа 2020 Лучшие системы от протечек воды 28 июля 2020 Гибкие тонкие нагреватели для температур до 120°С Избранное 0 Сравнение 0 Просмотренные 0 | [181 empty] | на DIN-рейку 35 мм | [1401 empty] | модульный автоматический выключатель | [1364 empty] | 6 | B | 1 | 6 | [1761 empty] | BKN 1P B6A |  | Термомагнитный | [14 empty] | Перегрузка и короткое замыкание |  | 17,8 мм | 4 000 циклов | 230/400 В
https://al-teh.ru/product/avtomaticheskij-vykljuchatel-bkn-1p-c10a-bkn-6ka/ | Автоматический выключатель BKN 1P C10A, BKN 6kA | 061106318B | https://al-teh.ru/wa-data/public/shop/products/92/45/4592/images/2977/2977.970.jpg | Модульные автоматические выключатели | 174.17 | Тип модульный автоматический выключатель Количество полюсов 1 Модель BKN 1P C10A Номинальное напряжение, В 230/400 В Номинальный ток, А 10 Максимальная отключающая способность, кА 6 Тип защиты Перегрузка и короткое замыкание Тип расцепителя Термомагнитный Установка на DIN-рейку 35 мм Ширина полюса 17,8 мм Характеристика отключения C Электрическая стойкость 4 000 циклов 21 августа 2020 5 ноу-хау, придающие удобства терморегуляторам 9 августа 2020 Лучшие системы от протечек воды 28 июля 2020 Гибкие тонкие нагреватели для температур до 120°С Избранное 0 Сравнение 0 Просмотренные 0 | [181 empty] | на DIN-рейку 35 мм | [1401 empty] | модульный автоматический выключатель | [1364 empty] | 10 | C | 1 | 6 | [1761 empty] | BKN 1P C10A |  | Термомагнитный | [14 empty] | Перегрузка и короткое замыкание |  | 17,8 мм | 4 000 циклов | 230/400 В
https://al-teh.ru/product/avtomaticheskij-vykljuchatel-bkn-1p-c16a-bkn-6ka/ | Автоматический выключатель BKN 1P C16A, BKN 6kA | 061106328B | https://al-teh.ru/wa-data/public/shop/products/93/45/4593/images/2969/2969.970.jpg | Модульные автоматические выключатели | 174.17 | Тип модульный автоматический выключатель Количество полюсов 1 Модель BKN 1P C16A Номинальное напряжение, В 230/400 В Номинальный ток, А 16 Максимальная отключающая способность, кА 6 Тип защиты Перегрузка и короткое замыкание Тип расцепителя Термомагнитный Установка на DIN-рейку 35 мм Ширина полюса 17,8 мм Характеристика отключения C Электрическая стойкость 4 000 циклов 21 августа 2020 5 ноу-хау, придающие удобства терморегуляторам 9 августа 2020 Лучшие системы от протечек воды 28 июля 2020 Гибкие тонкие нагреватели для температур до 120°С Избранное 0 Сравнение 0 Просмотренные 0 | [181 empty] | на DIN-рейку 35 мм | [1401 empty] | модульный автоматический выключатель | [1364 empty] | 16 | C | 1 | 6 | [1761 empty] | BKN 1P C16A |  | Термомагнитный | [14 empty] | Перегрузка и короткое замыкание |  | 17,8 мм | 4 000 циклов | 230/400 В
https://al-teh.ru/product/avtomaticheskij-vykljuchatel-bkn-1p-c1a-bkn-6ka/ | Автоматический выключатель BKN 1P C1A, BKN 6kA | 061106268B | https://al-teh.ru/wa-data/public/shop/products/94/45/4594/images/2970/2970.970.jpg | Модульные автоматические выключатели | 185.34 | Тип модульный автоматический выключатель Количество полюсов 1 Модель BKN 1P C1A Номинальное напряжение, В 230/400 В Номинальный ток, А 1 Максимальная отключающая способность, кА 6 Тип защиты Перегрузка и короткое замыкание Тип расцепителя Термомагнитный Установка на DIN-рейку 35 мм Ширина полюса 17,8 мм Характеристика отключения C Электрическая стойкость 4 000 циклов 21 августа 2020 5 ноу-хау, придающие удобства терморегуляторам 9 августа 2020 Лучшие системы от протечек воды 28 июля 2020 Гибкие тонкие нагреватели для температур до 120°С Избранное 0 Сравнение 0 Просмотренные 0 | [181 empty] | на DIN-рейку 35 мм | [1401 empty] | модульный автоматический выключатель | [1364 empty] | 1 | C | 1 | 6 | [1761 empty] | BKN 1P C1A |  | Термомагнитный | [14 empty] | Перегрузка и короткое замыкание |  | 17,8 мм | 4 000 циклов | 230/400 В
https://al-teh.ru/product/avtomaticheskij-vykljuchatel-bkn-1p-c20a-bkn-6ka/ | Автоматический выключатель BKN 1P C20A, BKN 6kA | 061106338B | https://al-teh.ru/wa-data/public/shop/products/95/45/4595/images/2971/2971.970.jpg | Модульные автоматические выключатели | 174.17 | Тип модульный автоматический выключатель Количество полюсов 1 Модель BKN 1P C20A Номинальное напряжение, В 230/400 В Номинальный ток, А 20 Максимальная отключающая способность, кА 6 Тип защиты Перегрузка и короткое замыкание Тип расцепителя Термомагнитный Установка на DIN-рейку 35 мм Ширина полюса 17,8 мм Характеристика отключения C Электрическая стойкость 4 000 циклов 21 августа 2020 5 ноу-хау, придающие удобства терморегуляторам 9 августа 2020 Лучшие системы от протечек воды 28 июля 2020 Гибкие тонкие нагреватели для температур до 120°С Избранное 0 Сравнение 0 Просмотренные 0 | [181 empty] | на DIN-рейку 35 мм | [1401 empty] | модульный автоматический выключатель | [1364 empty] | 20 | C | 1 | 6 | [1761 empty] | BKN 1P C20A |  | Термомагнитный | [14 empty] | Перегрузка и короткое замыкание |  | 17,8 мм | 4 000 циклов | 230/400 В
https://al-teh.ru/product/avtomaticheskij-vykljuchatel-bkn-1p-c25a-bkn-6ka/ | Автоматический выключатель BKN 1P C25A, BKN 6kA | 061106348B | https://al-teh.ru/wa-data/public/shop/products/96/45/4596/images/2972/2972.970.jpg | Модульные автоматические выключатели | 174.17 | Тип модульный автоматический выключатель Количество полюсов 1 Модель BKN 1P C25A Номинальное напряжение, В 230/400 В Номинальный ток, А 25 Максимальная отключающая способность, кА 6 Тип защиты Перегрузка и короткое замыкание Тип расцепителя Термомагнитный Установка на DIN-рейку 35 мм Ширина полюса 17,8 мм Характеристика отключения C Электрическая стойкость 4 000 циклов 21 августа 2020 5 ноу-хау, придающие удобства терморегуляторам 9 августа 2020 Лучшие системы от протечек воды 28 июля 2020 Гибкие тонкие нагреватели для температур до 120°С Избранное 0 Сравнение 0 Просмотренные 0 | [181 empty] | на DIN-рейку 35 мм | [1401 empty] | модульный автоматический выключатель | [1364 empty] | 25 | C | 1 | 6 | [1761 empty] | BKN 1P C25A |  | Термомагнитный | [14 empty] | Перегрузка и короткое замыкание |  | 17,8 мм | 4 000 циклов | 230/400 В
https://al-teh.ru/product/avtomaticheskij-vykljuchatel-bkn-1p-c2a-bkn-6ka/ | Автоматический выключатель BKN 1P C2A, BKN 6kA | 061106278B | https://al-teh.ru/wa-data/public/shop/products/97/45/4597/images/2973/2973.970.jpg | Модульные автоматические выключатели | 185.34 | Тип модульный автоматический выключатель Количество полюсов 1 Модель BKN 1P C2A Номинальное напряжение, В 230/400 В Номинальный ток, А 2 Максимальная отключающая способность, кА 6 Тип защиты Перегрузка и короткое замыкание Тип расцепителя Термомагнитный Установка на DIN-рейку 35 мм Ширина полюса 17,8 мм Характеристика отключения C Электрическая стойкость 4 000 циклов 21 августа 2020 5 ноу-хау, придающие удобства терморегуляторам 9 августа 2020 Лучшие системы от протечек воды 28 июля 2020 Гибкие тонкие нагреватели для температур до 120°С Избранное 0 Сравнение 0 Просмотренные 0 | [181 empty] | на DIN-рейку 35 мм | [1401 empty] | модульный автоматический выключатель | [1364 empty] | 2 | C | 1 | 6 | [1761 empty] | BKN 1P C2A |  | Термомагнитный | [14 empty] | Перегрузка и короткое замыкание |  | 17,8 мм | 4 000 циклов | 230/400 В
https://al-teh.ru/product/avtomaticheskij-vykljuchatel-bkn-1p-c32a-bkn-6ka/ | Автоматический выключатель BKN 1P C32A, BKN 6kA | 061106358B | https://al-teh.ru/wa-data/public/shop/products/98/45/4598/images/2974/2974.970.jpg | Модульные автоматические выключатели | 174.17 | Тип модульный автоматический выключатель Количество полюсов 1 Модель BKN 1P C32A Номинальное напряжение, В 230/400 В Номинальный ток, А 32 Максимальная отключающая способность, кА 6 Тип защиты Перегрузка и короткое замыкание Тип расцепителя Термомагнитный Установка на DIN-рейку 35 мм Ширина полюса 17,8 мм Характеристика отключения C Электрическая стойкость 4 000 циклов 21 августа 2020 5 ноу-хау, придающие удобства терморегуляторам 9 августа 2020 Лучшие системы от протечек воды 28 июля 2020 Гибкие тонкие нагреватели для температур до 120°С Избранное 0 Сравнение 0 Просмотренные 0 | [181 empty] | на DIN-рейку 35 мм | [1401 empty] | модульный автоматический выключатель | [1364 empty] | 32 | C | 1 | 6 | [1761 empty] | BKN 1P C32A |  | Термомагнитный | [14 empty] | Перегрузка и короткое замыкание |  | 17,8 мм | 4 000 циклов | 230/400 В
https://al-teh.ru/product/avtomaticheskij-vykljuchatel-bkn-1p-c3a-bkn-6ka/ | Автоматический выключатель BKN 1P C3A, BKN 6kA | 061106288B | https://al-teh.ru/wa-data/public/shop/products/99/45/4599/images/2975/2975.970.jpg | Модульные автоматические выключатели | 185.34 | Тип модульный автоматический выключатель Количество полюсов 1 Модель BKN 1P C3A Номинальное напряжение, В 230/400 В Номинальный ток, А 3 Максимальная отключающая способность, кА 6 Тип защиты Перегрузка и короткое замыкание Тип расцепителя Термомагнитный Установка на DIN-рейку 35 мм Ширина полюса 17,8 мм Характеристика отключения C Электрическая стойкость 4 000 циклов 21 августа 2020 5 ноу-хау, придающие удобства терморегуляторам 9 августа 2020 Лучшие системы от протечек воды 28 июля 2020 Гибкие тонкие нагреватели для температур до 120°С Избранное 0 Сравнение 0 Просмотренные 0 | [181 empty] | на DIN-рейку 35 мм | [1401 empty] | модульный автоматический выключатель | [1364 empty] | 3 | C | 1 | 6 | [1761 empty] | BKN 1P C3A |  | Термомагнитный | [14 empty] | Перегрузка и короткое замыкание |  | 17,8 мм | 4 000 циклов | 230/400 В
https://al-teh.ru/product/avtomaticheskij-vykljuchatel-bkn-1p-c40a-bkn-6ka/ | Автоматический выключатель BKN 1P C40A, BKN 6kA | 061106368B | https://al-teh.ru/wa-data/public/shop/products/00/46/4600/images/2976/2976.970.jpg | Модульные автоматические выключатели | 204.53 | Тип модульный автоматический выключатель Количество полюсов 1 Модель BKN 1P C40A Номинальное напряжение, В 230/400 В Номинальный ток, А 40 Максимальная отключающая способность, кА 6 Тип защиты Перегрузка и короткое замыкание Тип расцепителя Термомагнитный Установка на DIN-рейку 35 мм Ширина полюса 17,8 мм Характеристика отключения C Электрическая стойкость 4 000 циклов 21 августа 2020 5 ноу-хау, придающие удобства терморегуляторам 9 августа 2020 Лучшие системы от протечек воды 28 июля 2020 Гибкие тонкие нагреватели для температур до 120°С Избранное 0 Сравнение 0 Просмотренные 0 | [181 empty] | на DIN-рейку 35 мм | [1401 empty] | модульный автоматический выключатель | [1364 empty] | 40 | C | 1 | 6 | [1761 empty] | BKN 1P C40A |  | Термомагнитный | [14 empty] | Перегрузка и короткое замыкание |  | 17,8 мм | 4 000 циклов | 230/400 В
https://al-teh.ru/product/avtomaticheskij-vykljuchatel-bkn-1p-c4a-bkn-6ka/ | Автоматический выключатель BKN 1P C4A, BKN 6kA | 061106298B | https://al-teh.ru/wa-data/public/shop/products/01/46/4601/images/2979/2979.970.jpg | Модульные автоматические выключатели | 185.34 | Тип модульный автоматический выключатель Количество полюсов 1 Модель BKN 1P C4A Номинальное напряжение, В 230/400 В Номинальный ток, А 4 Максимальная отключающая способность, кА 6 Тип защиты Перегрузка и короткое замыкание Тип расцепителя Термомагнитный Установка на DIN-рейку 35 мм Ширина полюса 17,8 мм Характеристика отключения C Электрическая стойкость 4 000 циклов 21 августа 2020 5 ноу-хау, придающие удобства терморегуляторам 9 августа 2020 Лучшие системы от протечек воды 28 июля 2020 Гибкие тонкие нагреватели для температур до 120°С Избранное 0 Сравнение 0 Просмотренные 0 | [181 empty] | на DIN-рейку 35 мм | [1401 empty] | модульный автоматический выключатель | [1364 empty] | 4 | C | 1 | 6 | [1761 empty] | BKN 1P C4A |  | Термомагнитный | [14 empty] | Перегрузка и короткое замыкание |  | 17,8 мм | 4 000 циклов | 230/400 В
https://al-teh.ru/product/avtomaticheskij-vykljuchatel-bkn-1p-c50a-bkn-6ka/ | Автоматический выключатель BKN 1P C50A, BKN 6kA | 061106378B | https://al-teh.ru/wa-data/public/shop/products/02/46/4602/images/2980/2980.970.jpg | Модульные автоматические выключатели | 221.2 | Тип модульный автоматический выключатель Количество полюсов 1 Модель BKN 1P C50A Номинальное напряжение, В 230/400 В Номинальный ток, А 50 Максимальная отключающая способность, кА 6 Тип защиты Перегрузка и короткое замыкание Тип расцепителя Термомагнитный Установка на DIN-рейку 35 мм Ширина полюса 17,8 мм Характеристика отключения C Электрическая стойкость 4 000 циклов 21 августа 2020 5 ноу-хау, придающие удобства терморегуляторам 9 августа 2020 Лучшие системы от протечек воды 28 июля 2020 Гибкие тонкие нагреватели для температур до 120°С Избранное 0 Сравнение 0 Просмотренные 0 | [181 empty] | на DIN-рейку 35 мм | [1401 empty] | модульный автоматический выключатель | [1364 empty] | 50 | C | 1 | 6 | [1761 empty] | BKN 1P C50A |  | Термомагнитный | [14 empty] | Перегрузка и короткое замыкание |  | 17,8 мм | 4 000 циклов | 230/400 В
https://al-teh.ru/product/avtomaticheskij-vykljuchatel-bkn-1p-c63a-bkn-6ka/ | Автоматический выключатель BKN 1P C63A, BKN 6kA | 061106388B | https://al-teh.ru/wa-data/public/shop/products/03/46/4603/images/2981/2981.970.jpg | Модульные автоматические выключатели | 221.2 | Тип модульный автоматический выключатель Количество полюсов 1 Модель BKN 1P C63A Номинальное напряжение, В 230/400 В Номинальный ток, А 63 Максимальная отключающая способность, кА 6 Тип защиты Перегрузка и короткое замыкание Тип расцепителя Термомагнитный Установка на DIN-рейку 35 мм Ширина полюса 17,8 мм Характеристика отключения C Электрическая стойкость 4 000 циклов 21 августа 2020 5 ноу-хау, придающие удобства терморегуляторам 9 августа 2020 Лучшие системы от протечек воды 28 июля 2020 Гибкие тонкие нагреватели для температур до 120°С Избранное 0 Сравнение 0 Просмотренные 0 | [181 empty] | на DIN-рейку 35 мм | [1401 empty] | модульный автоматический выключатель | [1364 empty] | 63 | C | 1 | 6 | [1761 empty] | BKN 1P C63A |  | Термомагнитный | [14 empty] | Перегрузка и короткое замыкание |  | 17,8 мм | 4 000 циклов | 230/400 В
https://al-teh.ru/product/avtomaticheskij-vykljuchatel-bkn-1p-c6a-bkn-6ka/ | Автоматический выключатель BKN 1P C6A, BKN 6kA | 061106308B | https://al-teh.ru/wa-data/public/shop/products/04/46/4604/images/2982/2982.970.jpg | Модульные автоматические выключатели | 174.17 | Тип модульный автоматический выключатель Количество полюсов 1 Модель BKN 1P C6A Номинальное напряжение, В 230/400 В Номинальный ток, А 6 Максимальная отключающая способность, кА 6 Тип защиты Перегрузка и короткое замыкание Тип расцепителя Термомагнитный Установка на DIN-рейку 35 мм Ширина полюса 17,8 мм Характеристика отключения C Электрическая стойкость 4 000 циклов 21 августа 2020 5 ноу-хау, придающие удобства терморегуляторам 9 августа 2020 Лучшие системы от протечек воды 28 июля 2020 Гибкие тонкие нагреватели для температур до 120°С Избранное 0 Сравнение 0 Просмотренные 0 | [181 empty] | на DIN-рейку 35 мм | [1401 empty] | модульный автоматический выключатель | [1364 empty] | 6 | C | 1 | 6 | [1761 empty] | BKN 1P C6A |  | Термомагнитный | [14 empty] | Перегрузка и короткое замыкание |  | 17,8 мм | 4 000 циклов | 230/400 В
https://al-teh.ru/product/avtomaticheskij-vykljuchatel-bkn-1p-d10-a-bkn-6ka/ | Автоматический выключатель BKN 1P D10 A, BKN 6kA | 061106448B | https://al-teh.ru/wa-data/public/shop/products/05/46/4605/images/2983/2983.970.jpg | Модульные автоматические выключатели | 174.17 | Тип модульный автоматический выключатель Количество полюсов 1 Модель BKN 1P D10 A Номинальное напряжение, В 230/400 В Номинальный ток, А 10 Максимальная отключающая способность, кА 6 Тип защиты Перегрузка и короткое замыкание Тип расцепителя Термомагнитный Установка на DIN-рейку 35 мм Ширина полюса 17,8 мм Характеристика отключения D Электрическая стойкость 4 000 циклов 21 августа 2020 5 ноу-хау, придающие удобства терморегуляторам 9 августа 2020 Лучшие системы от протечек воды 28 июля 2020 Гибкие тонкие нагреватели для температур до 120°С Избранное 0 Сравнение 0 Просмотренные 0 | [181 empty] | на DIN-рейку 35 мм | [1401 empty] | модульный автоматический выключатель | [1364 empty] | 10 | D | 1 | 6 | [1761 empty] | BKN 1P D10 A |  | Термомагнитный | [14 empty] | Перегрузка и короткое замыкание |  | 17,8 мм | 4 000 циклов | 230/400 В
https://al-teh.ru/product/avtomaticheskij-vykljuchatel-bkn-1p-d16a-bkn-6ka/ | Автоматический выключатель BKN 1P D16A, BKN 6kA | 061106458B | https://al-teh.ru/wa-data/public/shop/products/06/46/4606/images/2984/2984.970.jpg | Модульные автоматические выключатели | 174.17 | Тип модульный автоматический выключатель Количество полюсов 1 Модель BKN 1P D16A Номинальное напряжение, В 230/400 В Номинальный ток, А 16 Максимальная отключающая способность, кА 6 Тип защиты Перегрузка и короткое замыкание Тип расцепителя Термомагнитный Установка на DIN-рейку 35 мм Ширина полюса 17,8 мм Характеристика отключения D Электрическая стойкость 4 000 циклов 21 августа 2020 5 ноу-хау, придающие удобства терморегуляторам 9 августа 2020 Лучшие системы от протечек воды 28 июля 2020 Гибкие тонкие нагреватели для температур до 120°С Избранное 0 Сравнение 0 Просмотренные 0 | [181 empty] | на DIN-рейку 35 мм | [1401 empty] | модульный автоматический выключатель | [1364 empty] | 16 | D | 1 | 6 | [1761 empty] | BKN 1P D16A |  | Термомагнитный | [14 empty] | Перегрузка и короткое замыкание |  | 17,8 мм | 4 000 циклов | 230/400 В
https://al-teh.ru/product/avtomaticheskij-vykljuchatel-bkn-1p-d1a-bkn-6ka/ | Автоматический выключатель BKN 1P D1A, BKN 6kA | 061106398B | https://al-teh.ru/wa-data/public/shop/products/07/46/4607/images/2985/2985.970.jpg | Модульные автоматические выключатели | 185.34 | Тип модульный автоматический выключатель Количество полюсов 1 Модель BKN 1P D1A Номинальное напряжение, В 230/400 В Номинальный ток, А 1 Максимальная отключающая способность, кА 6 Тип защиты Перегрузка и короткое замыкание Тип расцепителя Термомагнитный Установка на DIN-рейку 35 мм Ширина полюса 17,8 мм Характеристика отключения D Электрическая стойкость 4 000 циклов 21 августа 2020 5 ноу-хау, придающие удобства терморегуляторам 9 августа 2020 Лучшие системы от протечек воды 28 июля 2020 Гибкие тонкие нагреватели для температур до 120°С Избранное 0 Сравнение 0 Просмотренные 0 | [181 empty] | на DIN-рейку 35 мм | [1401 empty] | модульный автоматический выключатель | [1364 empty] | 1 | D | 1 | 6 | [1761 empty] | BKN 1P D1A |  | Термомагнитный | [14 empty] | Перегрузка и короткое замыкание |  | 17,8 мм | 4 000 циклов | 230/400 В
https://al-teh.ru/product/avtomaticheskij-vykljuchatel-bkn-1p-d20a-bkn-6ka/ | Автоматический выключатель BKN 1P D20A, BKN 6kA | 061106468B | https://al-teh.ru/wa-data/public/shop/products/08/46/4608/images/2986/2986.970.jpg | Модульные автоматические выключатели | 174.17 | Тип модульный автоматический выключатель Количество полюсов 1 Модель BKN 1P D20A Номинальное напряжение, В 230/400 В Номинальный ток, А 20 Максимальная отключающая способность, кА 6 Тип защиты Перегрузка и короткое замыкание Тип расцепителя Термомагнитный Установка на DIN-рейку 35 мм Ширина полюса 17,8 мм Характеристика отключения D Электрическая стойкость 4 000 циклов 21 августа 2020 5 ноу-хау, придающие удобства терморегуляторам 9 августа 2020 Лучшие системы от протечек воды 28 июля 2020 Гибкие тонкие нагреватели для температур до 120°С Избранное 0 Сравнение 0 Просмотренные 0 | [181 empty] | на DIN-рейку 35 мм | [1401 empty] | модульный автоматический выключатель | [1364 empty] | 20 | D | 1 | 6 | [1761 empty] | BKN 1P D20A |  | Термомагнитный | [14 empty] | Перегрузка и короткое замыкание |  | 17,8 мм | 4 000 циклов | 230/400 В
https://al-teh.ru/product/vykljuchatel-razedinitel-bkd-1p-100a-bkd/ | Выключатель разъединитель BKD 1P 100A, BKD | 061106568B | https://al-teh.ru/wa-data/public/shop/products/61/50/5061/images/3397/3397.970.gif | Модульные рубильники | 184.85
https://al-teh.ru/product/vykljuchatel-razedinitel-bkd-1p-125a-bkd/ | Выключатель разъединитель BKD 1P 125A, BKD | 061106578B | https://al-teh.ru/wa-data/public/shop/products/62/50/5062/images/3398/3398.970.gif | Модульные рубильники | 184.85
https://al-teh.ru/product/vykljuchatel-razedinitel-bkd-1p-40a-bkd/ | Выключатель разъединитель BKD 1P 40A, BKD | 061106538B | https://al-teh.ru/wa-data/public/shop/products/63/50/5063/images/3399/3399.970.gif | Модульные рубильники | 172.53
https://al-teh.ru/product/vykljuchatel-razedinitel-bkd-1p-50a-bkd/ | Выключатель разъединитель BKD 1P 50A, BKD | 061106528B | https://al-teh.ru/wa-data/public/shop/products/64/50/5064/images/3400/3400.970.gif | Модульные рубильники | 184.85
https://al-teh.ru/product/vykljuchatel-razedinitel-bkd-1p-63a-bkd/ | Выключатель разъединитель BKD 1P 63A, BKD | 061106548B | https://al-teh.ru/wa-data/public/shop/products/65/50/5065/images/3401/3401.970.gif | Модульные рубильники | 184.85
https://al-teh.ru/product/vykljuchatel-razedinitel-bkd-1p-80a-bkd/ | Выключатель разъединитель BKD 1P 80A, BKD | 061106558B | https://al-teh.ru/wa-data/public/shop/products/66/50/5066/images/3402/3402.970.gif | Модульные рубильники | 184.85
https://al-teh.ru/product/vykljuchatel-razedinitel-bkd-2p-100a-bkd/ | Выключатель разъединитель BKD 2P 100A, BKD | 061205948B | https://al-teh.ru/wa-data/public/shop/products/67/50/5067/images/3403/3403.970.gif | Модульные рубильники | 330.69 | Тип модульный выключатель разъединитель Износостойкость (Количество циклов) 10000 Модель BKD 2P 100A Количество полюсов 2 Номинальное напряжение 230/400 В Номинальный ток, А 100 21 августа 2020 5 ноу-хау, придающие удобства терморегуляторам 9 августа 2020 Лучшие системы от протечек воды 28 июля 2020 Гибкие тонкие нагреватели для температур до 120°С Избранное 0 Сравнение 0 Просмотренные 0 | [821 empty] | 230/400 В | [761 empty] | модульный выключатель разъединитель | [1364 empty] | 100 |  | 2 | [1762 empty] | BKD 2P 100A | [21 empty] | 10000
https://al-teh.ru/product/vykljuchatel-razedinitel-bkd-2p-125a-bkd/ | Выключатель разъединитель BKD 2P 125A, BKD | 061205958B | https://al-teh.ru/wa-data/public/shop/products/68/50/5068/images/3404/3404.970.gif | Модульные рубильники | 330.69 | Тип модульный выключатель разъединитель Износостойкость (Количество циклов) 10000 Модель BKD 2P 125A Количество полюсов 2 Номинальное напряжение 230/400 В Номинальный ток, А 125 21 августа 2020 5 ноу-хау, придающие удобства терморегуляторам 9 августа 2020 Лучшие системы от протечек воды 28 июля 2020 Гибкие тонкие нагреватели для температур до 120°С Избранное 0 Сравнение 0 Просмотренные 0 | [821 empty] | 230/400 В | [761 empty] | модульный выключатель разъединитель | [1364 empty] | 125 |  | 2 | [1762 empty] | BKD 2P 125A | [21 empty] | 10000
https://al-teh.ru/product/vykljuchatel-razedinitel-bkd-2p-40a-bkd/ | Выключатель разъединитель BKD 2P 40A, BKD | 061205908B | https://al-teh.ru/wa-data/public/shop/products/69/50/5069/images/3405/3405.970.gif | Модульные рубильники | 308.64 | Тип модульный выключатель разъединитель Износостойкость (Количество циклов) 10000 Модель BKD 2P 40A Количество полюсов 2 Номинальное напряжение 230/400 В Номинальный ток, А 40 21 августа 2020 5 ноу-хау, придающие удобства терморегуляторам 9 августа 2020 Лучшие системы от протечек воды 28 июля 2020 Гибкие тонкие нагреватели для температур до 120°С Избранное 0 Сравнение 0 Просмотренные 0 | [821 empty] | 230/400 В | [761 empty] | модульный выключатель разъединитель | [1364 empty] | 40 |  | 2 | [1762 empty] | BKD 2P 40A | [21 empty] | 10000
https://al-teh.ru/product/vykljuchatel-razedinitel-bkd-2p-50a-bkd/ | Выключатель разъединитель BKD 2P 50A, BKD | 061205918B | https://al-teh.ru/wa-data/public/shop/products/70/50/5070/images/3406/3406.970.gif | Модульные рубильники | 330.69 | Тип модульный выключатель разъединитель Износостойкость (Количество циклов) 10000 Модель BKD 2P 50A Количество полюсов 2 Номинальное напряжение 230/400 В Номинальный ток, А 50 21 августа 2020 5 ноу-хау, придающие удобства терморегуляторам 9 августа 2020 Лучшие системы от протечек воды 28 июля 2020 Гибкие тонкие нагреватели для температур до 120°С Избранное 0 Сравнение 0 Просмотренные 0 | [821 empty] | 230/400 В | [761 empty] | модульный выключатель разъединитель | [1364 empty] | 50 |  | 2 | [1762 empty] | BKD 2P 50A | [21 empty] | 10000
https://al-teh.ru/product/vykljuchatel-razedinitel-bkd-2p-63a-bkd/ | Выключатель разъединитель BKD 2P 63A, BKD | 061205928B | https://al-teh.ru/wa-data/public/shop/products/71/50/5071/images/3407/3407.970.gif | Модульные рубильники | 330.69 | Тип модульный выключатель разъединитель Износостойкость (Количество циклов) 10000 Модель BKD 2P 63A Количество полюсов 2 Номинальное напряжение 230/400 В Номинальный ток, А 63 21 августа 2020 5 ноу-хау, придающие удобства терморегуляторам 9 августа 2020 Лучшие системы от протечек воды 28 июля 2020 Гибкие тонкие нагреватели для температур до 120°С Избранное 0 Сравнение 0 Просмотренные 0 | [821 empty] | 230/400 В | [761 empty] | модульный выключатель разъединитель | [1364 empty] | 63 |  | 2 | [1762 empty] | BKD 2P 63A | [21 empty] | 10000
https://al-teh.ru/product/vykljuchatel-razedinitel-bkd-2p-80a-bkd/ | Выключатель разъединитель BKD 2P 80A, BKD | 061205938B | https://al-teh.ru/wa-data/public/shop/products/72/50/5072/images/3408/3408.970.gif | Модульные рубильники | 330.69 | Тип модульный выключатель разъединитель Износостойкость (Количество циклов) 10000 Модель BKD 2P 80A Количество полюсов 2 Номинальное напряжение 230/400 В Номинальный ток, А 80 21 августа 2020 5 ноу-хау, придающие удобства терморегуляторам 9 августа 2020 Лучшие системы от протечек воды 28 июля 2020 Гибкие тонкие нагреватели для температур до 120°С Избранное 0 Сравнение 0 Просмотренные 0 | [821 empty] | 230/400 В | [761 empty] | модульный выключатель разъединитель | [1364 empty] | 80 |  | 2 | [1762 empty] | BKD 2P 80A | [21 empty] | 10000
https://al-teh.ru/product/vykljuchatel-razedinitel-bkd-3p-100a-bkd/ | Выключатель разъединитель BKD 3P 100A, BKD | 061301918B | https://al-teh.ru/wa-data/public/shop/products/73/50/5073/images/3409/3409.970.gif | Модульные рубильники | 505.35 | Тип модульный выключатель разъединитель Износостойкость (Количество циклов) 10000 Модель BKD 3P 100A Количество полюсов 3 Номинальное напряжение 230/400 В Номинальный ток, А 100 21 августа 2020 5 ноу-хау, придающие удобства терморегуляторам 9 августа 2020 Лучшие системы от протечек воды 28 июля 2020 Гибкие тонкие нагреватели для температур до 120°С Избранное 0 Сравнение 0 Просмотренные 0 | [821 empty] | 230/400 В | [761 empty] | модульный выключатель разъединитель | [1364 empty] | 100 |  | 3 | [1762 empty] | BKD 3P 100A | [21 empty] | 10000
https://al-teh.ru/product/vykljuchatel-razedinitel-bkd-3p-125a-bkd/ | Выключатель разъединитель BKD 3P 125A, BKD | 061301928B | https://al-teh.ru/wa-data/public/shop/products/74/50/5074/images/3410/3410.970.gif | Модульные рубильники | 505.35 | Тип модульный выключатель разъединитель Износостойкость (Количество циклов) 10000 Модель BKD 3P 125A Количество полюсов 3 Номинальное напряжение 230/400 В Номинальный ток, А 125 21 августа 2020 5 ноу-хау, придающие удобства терморегуляторам 9 августа 2020 Лучшие системы от протечек воды 28 июля 2020 Гибкие тонкие нагреватели для температур до 120°С Избранное 0 Сравнение 0 Просмотренные 0 | [821 empty] | 230/400 В | [761 empty] | модульный выключатель разъединитель | [1364 empty] | 125 |  | 3 | [1762 empty] | BKD 3P 125A | [21 empty] | 10000
https://al-teh.ru/product/vykljuchatel-razedinitel-bkd-3p-40a-bkd/ | Выключатель разъединитель BKD 3P 40A, BKD | 061301878B | https://al-teh.ru/wa-data/public/shop/products/75/50/5075/images/3411/3411.970.gif | Модульные рубильники | 471.67 | Тип модульный выключатель разъединитель Износостойкость (Количество циклов) 10000 Модель BKD 3P 40A Количество полюсов 3 Номинальное напряжение 230/400 В Номинальный ток, А 40 21 августа 2020 5 ноу-хау, придающие удобства терморегуляторам 9 августа 2020 Лучшие системы от протечек воды 28 июля 2020 Гибкие тонкие нагреватели для температур до 120°С Избранное 0 Сравнение 0 Просмотренные 0 | [821 empty] | 230/400 В | [761 empty] | модульный выключатель разъединитель | [1364 empty] | 40 |  | 3 | [1762 empty] | BKD 3P 40A | [21 empty] | 10000
https://al-teh.ru/product/vykljuchatel-razedinitel-bkd-3p-50a-bkd/ | Выключатель разъединитель BKD 3P 50A, BKD | 061301888B | https://al-teh.ru/wa-data/public/shop/products/76/50/5076/images/3412/3412.970.gif | Модульные рубильники | 505.35 | Тип модульный выключатель разъединитель Износостойкость (Количество циклов) 10000 Модель BKD 3P 50A Количество полюсов 3 Номинальное напряжение 230/400 В Номинальный ток, А 50 21 августа 2020 5 ноу-хау, придающие удобства терморегуляторам 9 августа 2020 Лучшие системы от протечек воды 28 июля 2020 Гибкие тонкие нагреватели для температур до 120°С Избранное 0 Сравнение 0 Просмотренные 0 | [821 empty] | 230/400 В | [761 empty] | модульный выключатель разъединитель | [1364 empty] | 50 |  | 3 | [1762 empty] | BKD 3P 50A | [21 empty] | 10000
https://al-teh.ru/product/vykljuchatel-razedinitel-bkd-3p-63a-bkd/ | Выключатель разъединитель BKD 3P 63A, BKD | 061301898B | https://al-teh.ru/wa-data/public/shop/products/77/50/5077/images/3413/3413.970.gif | Модульные рубильники | 505.35 | Тип модульный выключатель разъединитель Износостойкость (Количество циклов) 10000 Модель BKD 3P 63A Количество полюсов 3 Номинальное напряжение 230/400 В Номинальный ток, А 63 21 августа 2020 5 ноу-хау, придающие удобства терморегуляторам 9 августа 2020 Лучшие системы от протечек воды 28 июля 2020 Гибкие тонкие нагреватели для температур до 120°С Избранное 0 Сравнение 0 Просмотренные 0 | [821 empty] | 230/400 В | [761 empty] | модульный выключатель разъединитель | [1364 empty] | 63 |  | 3 | [1762 empty] | BKD 3P 63A | [21 empty] | 10000
https://al-teh.ru/product/vykljuchatel-razedinitel-bkd-3p-80a-bkd/ | Выключатель разъединитель BKD 3P 80A, BKD | 061301908B | https://al-teh.ru/wa-data/public/shop/products/78/50/5078/images/3414/3414.970.gif | Модульные рубильники | 505.35 | Тип модульный выключатель разъединитель Износостойкость (Количество циклов) 10000 Модель BKD 3P 80A Количество полюсов 3 Номинальное напряжение 230/400 В Номинальный ток, А 80 21 августа 2020 5 ноу-хау, придающие удобства терморегуляторам 9 августа 2020 Лучшие системы от протечек воды 28 июля 2020 Гибкие тонкие нагреватели для температур до 120°С Избранное 0 Сравнение 0 Просмотренные 0 | [821 empty] | 230/400 В | [761 empty] | модульный выключатель разъединитель | [1364 empty] | 80 |  | 3 | [1762 empty] | BKD 3P 80A | [21 empty] | 10000
https://al-teh.ru/product/differencialnyj-vykljuchatel-nagruzki-uzo-rkn-2p-25a-100ma-rkn/ | Дифференциальный выключатель нагрузки (УЗО) RKN 2P 25A 100mA, RKN | 062203008B | https://al-teh.ru/wa-data/public/shop/products/37/50/5037/images/3427/3427.970.gif | Устройства защитного отключения (УЗО) | 1477.25 | Тип устройство защитного отключения (УЗО) Количество полюсов 2 Максимальная отключающая способность, кА 6 Модель RKN 2P 25A 100mA Номинальное напряжение 230 В Номинальный ток, А 25 Номинальный ток утечки, мА 100 Тип защиты Замыкание на землю Тип расцепителя Электромагнитный Установка на DIN-рейку 35 мм 21 августа 2020 5 ноу-хау, придающие удобства терморегуляторам 9 августа 2020 Лучшие системы от протечек воды 28 июля 2020 Гибкие тонкие нагреватели для температур до 120°С Избранное 0 Сравнение 0 Просмотренные 0 | [181 empty] | на DIN-рейку 35 мм | [639 empty] | 230 В | [761 empty] | устройство защитного отключения (УЗО) | [1364 empty] | 25 |  | 2 | 6 | [1332 empty] | 100 | [428 empty] | RKN 2P 25A 100mA |  | Электромагнитный | [14 empty] | Замыкание на землю
https://al-teh.ru/product/differencialnyj-vykljuchatel-nagruzki-uzo-rkn-2p-25a-300ma-rkn/ | Дифференциальный выключатель нагрузки (УЗО) RKN 2P 25A 300mA, RKN | 062203018B | https://al-teh.ru/wa-data/public/shop/products/38/50/5038/images/3428/3428.970.gif | Устройства защитного отключения (УЗО) | 1477.25 | Тип устройство защитного отключения (УЗО) Количество полюсов 2 Максимальная отключающая способность, кА 6 Модель RKN 2P 25A 300mA Номинальное напряжение 230 В Номинальный ток, А 25 Номинальный ток утечки, мА 300 Тип защиты Замыкание на землю Тип расцепителя Электромагнитный Установка на DIN-рейку 35 мм 21 августа 2020 5 ноу-хау, придающие удобства терморегуляторам 9 августа 2020 Лучшие системы от протечек воды 28 июля 2020 Гибкие тонкие нагреватели для температур до 120°С Избранное 0 Сравнение 0 Просмотренные 0 | [181 empty] | на DIN-рейку 35 мм | [639 empty] | 230 В | [761 empty] | устройство защитного отключения (УЗО) | [1364 empty] | 25 |  | 2 | 6 | [1332 empty] | 300 | [428 empty] | RKN 2P 25A 300mA |  | Электромагнитный | [14 empty] | Замыкание на землю
https://al-teh.ru/product/differencialnyj-vykljuchatel-nagruzki-uzo-rkn-2p-25a-30ma-rkn/ | Дифференциальный выключатель нагрузки (УЗО) RKN 2P 25A 30mA, RKN | 062202998B | https://al-teh.ru/wa-data/public/shop/products/39/50/5039/images/3429/3429.970.gif | Устройства защитного отключения (УЗО) | 1477.25 | Тип устройство защитного отключения (УЗО) Количество полюсов 2 Максимальная отключающая способность, кА 6 Модель RKN 2P 25A 30mA Номинальное напряжение 230 В Номинальный ток, А 25 Номинальный ток утечки, мА 30 Тип защиты Замыкание на землю Тип расцепителя Электромагнитный Установка на DIN-рейку 35 мм 21 августа 2020 5 ноу-хау, придающие удобства терморегуляторам 9 августа 2020 Лучшие системы от протечек воды 28 июля 2020 Гибкие тонкие нагреватели для температур до 120°С Избранное 0 Сравнение 0 Просмотренные 0 | [181 empty] | на DIN-рейку 35 мм | [639 empty] | 230 В | [761 empty] | устройство защитного отключения (УЗО) | [1364 empty] | 25 |  | 2 | 6 | [1332 empty] | 30 | [428 empty] | RKN 2P 25A 30mA |  | Электромагнитный | [14 empty] | Замыкание на землю
https://al-teh.ru/product/differencialnyj-vykljuchatel-nagruzki-uzo-rkn-2p-32a-100ma-rkn/ | Дифференциальный выключатель нагрузки (УЗО) RKN 2P 32A 100mA, RKN | 062203038B | https://al-teh.ru/wa-data/public/shop/products/40/50/5040/images/3430/3430.970.gif | Устройства защитного отключения (УЗО) | 1477.25 | Тип устройство защитного отключения (УЗО) Количество полюсов 2 Максимальная отключающая способность, кА 6 Модель RKN 2P 32A 100mA Номинальное напряжение 230 В Номинальный ток, А 32 Номинальный ток утечки, мА 100 Тип защиты Замыкание на землю Тип расцепителя Электромагнитный Установка на DIN-рейку 35 мм 21 августа 2020 5 ноу-хау, придающие удобства терморегуляторам 9 августа 2020 Лучшие системы от протечек воды 28 июля 2020 Гибкие тонкие нагреватели для температур до 120°С Избранное 0 Сравнение 0 Просмотренные 0 | [181 empty] | на DIN-рейку 35 мм | [639 empty] | 230 В | [761 empty] | устройство защитного отключения (УЗО) | [1364 empty] | 32 |  | 2 | 6 | [1332 empty] | 100 | [428 empty] | RKN 2P 32A 100mA |  | Электромагнитный | [14 empty] | Замыкание на землю
https://al-teh.ru/product/differencialnyj-vykljuchatel-nagruzki-uzo-rkn-2p-32a-300ma-rkn/ | Дифференциальный выключатель нагрузки (УЗО) RKN 2P 32A 300mA, RKN | 062203048B | https://al-teh.ru/wa-data/public/shop/products/41/50/5041/images/3431/3431.970.gif | Устройства защитного отключения (УЗО) | 1477.25 | Тип устройство защитного отключения (УЗО) Количество полюсов 2 Максимальная отключающая способность, кА 6 Модель RKN 2P 32A 300mA Номинальное напряжение 230 В Номинальный ток, А 32 Номинальный ток утечки, мА 300 Тип защиты Замыкание на землю Тип расцепителя Электромагнитный Установка на DIN-рейку 35 мм 21 августа 2020 5 ноу-хау, придающие удобства терморегуляторам 9 августа 2020 Лучшие системы от протечек воды 28 июля 2020 Гибкие тонкие нагреватели для температур до 120°С Избранное 0 Сравнение 0 Просмотренные 0 | [181 empty] | на DIN-рейку 35 мм | [639 empty] | 230 В | [761 empty] | устройство защитного отключения (УЗО) | [1364 empty] | 32 |  | 2 | 6 | [1332 empty] | 300 | [428 empty] | RKN 2P 32A 300mA |  | Электромагнитный | [14 empty] | Замыкание на землю
https://al-teh.ru/product/differencialnyj-vykljuchatel-nagruzki-uzo-rkn-2p-32a-30ma-rkn/ | Дифференциальный выключатель нагрузки (УЗО) RKN 2P 32A 30mA, RKN | 062203028B | https://al-teh.ru/wa-data/public/shop/products/42/50/5042/images/3432/3432.970.gif | Устройства защитного отключения (УЗО) | 1477.25 | Тип устройство защитного отключения (УЗО) Количество полюсов 2 Максимальная отключающая способность, кА 6 Модель RKN 2P 32A 30mA Номинальное напряжение 230 В Номинальный ток, А 32 Номинальный ток утечки, мА 30 Тип защиты Замыкание на землю Тип расцепителя Электромагнитный Установка на DIN-рейку 35 мм 21 августа 2020 5 ноу-хау, придающие удобства терморегуляторам 9 августа 2020 Лучшие системы от протечек воды 28 июля 2020 Гибкие тонкие нагреватели для температур до 120°С Избранное 0 Сравнение 0 Просмотренные 0 | [181 empty] | на DIN-рейку 35 мм | [639 empty] | 230 В | [761 empty] | устройство защитного отключения (УЗО) | [1364 empty] | 32 |  | 2 | 6 | [1332 empty] | 30 | [428 empty] | RKN 2P 32A 30mA |  | Электромагнитный | [14 empty] | Замыкание на землю
https://al-teh.ru/product/differencialnyj-vykljuchatel-nagruzki-uzo-rkn-2p-40a-100ma-rkn/ | Дифференциальный выключатель нагрузки (УЗО) RKN 2P 40A 100mA, RKN | 062203068B | https://al-teh.ru/wa-data/public/shop/products/43/50/5043/images/3433/3433.970.gif | Устройства защитного отключения (УЗО) | 1477.25 | Тип устройство защитного отключения (УЗО) Количество полюсов 2 Максимальная отключающая способность, кА 6 Модель RKN 2P 40A 100mA Номинальное напряжение 230 В Номинальный ток, А 40 Номинальный ток утечки, мА 100 Тип защиты Замыкание на землю Тип расцепителя Электромагнитный Установка на DIN-рейку 35 мм 21 августа 2020 5 ноу-хау, придающие удобства терморегуляторам 9 августа 2020 Лучшие системы от протечек воды 28 июля 2020 Гибкие тонкие нагреватели для температур до 120°С Избранное 0 Сравнение 0 Просмотренные 0 | [181 empty] | на DIN-рейку 35 мм | [639 empty] | 230 В | [761 empty] | устройство защитного отключения (УЗО) | [1364 empty] | 40 |  | 2 | 6 | [1332 empty] | 100 | [428 empty] | RKN 2P 40A 100mA |  | Электромагнитный | [14 empty] | Замыкание на землю
https://al-teh.ru/product/differencialnyj-vykljuchatel-nagruzki-uzo-rkn-2p-40a-300ma-rkn/ | Дифференциальный выключатель нагрузки (УЗО) RKN 2P 40A 300mA, RKN | 062203078B | https://al-teh.ru/wa-data/public/shop/products/44/50/5044/images/3434/3434.970.gif | Устройства защитного отключения (УЗО) | 1477.25 | Тип устройство защитного отключения (УЗО) Количество полюсов 2 Максимальная отключающая способность, кА 6 Модель RKN 2P 40A 300mA Номинальное напряжение 230 В Номинальный ток, А 40 Номинальный ток утечки, мА 300 Тип защиты Замыкание на землю Тип расцепителя Электромагнитный Установка на DIN-рейку 35 мм 21 августа 2020 5 ноу-хау, придающие удобства терморегуляторам 9 августа 2020 Лучшие системы от протечек воды 28 июля 2020 Гибкие тонкие нагреватели для температур до 120°С Избранное 0 Сравнение 0 Просмотренные 0 | [181 empty] | на DIN-рейку 35 мм | [639 empty] | 230 В | [761 empty] | устройство защитного отключения (УЗО) | [1364 empty] | 40 |  | 2 | 6 | [1332 empty] | 300 | [428 empty] | RKN 2P 40A 300mA |  | Электромагнитный | [14 empty] | Замыкание на землю
https://al-teh.ru/product/differencialnyj-vykljuchatel-nagruzki-uzo-rkn-2p-40a-30ma-rkn/ | Дифференциальный выключатель нагрузки (УЗО) RKN 2P 40A 30mA, RKN | 062203058B | https://al-teh.ru/wa-data/public/shop/products/45/50/5045/images/3435/3435.970.gif | Устройства защитного отключения (УЗО) | 1477.25 | Тип устройство защитного отключения (УЗО) Количество полюсов 2 Максимальная отключающая способность, кА 6 Модель RKN 2P 40A 30mA Номинальное напряжение 230 В Номинальный ток, А 40 Номинальный ток утечки, мА 30 Тип защиты Замыкание на землю Тип расцепителя Электромагнитный Установка на DIN-рейку 35 мм 21 августа 2020 5 ноу-хау, придающие удобства терморегуляторам 9 августа 2020 Лучшие системы от протечек воды 28 июля 2020 Гибкие тонкие нагреватели для температур до 120°С Избранное 0 Сравнение 0 Просмотренные 0 | [181 empty] | на DIN-рейку 35 мм | [639 empty] | 230 В | [761 empty] | устройство защитного отключения (УЗО) | [1364 empty] | 40 |  | 2 | 6 | [1332 empty] | 30 | [428 empty] | RKN 2P 40A 30mA |  | Электромагнитный | [14 empty] | Замыкание на землю
https://al-teh.ru/product/differencialnyj-vykljuchatel-nagruzki-uzo-rkn-2p-63a-100ma-rkn/ | Дифференциальный выключатель нагрузки (УЗО) RKN 2P 63A 100mA, RKN | 062203098B | https://al-teh.ru/wa-data/public/shop/products/46/50/5046/images/3436/3436.970.gif | Устройства защитного отключения (УЗО) | 1671.6 | Тип устройство защитного отключения (УЗО) Количество полюсов 2 Максимальная отключающая способность, кА 6 Модель RKN 2P 63A 100mA Номинальное напряжение 230 В Номинальный ток, А 63 Номинальный ток утечки, мА 100 Тип защиты Замыкание на землю Тип расцепителя Электромагнитный Установка на DIN-рейку 35 мм 21 августа 2020 5 ноу-хау, придающие удобства терморегуляторам 9 августа 2020 Лучшие системы от протечек воды 28 июля 2020 Гибкие тонкие нагреватели для температур до 120°С Избранное 0 Сравнение 0 Просмотренные 0 | [181 empty] | на DIN-рейку 35 мм | [639 empty] | 230 В | [761 empty] | устройство защитного отключения (УЗО) | [1364 empty] | 63 |  | 2 | 6 | [1332 empty] | 100 | [428 empty] | RKN 2P 63A 100mA |  | Электромагнитный | [14 empty] | Замыкание на землю
https://al-teh.ru/product/differencialnyj-vykljuchatel-nagruzki-uzo-rkn-2p-63a-300ma-rkn/ | Дифференциальный выключатель нагрузки (УЗО) RKN 2P 63A 300mA, RKN | 062203108B | https://al-teh.ru/wa-data/public/shop/products/47/50/5047/images/3437/3437.970.gif | Устройства защитного отключения (УЗО) | 1671.6 | Тип устройство защитного отключения (УЗО) Количество полюсов 2 Максимальная отключающая способность, кА 6 Модель RKN 2P 63A 300mA Номинальное напряжение 230 В Номинальный ток, А 63 Номинальный ток утечки, мА 300 Тип защиты Замыкание на землю Тип расцепителя Электромагнитный Установка на DIN-рейку 35 мм 21 августа 2020 5 ноу-хау, придающие удобства терморегуляторам 9 августа 2020 Лучшие системы от протечек воды 28 июля 2020 Гибкие тонкие нагреватели для температур до 120°С Избранное 0 Сравнение 0 Просмотренные 0 | [181 empty] | на DIN-рейку 35 мм | [639 empty] | 230 В | [761 empty] | устройство защитного отключения (УЗО) | [1364 empty] | 63 |  | 2 | 6 | [1332 empty] | 300 | [428 empty] | RKN 2P 63A 300mA |  | Электромагнитный | [14 empty] | Замыкание на землю
https://al-teh.ru/product/differencialnyj-vykljuchatel-nagruzki-uzo-rkn-2p-63a-30ma-rkn/ | Дифференциальный выключатель нагрузки (УЗО) RKN 2P 63A 30mA, RKN | 062203088B | https://al-teh.ru/wa-data/public/shop/products/48/50/5048/images/3438/3438.970.gif | Устройства защитного отключения (УЗО) | 1671.6
https://al-teh.ru/product/differencialnyj-vykljuchatel-nagruzki-uzo-rkn-4p-25a-100ma-rkn/ | Дифференциальный выключатель нагрузки (УЗО) RKN 4P 25A 100mA, RKN | 062400388B | https://al-teh.ru/wa-data/public/shop/products/49/50/5049/images/3416/3416.970.gif | Устройства защитного отключения (УЗО) | 2108.85 | Тип устройство защитного отключения (УЗО) Количество полюсов 4 Максимальная отключающая способность, кА 6 Модель RKN 4P 25A 100mA Номинальное напряжение 230/400 В Номинальный ток, А 25 Номинальный ток утечки, мА 100 Тип защиты Замыкание на землю Тип расцепителя Электромагнитный Установка на DIN-рейку 35 мм 21 августа 2020 5 ноу-хау, придающие удобства терморегуляторам 9 августа 2020 Лучшие системы от протечек воды 28 июля 2020 Гибкие тонкие нагреватели для температур до 120°С Избранное 0 Сравнение 0 Просмотренные 0 | [181 empty] | на DIN-рейку 35 мм | [639 empty] | 230/400 В | [761 empty] | устройство защитного отключения (УЗО) | [1364 empty] | 25 |  | 4 | 6 | [1332 empty] | 100 | [428 empty] | RKN 4P 25A 100mA |  | Электромагнитный | [14 empty] | Замыкание на землю
https://al-teh.ru/product/differencialnyj-vykljuchatel-nagruzki-uzo-rkn-4p-25a-300ma-rkn/ | Дифференциальный выключатель нагрузки (УЗО) RKN 4P 25A 300mA, RKN | 062400398B | https://al-teh.ru/wa-data/public/shop/products/50/50/5050/images/3417/3417.970.gif | Устройства защитного отключения (УЗО) | 2108.85 | Тип устройство защитного отключения (УЗО) Количество полюсов 4 Максимальная отключающая способность, кА 6 Модель RKN 4P 25A 300mA Номинальное напряжение 230/400 В Номинальный ток, А 25 Номинальный ток утечки, мА 300 Тип защиты Замыкание на землю Тип расцепителя Электромагнитный Установка на DIN-рейку 35 мм 21 августа 2020 5 ноу-хау, придающие удобства терморегуляторам 9 августа 2020 Лучшие системы от протечек воды 28 июля 2020 Гибкие тонкие нагреватели для температур до 120°С Избранное 0 Сравнение 0 Просмотренные 0 | [181 empty] | на DIN-рейку 35 мм | [639 empty] | 230/400 В | [761 empty] | устройство защитного отключения (УЗО) | [1364 empty] | 25 |  | 4 | 6 | [1332 empty] | 300 | [428 empty] | RKN 4P 25A 300mA |  | Электромагнитный | [14 empty] | Замыкание на землю
https://al-teh.ru/product/differencialnyj-vykljuchatel-nagruzki-uzo-rkn-4p-25a-30ma-rkn/ | Дифференциальный выключатель нагрузки (УЗО) RKN 4P 25A 30mA, RKN | 062400378B | https://al-teh.ru/wa-data/public/shop/products/51/50/5051/images/3415/3415.970.gif | Устройства защитного отключения (УЗО) | 2108.85
https://al-teh.ru/product/differencialnyj-vykljuchatel-nagruzki-uzo-rkn-4p-32a-100ma-rkn/ | Дифференциальный выключатель нагрузки (УЗО) RKN 4P 32A 100mA, RKN | 062400418B | https://al-teh.ru/wa-data/public/shop/products/52/50/5052/images/3418/3418.970.gif | Устройства защитного отключения (УЗО) | 2108.85 | Тип устройство защитного отключения (УЗО) Количество полюсов 4 Максимальная отключающая способность, кА 6 Модель RKN 4P 32A 100mA Номинальное напряжение 230/400 В Номинальный ток, А 32 Номинальный ток утечки, мА 100 Тип защиты Замыкание на землю Тип расцепителя Электромагнитный Установка на DIN-рейку 35 мм 21 августа 2020 5 ноу-хау, придающие удобства терморегуляторам 9 августа 2020 Лучшие системы от протечек воды 28 июля 2020 Гибкие тонкие нагреватели для температур до 120°С Избранное 0 Сравнение 0 Просмотренные 0 | [181 empty] | на DIN-рейку 35 мм | [639 empty] | 230/400 В | [761 empty] | устройство защитного отключения (УЗО) | [1364 empty] | 32 |  | 4 | 6 | [1332 empty] | 100 | [428 empty] | RKN 4P 32A 100mA |  | Электромагнитный | [14 empty] | Замыкание на землю
https://al-teh.ru/product/differencialnyj-vykljuchatel-nagruzki-uzo-rkn-4p-32a-300ma-rkn/ | Дифференциальный выключатель нагрузки (УЗО) RKN 4P 32A 300mA, RKN | 062400428B | https://al-teh.ru/wa-data/public/shop/products/53/50/5053/images/3419/3419.970.gif | Устройства защитного отключения (УЗО) | 2108.85 | Тип устройство защитного отключения (УЗО) Количество полюсов 4 Максимальная отключающая способность, кА 6 Модель RKN 4P 32A 300mA Номинальное напряжение 230/400 В Номинальный ток, А 32 Номинальный ток утечки, мА 300 Тип защиты Замыкание на землю Тип расцепителя Электромагнитный Установка на DIN-рейку 35 мм 21 августа 2020 5 ноу-хау, придающие удобства терморегуляторам 9 августа 2020 Лучшие системы от протечек воды 28 июля 2020 Гибкие тонкие нагреватели для температур до 120°С Избранное 0 Сравнение 0 Просмотренные 0 | [181 empty] | на DIN-рейку 35 мм | [639 empty] | 230/400 В | [761 empty] | устройство защитного отключения (УЗО) | [1364 empty] | 32 |  | 4 | 6 | [1332 empty] | 300 | [428 empty] | RKN 4P 32A 300mA |  | Электромагнитный | [14 empty] | Замыкание на землю
https://al-teh.ru/product/differencialnyj-vykljuchatel-nagruzki-uzo-rkn-4p-32a-30ma-rkn/ | Дифференциальный выключатель нагрузки (УЗО) RKN 4P 32A 30mA, RKN | 062400408B | https://al-teh.ru/wa-data/public/shop/products/54/50/5054/images/3420/3420.970.gif | Устройства защитного отключения (УЗО) | 2108.85 | Тип устройство защитного отключения (УЗО) Количество полюсов 4 Максимальная отключающая способность, кА 6 Модель RKN 4P 32A 30mA Номинальное напряжение 230/400 В Номинальный ток, А 32 Номинальный ток утечки, мА 30 Тип защиты Замыкание на землю Тип расцепителя Электромагнитный Установка на DIN-рейку 35 мм 21 августа 2020 5 ноу-хау, придающие удобства терморегуляторам 9 августа 2020 Лучшие системы от протечек воды 28 июля 2020 Гибкие тонкие нагреватели для температур до 120°С Избранное 0 Сравнение 0 Просмотренные 0 | [181 empty] | на DIN-рейку 35 мм | [639 empty] | 230/400 В | [761 empty] | устройство защитного отключения (УЗО) | [1364 empty] | 32 |  | 4 | 6 | [1332 empty] | 30 | [428 empty] | RKN 4P 32A 30mA |  | Электромагнитный | [14 empty] | Замыкание на землю
https://al-teh.ru/product/differencialnyj-vykljuchatel-nagruzki-uzo-rkn-4p-40a-100ma-rkn/ | Дифференциальный выключатель нагрузки (УЗО) RKN 4P 40A 100mA, RKN | 062400448B | https://al-teh.ru/wa-data/public/shop/products/55/50/5055/images/3421/3421.970.gif | Устройства защитного отключения (УЗО) | 2108.85 | Тип устройство защитного отключения (УЗО) Количество полюсов 4 Максимальная отключающая способность, кА 6 Модель RKN 4P 40A 100mA Номинальное напряжение 230/400 В Номинальный ток, А 40 Номинальный ток утечки, мА 100 Тип защиты Замыкание на землю Тип расцепителя Электромагнитный Установка на DIN-рейку 35 мм 21 августа 2020 5 ноу-хау, придающие удобства терморегуляторам 9 августа 2020 Лучшие системы от протечек воды 28 июля 2020 Гибкие тонкие нагреватели для температур до 120°С Избранное 0 Сравнение 0 Просмотренные 0 | [181 empty] | на DIN-рейку 35 мм | [639 empty] | 230/400 В | [761 empty] | устройство защитного отключения (УЗО) | [1364 empty] | 40 |  | 4 | 6 | [1332 empty] | 100 | [428 empty] | RKN 4P 40A 100mA |  | Электромагнитный | [14 empty] | Замыкание на землю
https://al-teh.ru/product/differencialnyj-vykljuchatel-nagruzki-uzo-rkn-4p-40a-300ma-rkn/ | Дифференциальный выключатель нагрузки (УЗО) RKN 4P 40A 300mA, RKN | 062400458B | https://al-teh.ru/wa-data/public/shop/products/56/50/5056/images/3422/3422.970.gif | Устройства защитного отключения (УЗО) | 2108.85 | Тип устройство защитного отключения (УЗО) Количество полюсов 4 Максимальная отключающая способность, кА 6 Модель RKN 4P 40A 300mA Номинальное напряжение 230/400 В Номинальный ток, А 40 Номинальный ток утечки, мА 300 Тип защиты Замыкание на землю Тип расцепителя Электромагнитный Установка на DIN-рейку 35 мм 21 августа 2020 5 ноу-хау, придающие удобства терморегуляторам 9 августа 2020 Лучшие системы от протечек воды 28 июля 2020 Гибкие тонкие нагреватели для температур до 120°С Избранное 0 Сравнение 0 Просмотренные 0 | [181 empty] | на DIN-рейку 35 мм | [639 empty] | 230/400 В | [761 empty] | устройство защитного отключения (УЗО) | [1364 empty] | 40 |  | 4 | 6 | [1332 empty] | 300 | [428 empty] | RKN 4P 40A 300mA |  | Электромагнитный | [14 empty] | Замыкание на землю
https://al-teh.ru/product/differencialnyj-vykljuchatel-nagruzki-uzo-rkn-4p-40a-30ma-rkn/ | Дифференциальный выключатель нагрузки (УЗО) RKN 4P 40A 30mA, RKN | 062400438B | https://al-teh.ru/wa-data/public/shop/products/57/50/5057/images/3423/3423.970.gif | Устройства защитного отключения (УЗО) | 2108.85 | Тип устройство защитного отключения (УЗО) Количество полюсов 4 Максимальная отключающая способность, кА 6 Модель RKN 4P 40A 30mA Номинальное напряжение 230/400 В Номинальный ток, А 40 Номинальный ток утечки, мА 30 Тип защиты Замыкание на землю Тип расцепителя Электромагнитный Установка на DIN-рейку 35 мм 21 августа 2020 5 ноу-хау, придающие удобства терморегуляторам 9 августа 2020 Лучшие системы от протечек воды 28 июля 2020 Гибкие тонкие нагреватели для температур до 120°С Избранное 0 Сравнение 0 Просмотренные 0 | [181 empty] | на DIN-рейку 35 мм | [639 empty] | 230/400 В | [761 empty] | устройство защитного отключения (УЗО) | [1364 empty] | 40 |  | 4 | 6 | [1332 empty] | 30 | [428 empty] | RKN 4P 40A 30mA |  | Электромагнитный | [14 empty] | Замыкание на землю
https://al-teh.ru/product/differencialnyj-vykljuchatel-nagruzki-uzo-rkn-4p-63a-100ma-rkn/ | Дифференциальный выключатель нагрузки (УЗО) RKN 4P 63A 100mA, RKN | 062400478B | https://al-teh.ru/wa-data/public/shop/products/58/50/5058/images/3424/3424.970.gif | Устройства защитного отключения (УЗО) | 2535.66 | Тип устройство защитного отключения (УЗО) Количество полюсов 4 Максимальная отключающая способность, кА 6 Модель RKN 4P 63A 100mA Номинальное напряжение 230/400 В Номинальный ток, А 63 Номинальный ток утечки, мА 100 Тип защиты Замыкание на землю Тип расцепителя Электромагнитный Установка на DIN-рейку 35 мм 21 августа 2020 5 ноу-хау, придающие удобства терморегуляторам 9 августа 2020 Лучшие системы от протечек воды 28 июля 2020 Гибкие тонкие нагреватели для температур до 120°С Избранное 0 Сравнение 0 Просмотренные 0 | [181 empty] | на DIN-рейку 35 мм | [639 empty] | 230/400 В | [761 empty] | устройство защитного отключения (УЗО) | [1364 empty] | 63 |  | 4 | 6 | [1332 empty] | 100 | [428 empty] | RKN 4P 63A 100mA |  | Электромагнитный | [14 empty] | Замыкание на землю
https://al-teh.ru/product/differencialnyj-vykljuchatel-nagruzki-uzo-rkn-4p-63a-300ma-rkn/ | Дифференциальный выключатель нагрузки (УЗО) RKN 4P 63A 300mA, RKN | 062400488B | https://al-teh.ru/wa-data/public/shop/products/59/50/5059/images/3425/3425.970.gif | Устройства защитного отключения (УЗО) | 2535.66 | Тип устройство защитного отключения (УЗО) Количество полюсов 4 Максимальная отключающая способность, кА 6 Модель RKN 4P 63A 300mA Номинальное напряжение 230/400 В Номинальный ток, А 63 Номинальный ток утечки, мА 300 Тип защиты Замыкание на землю Тип расцепителя Электромагнитный Установка на DIN-рейку 35 мм 21 августа 2020 5 ноу-хау, придающие удобства терморегуляторам 9 августа 2020 Лучшие системы от протечек воды 28 июля 2020 Гибкие тонкие нагреватели для температур до 120°С Избранное 0 Сравнение 0 Просмотренные 0 | [181 empty] | на DIN-рейку 35 мм | [639 empty] | 230/400 В | [761 empty] | устройство защитного отключения (УЗО) | [1364 empty] | 63 |  | 4 | 6 | [1332 empty] | 300 | [428 empty] | RKN 4P 63A 300mA |  | Электромагнитный | [14 empty] | Замыкание на землю
https://al-teh.ru/product/differencialnyj-vykljuchatel-nagruzki-uzo-rkn-4p-63a-30ma-rkn/ | Дифференциальный выключатель нагрузки (УЗО) RKN 4P 63A 30mA, RKN | 062400468B | https://al-teh.ru/wa-data/public/shop/products/60/50/5060/images/3426/3426.970.gif | Устройства защитного отключения (УЗО) | 2535.66 | Тип устройство защитного отключения (УЗО) Количество полюсов 4 Максимальная отключающая способность, кА 6 Модель RKN 4P 63A 30mA Номинальное напряжение 230/400 В Номинальный ток, А 63 Номинальный ток утечки, мА 30 Тип защиты Замыкание на землю Тип расцепителя Электромагнитный Установка на DIN-рейку 35 мм 21 августа 2020 5 ноу-хау, придающие удобства терморегуляторам 9 августа 2020 Лучшие системы от протечек воды 28 июля 2020 Гибкие тонкие нагреватели для температур до 120°С Избранное 0 Сравнение 0 Просмотренные 0 | [181 empty] | на DIN-рейку 35 мм | [639 empty] | 230/400 В | [761 empty] | устройство защитного отключения (УЗО) | [1364 empty] | 63 |  | 4 | 6 | [1332 empty] | 30 | [428 empty] | RKN 4P 63A 30mA |  | Электромагнитный | [14 empty] | Замыкание на землю
https://al-teh.ru/product/kontaktor-metasol-mc-6a-ac220v-50hz-1a/ | Контактор Metasol MC-6a AC220V 50Hz 1a | 1327002300 | https://al-teh.ru/wa-data/public/shop/products/83/44/4483/images/2815/2815.970.jpg | Электромагнитные контакторы | 771.37 | Тип контактор электромагнитный Количество полюсов 3 Дополнительные контакты 1НО Номинальная мощность, АС-3 400В, кВт 3 Номинальный ток АС-3 400В, А 7 Род тока переменный, АС Модель MC-6a AC220V 50Hz 1a, Screw Напряжение цепи управления, В 220 Род тока катушки управления переменный, АС 21 августа 2020 5 ноу-хау, придающие удобства терморегуляторам 9 августа 2020 Лучшие системы от протечек воды 28 июля 2020 Гибкие тонкие нагреватели для температур до 120°С Избранное 0 Сравнение 0 Просмотренные 0 | [1583 empty] | контактор электромагнитный | [1366 empty] | 3 | [1762 empty] | MC-6a AC220V 50Hz 1a, Screw | [22 empty] | 1НО | 3 | 7 | переменный, АС | 220 | переменный, АС
https://al-teh.ru/product/4484/ | Контактор Metasol MC-6a AC220V 50Hz 1b | 1327008500 | https://al-teh.ru/wa-data/public/shop/products/84/44/4484/images/2816/2816.970.jpg | Электромагнитные контакторы | 771.37 | Тип контактор электромагнитный Количество полюсов 3 Дополнительные контакты 1НЗ Номинальная мощность, АС-3 400В, кВт 3 Номинальный ток АС-3 400В, А 7 Род тока переменный, АС Модель MC-6a AC220V 50Hz 1b, Screw Напряжение цепи управления, В 220 Род тока катушки управления переменный, АС 21 августа 2020 5 ноу-хау, придающие удобства терморегуляторам 9 августа 2020 Лучшие системы от протечек воды 28 июля 2020 Гибкие тонкие нагреватели для температур до 120°С Избранное 0 Сравнение 0 Просмотренные 0 | [1583 empty] | контактор электромагнитный | [1366 empty] | 3 | [1762 empty] | MC-6a AC220V 50Hz 1b, Screw | [22 empty] | 1НЗ | 3 | 7 | переменный, АС | 220 | переменный, АС
https://al-teh.ru/product/4485/ | Контактор Metasol MC-6a AC24V 50Hz 1a | 1327001600 | https://al-teh.ru/wa-data/public/shop/products/85/44/4485/images/2817/2817.970.jpg | Электромагнитные контакторы | 771.37
https://al-teh.ru/product/4486/ | Контактор Metasol MC-9b DC24V 1a1b | 1344005300 | https://al-teh.ru/wa-data/public/shop/products/86/44/4486/images/2826/2826.970.jpg | Электромагнитные контакторы | 0
https://al-teh.ru/product/4487/ | Контактор Metasol MC-6a AC24V 50Hz 1b | 1327007800 | https://al-teh.ru/wa-data/public/shop/products/87/44/4487/images/2818/2818.970.jpg | Электромагнитные контакторы | 0
https://al-teh.ru/product/4488/ | Контактор Metasol MC-9b DC24V 5W 1a1b | 1344100300 | https://al-teh.ru/wa-data/public/shop/products/88/44/4488/images/2880/2880.970.jpg | Электромагнитные контакторы | 1286.19 | Тип контактор электромагнитный Количество полюсов 3 Дополнительные контакты 1НО+1НЗ Номинальная мощность, АС-3 400В, кВт 4 Номинальный ток АС-3 400В, А 9 Род тока переменный, АС Модель MC-9b DC24V 5W 1a1b Screw Напряжение цепи управления, В 24 Род тока катушки управления постоянный, DC 21 августа 2020 5 ноу-хау, придающие удобства терморегуляторам 9 августа 2020 Лучшие системы от протечек воды 28 июля 2020 Гибкие тонкие нагреватели для температур до 120°С Избранное 0 Сравнение 0 Просмотренные 0 | [1583 empty] | контактор электромагнитный | [1366 empty] | 3 | [1762 empty] | MC-9b DC24V 5W 1a1b Screw | [22 empty] | 1НО+1НЗ | 4 | 9 | переменный, АС | 24 | постоянный, DC
https://al-teh.ru/product/4489/ | Контактор Metasol MC-12 DC24V 5 22 S | 1276017700 | https://al-teh.ru/wa-data/public/shop/products/89/44/4489/images/2881/2881.970.jpg | Электромагнитные контакторы | 0
https://al-teh.ru/product/4490/ | Контактор Metasol MC-32a AC24V 50Hz 1a1b | 1336007800 | https://al-teh.ru/wa-data/public/shop/products/90/44/4490/images/2847/2847.970.jpg | Электромагнитные контакторы | 0
https://al-teh.ru/product/4491/ | Контактор Metasol MC-6a DC24V 1a | 1327005300 | https://al-teh.ru/wa-data/public/shop/products/91/44/4491/images/2819/2819.970.jpg | Электромагнитные контакторы | 0
https://al-teh.ru/product/4492/ | Контактор Metasol MC-12a AC220V 50Hz 1a | 1317002300 | https://al-teh.ru/wa-data/public/shop/products/92/44/4492/images/2827/2827.970.jpg | Электромагнитные контакторы | 818.33 | Тип контактор электромагнитный Количество полюсов 3 Дополнительные контакты 1НО Номинальная мощность, АС-3 400В, кВт 5,5 Номинальный ток АС-3 400В, А 12 Род тока переменный, АС Модель MC-12a AC220V 50Hz 1a, Screw Напряжение цепи управления, В 220 Род тока катушки управления переменный, АС 21 августа 2020 5 ноу-хау, придающие удобства терморегуляторам 9 августа 2020 Лучшие системы от протечек воды 28 июля 2020 Гибкие тонкие нагреватели для температур до 120°С Избранное 0 Сравнение 0 Просмотренные 0 | [1583 empty] | контактор электромагнитный | [1366 empty] | 3 | [1762 empty] | MC-12a AC220V 50Hz 1a, Screw | [22 empty] | 1НО | 5.5 | 12 | переменный, АС | 220 | переменный, АС
https://al-teh.ru/product/4493/ | Контактор Metasol MC-12a AC220V 50Hz 1b | 1317008500 | https://al-teh.ru/wa-data/public/shop/products/93/44/4493/images/2828/2828.970.jpg | Электромагнитные контакторы | 818.33 | Тип контактор электромагнитный Количество полюсов 3 Дополнительные контакты 1НЗ Номинальная мощность, АС-3 400В, кВт 5,5 Номинальный ток АС-3 400В, А 12 Род тока переменный, АС Модель MC-12a AC220V 50Hz 1b, Screw Напряжение цепи управления, В 220 Род тока катушки управления переменный, АС 21 августа 2020 5 ноу-хау, придающие удобства терморегуляторам 9 августа 2020 Лучшие системы от протечек воды 28 июля 2020 Гибкие тонкие нагреватели для температур до 120°С Избранное 0 Сравнение 0 Просмотренные 0 | [1583 empty] | контактор электромагнитный | [1366 empty] | 3 | [1762 empty] | MC-12a AC220V 50Hz 1b, Screw | [22 empty] | 1НЗ | 5.5 | 12 | переменный, АС | 220 | переменный, АС
https://al-teh.ru/product/4494/ | Контактор Metasol MC-12a AC24V 50Hz 1a | 1317001600 | https://al-teh.ru/wa-data/public/shop/products/94/44/4494/images/2829/2829.970.jpg | Электромагнитные контакторы | 818.33
https://al-teh.ru/product/4495/ | Контактор Metasol MC-32a AC24V 50Hz 2a2b | 1336014000 | https://al-teh.ru/wa-data/public/shop/products/95/44/4495/images/2848/2848.970.jpg | Электромагнитные контакторы | 0
https://al-teh.ru/product/4496/ | Контактор Metasol MC-32a DC220V 2a2b | 1336018500 | https://al-teh.ru/wa-data/public/shop/products/96/44/4496/images/2849/2849.970.jpg | Электромагнитные контакторы | 2840.41
https://al-teh.ru/product/4497/ | Контактор Metasol MC-32a DC24V 2a2b | 1336017700 | https://al-teh.ru/wa-data/public/shop/products/97/44/4497/images/2850/2850.970.jpg | Электромагнитные контакторы | 2841.97 | Тип контактор электромагнитный Количество полюсов 3 Дополнительные контакты 2НО+2НЗ Номинальная мощность, АС-3 400В, кВт 15 Номинальный ток АС-3 400В, А 32 Род тока переменный, АС Модель MC-32a DC24V 2a2b, Screw Напряжение цепи управления, В 24 Род тока катушки управления постоянный, DC 21 августа 2020 5 ноу-хау, придающие удобства терморегуляторам 9 августа 2020 Лучшие системы от протечек воды 28 июля 2020 Гибкие тонкие нагреватели для температур до 120°С Избранное 0 Сравнение 0 Просмотренные 0 | [1583 empty] | контактор электромагнитный | [1366 empty] | 3 | [1762 empty] | MC-32a DC24V 2a2b, Screw | [22 empty] | 2НО+2НЗ | 15 | 32 | переменный, АС | 24 | постоянный, DC
https://al-teh.ru/product/4498/ | Контактор Metasol MC-150a AC24V 50/60Hz 2a2b | 1364002400 | https://al-teh.ru/wa-data/public/shop/products/98/44/4498/images/2900/2900.970.jpg | Электромагнитные контакторы | 12275.02 | Тип контактор электромагнитный Количество полюсов 3 Дополнительные контакты 2НО+2НЗ Номинальная мощность, АС-3 400В, кВт 75 Номинальный ток АС-3 400В, А 150 Род тока переменный, АС Модель MC-150a AC24V 50/60Hz 2a2b, Screw Напряжение цепи управления, В 24 Род тока катушки управления переменный, АС 21 августа 2020 5 ноу-хау, придающие удобства терморегуляторам 9 августа 2020 Лучшие системы от протечек воды 28 июля 2020 Гибкие тонкие нагреватели для температур до 120°С Избранное 0 Сравнение 0 Просмотренные 0 | [1583 empty] | контактор электромагнитный | [1366 empty] | 3 | [1762 empty] | MC-150a AC24V 50/60Hz 2a2b, Screw | [22 empty] | 2НО+2НЗ | 75 | 150 | переменный, АС | 24 | переменный, АС
https://al-teh.ru/product/4499/ | Контактор Metasol MC-9a AC220V 50Hz 1b | 1316008500 | https://al-teh.ru/wa-data/public/shop/products/99/44/4499/images/2821/2821.970.jpg | Электромагнитные контакторы | 794.86 | Тип контактор электромагнитный Количество полюсов 3 Дополнительные контакты 1НЗ Номинальная мощность, АС-3 400В, кВт 4 Номинальный ток АС-3 400В, А 9 Род тока переменный, АС Модель MC-9a AC220V 50Hz 1b, Screw Напряжение цепи управления, В 220 Род тока катушки управления переменный, АС 21 августа 2020 5 ноу-хау, придающие удобства терморегуляторам 9 августа 2020 Лучшие системы от протечек воды 28 июля 2020 Гибкие тонкие нагреватели для температур до 120°С Избранное 0 Сравнение 0 Просмотренные 0 | [1583 empty] | контактор электромагнитный | [1366 empty] | 3 | [1762 empty] | MC-9a AC220V 50Hz 1b, Screw | [22 empty] | 1НЗ | 4 | 9 | переменный, АС | 220 | переменный, АС
https://al-teh.ru/product/4500/ | Контактор Metasol MC-12a AC24V 50Hz 1b | 1317007800 | https://al-teh.ru/wa-data/public/shop/products/00/45/4500/images/2830/2830.970.jpg | Электромагнитные контакторы | 0
https://al-teh.ru/product/4501/ | Контактор Metasol MC-12b AC220V 50Hz 1a1b | 1345002300 | https://al-teh.ru/wa-data/public/shop/products/01/45/4501/images/2831/2831.970.jpg | Электромагнитные контакторы | 935.71 | Тип контактор электромагнитный Количество полюсов 3 Дополнительные контакты 1НО+1НЗ Номинальная мощность, АС-3 400В, кВт 5,5 Номинальный ток АС-3 400В, А 12 Род тока переменный, АС Модель MC-12b AC220V 50Hz 1a1b, Screw Напряжение цепи управления, В 220 Род тока катушки управления переменный, АС 21 августа 2020 5 ноу-хау, придающие удобства терморегуляторам 9 августа 2020 Лучшие системы от протечек воды 28 июля 2020 Гибкие тонкие нагреватели для температур до 120°С Избранное 0 Сравнение 0 Просмотренные 0 | [1583 empty] | контактор электромагнитный | [1366 empty] | 3 | [1762 empty] | MC-12b AC220V 50Hz 1a1b, Screw | [22 empty] | 1НО+1НЗ | 5.5 | 12 | переменный, АС | 220 | переменный, АС
https://al-teh.ru/product/4502/ | Контактор Metasol MC-12b AC24V 50Hz 1a1b | 1345001600 | https://al-teh.ru/wa-data/public/shop/products/02/45/4502/images/2832/2832.970.jpg | Электромагнитные контакторы | 935.71 | Тип контактор электромагнитный Количество полюсов 3 Дополнительные контакты 1НО+1НЗ Номинальная мощность, АС-3 400В, кВт 5,5 Номинальный ток АС-3 400В, А 12 Род тока переменный, АС Модель MC-12b AC24V 50Hz 1a1b, Screw Напряжение цепи управления, В 24 Род тока катушки управления переменный, АС 21 августа 2020 5 ноу-хау, придающие удобства терморегуляторам 9 августа 2020 Лучшие системы от протечек воды 28 июля 2020 Гибкие тонкие нагреватели для температур до 120°С Избранное 0 Сравнение 0 Просмотренные 0 | [1583 empty] | контактор электромагнитный | [1366 empty] | 3 | [1762 empty] | MC-12b AC24V 50Hz 1a1b, Screw | [22 empty] | 1НО+1НЗ | 5.5 | 12 | переменный, АС | 24 | переменный, АС
https://al-teh.ru/product/4503/ | Контактор Metasol MC-12b DC220V 1a1b | 1345006200 | https://al-teh.ru/wa-data/public/shop/products/03/45/4503/images/2882/2882.970.jpg | Электромагнитные контакторы | 0 | Тип контактор электромагнитный Количество полюсов 3 Дополнительные контакты 1НО+1НЗ Номинальная мощность, АС-3 400В, кВт 5,5 Номинальный ток АС-3 400В, А 12 Род тока переменный, АС Модель MC-12b DC220V 1a1b, Screw Напряжение цепи управления, В 220 Род тока катушки управления постоянный, DC 21 августа 2020 5 ноу-хау, придающие удобства терморегуляторам 9 августа 2020 Лучшие системы от протечек воды 28 июля 2020 Гибкие тонкие нагреватели для температур до 120°С Избранное 0 Сравнение 0 Просмотренные 0 | [1583 empty] | контактор электромагнитный | [1366 empty] | 3 | [1762 empty] | MC-12b DC220V 1a1b, Screw | [22 empty] | 1НО+1НЗ | 5.5 | 12 | переменный, АС | 220 | постоянный, DC
https://al-teh.ru/product/4504/ | Контактор Metasol MC-40a AC220V 50Hz | 1337002300 | https://al-teh.ru/wa-data/public/shop/products/04/45/4504/images/2888/2888.970.jpg | Электромагнитные контакторы | 2251.01 | Тип контактор электромагнитный Количество полюсов 3 Дополнительные контакты - Номинальная мощность, АС-3 400В, кВт 18,5 Номинальный ток АС-3 400В, А 40 Род тока переменный, АС Модель MC-40a AC220V 50Hz Screw Напряжение цепи управления, В 220 Род тока катушки управления переменный, АС 21 августа 2020 5 ноу-хау, придающие удобства терморегуляторам 9 августа 2020 Лучшие системы от протечек воды 28 июля 2020 Гибкие тонкие нагреватели для температур до 120°С Избранное 0 Сравнение 0 Просмотренные 0 | [1583 empty] | контактор электромагнитный | [1366 empty] | 3 | [1762 empty] | MC-40a AC220V 50Hz Screw | [22 empty] | - | 18.5 | 40 | переменный, АС | 220 | переменный, АС
https://al-teh.ru/product/4505/ | Контактор Metasol MC-40a AC220V 50Hz 1a1b | 1337008500 | https://al-teh.ru/wa-data/public/shop/products/05/45/4505/images/2851/2851.970.jpg | Электромагнитные контакторы | 2393.65 | Тип контактор электромагнитный Количество полюсов 3 Дополнительные контакты 1НО+1НЗ Номинальная мощность, АС-3 400В, кВт 18,5 Номинальный ток АС-3 400В, А 40 Род тока переменный, АС Модель MC-40a AC220V 50Hz 1a1b, Screw Напряжение цепи управления, В 220 Род тока катушки управления переменный, АС 21 августа 2020 5 ноу-хау, придающие удобства терморегуляторам 9 августа 2020 Лучшие системы от протечек воды 28 июля 2020 Гибкие тонкие нагреватели для температур до 120°С Избранное 0 Сравнение 0 Просмотренные 0 | [1583 empty] | контактор электромагнитный | [1366 empty] | 3 | [1762 empty] | MC-40a AC220V 50Hz 1a1b, Screw | [22 empty] | 1НО+1НЗ | 18.5 | 40 | переменный, АС | 220 | переменный, АС
https://al-teh.ru/product/4506/ | Контактор Metasol MC-40a AC24V 50Hz 1a1b | 1337007800 | https://al-teh.ru/wa-data/public/shop/products/06/45/4506/images/2853/2853.970.jpg | Электромагнитные контакторы | 0
https://al-teh.ru/product/4507/ | Контактор Metasol MC-40a AC220V 50Hz 2a2b | 1337014700 | https://al-teh.ru/wa-data/public/shop/products/07/45/4507/images/2852/2852.970.jpg | Электромагнитные контакторы | 2622.52 | Тип контактор электромагнитный Количество полюсов 3 Дополнительные контакты 2НО+2НЗ Номинальная мощность, АС-3 400В, кВт 18,5 Номинальный ток АС-3 400В, А 40 Род тока переменный, АС Модель MC-40a AC220V 50Hz 2a2b, Screw Напряжение цепи управления, В 220 Род тока катушки управления переменный, АС 21 августа 2020 5 ноу-хау, придающие удобства терморегуляторам 9 августа 2020 Лучшие системы от протечек воды 28 июля 2020 Гибкие тонкие нагреватели для температур до 120°С Избранное 0 Сравнение 0 Просмотренные 0 | [1583 empty] | контактор электромагнитный | [1366 empty] | 3 | [1762 empty] | MC-40a AC220V 50Hz 2a2b, Screw | [22 empty] | 2НО+2НЗ | 18.5 | 40 | переменный, АС | 220 | переменный, АС
https://al-teh.ru/product/4508/ | Контактор Metasol MC-40a AC24V 50Hz 2a2b | 1337014000 | https://al-teh.ru/wa-data/public/shop/products/08/45/4508/images/2854/2854.970.jpg | Электромагнитные контакторы | 2622.52 | Тип контактор электромагнитный Количество полюсов 3 Дополнительные контакты 2НО+2НЗ Номинальная мощность, АС-3 400В, кВт 18,5 Номинальный ток АС-3 400В, А 40 Род тока переменный, АС Модель MC-40a AC24V 50Hz 2a2b, Screw Напряжение цепи управления, В 24 Род тока катушки управления переменный, АС 21 августа 2020 5 ноу-хау, придающие удобства терморегуляторам 9 августа 2020 Лучшие системы от протечек воды 28 июля 2020 Гибкие тонкие нагреватели для температур до 120°С Избранное 0 Сравнение 0 Просмотренные 0 | [1583 empty] | контактор электромагнитный | [1366 empty] | 3 | [1762 empty] | MC-40a AC24V 50Hz 2a2b, Screw | [22 empty] | 2НО+2НЗ | 18.5 | 40 | переменный, АС | 24 | переменный, АС
https://al-teh.ru/product/4509/ | Контактор Metasol MC-40a DC24V 2a2b | 1337017700 | https://al-teh.ru/wa-data/public/shop/products/09/45/4509/images/2855/2855.970.jpg | Электромагнитные контакторы | 3224.45 | Тип контактор электромагнитный Количество полюсов 3 Дополнительные контакты 2НО+2НЗ Номинальная мощность, АС-3 400В, кВт 18,5 Номинальный ток АС-3 400В, А 40 Род тока переменный, АС Модель MC-40a DC24V 2a2b, Screw Напряжение цепи управления, В 24 Род тока катушки управления постоянный, DC 21 августа 2020 5 ноу-хау, придающие удобства терморегуляторам 9 августа 2020 Лучшие системы от протечек воды 28 июля 2020 Гибкие тонкие нагреватели для температур до 120°С Избранное 0 Сравнение 0 Просмотренные 0 | [1583 empty] | контактор электромагнитный | [1366 empty] | 3 | [1762 empty] | MC-40a DC24V 2a2b, Screw | [22 empty] | 2НО+2НЗ | 18.5 | 40 | переменный, АС | 24 | постоянный, DC
https://al-teh.ru/product/4510/ | Контактор Metasol MC-185a AC/DC24V 50/60Hz 2a2b | 1366000300 | https://al-teh.ru/wa-data/public/shop/products/10/45/4510/images/2899/2899.970.jpg | Электромагнитные контакторы | 15432.65 | Тип контактор электромагнитный Количество полюсов 3 Дополнительные контакты 2НО+2НЗ Номинальная мощность, АС-3 400В, кВт 90 Номинальный ток АС-3 400В, А 185 Род тока переменный, АС Модель MC-185a AC/DC24V 50/60Hz 2a2b, Screw Напряжение цепи управления, В 24 Род тока катушки управления переменный/постоянный, AC/DC 21 августа 2020 5 ноу-хау, придающие удобства терморегуляторам 9 августа 2020 Лучшие системы от протечек воды 28 июля 2020 Гибкие тонкие нагреватели для температур до 120°С Избранное 0 Сравнение 0 Просмотренные 0 | [1583 empty] | контактор электромагнитный | [1366 empty] | 3 | [1762 empty] | MC-185a AC/DC24V 50/60Hz 2a2b, Screw | [22 empty] | 2НО+2НЗ | 90 | 185 | переменный, АС | 24 | переменный/постоянный, AC/DC
https://al-teh.ru/product/4511/ | Контактор Metasol MC-225a AC/DC100-200V 50/60Hz 2a2b | 1368000200 | https://al-teh.ru/wa-data/public/shop/products/11/45/4511/images/2897/2897.970.jpg | Электромагнитные контакторы | 18704.32 | Тип контактор электромагнитный Количество полюсов 3 Дополнительные контакты 2НО+2НЗ Номинальная мощность, АС-3 400В, кВт 132 Номинальный ток АС-3 400В, А 225 Род тока переменный, АС Модель MC-225a AC/DC100-200V 50/60Hz 2a2b, Screw Напряжение цепи управления, В 100-200 Род тока катушки управления переменный/постоянный, AC/DC 21 августа 2020 5 ноу-хау, придающие удобства терморегуляторам 9 августа 2020 Лучшие системы от протечек воды 28 июля 2020 Гибкие тонкие нагреватели для температур до 120°С Избранное 0 Сравнение 0 Просмотренные 0 | [1583 empty] | контактор электромагнитный | [1366 empty] | 3 | [1762 empty] | MC-225a AC/DC100-200V 50/60Hz 2a2b, Screw | [22 empty] | 2НО+2НЗ | 132 | 225 | переменный, АС | 100-200 | переменный/постоянный, AC/DC
https://al-teh.ru/product/4512/ | Контактор Metasol MC-225a AC/DC24V 50/60Hz 2a2b | 1368000300 | https://al-teh.ru/wa-data/public/shop/products/12/45/4512/images/2898/2898.970.jpg | Электромагнитные контакторы | 18706 | Тип контактор электромагнитный Количество полюсов 3 Дополнительные контакты 2НО+2НЗ Номинальная мощность, АС-3 400В, кВт 132 Номинальный ток АС-3 400В, А 225 Род тока переменный, АС Модель MC-225a AC/DC24V 50/60Hz 2a2b, Screw Напряжение цепи управления, В 24 Род тока катушки управления переменный/постоянный, AC/DC 21 августа 2020 5 ноу-хау, придающие удобства терморегуляторам 9 августа 2020 Лучшие системы от протечек воды 28 июля 2020 Гибкие тонкие нагреватели для температур до 120°С Избранное 0 Сравнение 0 Просмотренные 0 | [1583 empty] | контактор электромагнитный | [1366 empty] | 3 | [1762 empty] | MC-225a AC/DC24V 50/60Hz 2a2b, Screw | [22 empty] | 2НО+2НЗ | 132 | 225 | переменный, АС | 24 | переменный/постоянный, AC/DC